## Gebouwgegevens Tabula (hidden)
Thermal properties: Detached Single Family House before1945
Global geometrical data | [7 empty] | Surface properties | [10 empty] | Component properties
[22 empty] | Tabula | 1.7 | W/m²K
Protected volume | 766 | m³ | Window area |  |  | 41.2 | m² | ID | From Zone | To Zone | Construction type | Area [m²] | Orientation | U-waarde | U*A | Cth |  | Cth2 |  | Roof |  | U= | 1.6975 | W/m²K |  | C= | 77930 | C2= | 42230
[8 empty] | W1 | 0 | 1 | Wall External | 50.2975 | front | 2.2022 | 110.7669 | 22627839.3 | 449880 | 22627839.3 |  |  | layers | thickness [m] | lambda [W/mK] | rho [kg/m³] | c [J/kgK] | R [m²K/W] | C [J/m²K]
Usable floor area | 279 | m² | Front | Gf | 26.21% | (%) | 10.8 | W2 | 0 | 1 | Wall External | 41.1525 | right | 2.2022 | 90.6274 | 18513686.7 | 449880 | 18513686.7 |  |  | tiled roof | 0.025 | 1 | 1700 | 840 | 0.025 | 35700 | *voegen niet ingerekend
Day zone | 167.4 | m² | Right | Gf | 22.57% | (%) | 9.3 | W3 | 0 | 1 | Wall External | 50.2975 | back | 2.2022 | 110.7669 | 22627839.3 | 449880 | 22627839.3 |  |  | air gap | 0 | 0 | 0 | 0 | 0.16 | 0
Night zone | 111.6 |  | Back | Gf | 29.61% | (%) | 12.2 | W4 | 0 | 1 | Wall External | 41.1525 | left | 2.2022 | 90.6274 | 18513686.7 | 449880 | 18513686.7 |  |  | insulation | 0 | 1.4 | 2100 | 840 | 0 | 0
|  |  | Left | Gf | 21.6% | (%) | 8.9 | W5 | 0 | 1 | Window | 10.8 | front | 5 | 54 | 0 | 0 | 0 |  |  | woodboard | 0.025 | 0.11 | 550 | 1880 | 0.22727 | 25850 | *voegen niet ingerekend
|  |  | Front | Ff | 0% |  | 0 | W6 | 0 | 1 | Window | 9.3 | right | 5 | 46.5 | 0 | 0 | 0 |  |  | gipspleister | 0.02 | 0.6 | 975 | 840 | 0.033333 | 16380
|  |  | Right | Ff | 0% |  | 0 | W7 | 0 | 1 | Window | 12.2 | back | 5 | 61 | 0 | 0 | 0
|  |  | Back | Ff | 0% |  | 0 | W8 | 0 | 1 | Window | 8.9 | left | 5 | 44.5 | 0 | 0 | 0 |  |  |  | Tabula | 2.2 | W/m²K
|  |  | Left | Ff | 0% |  | 0 | W9 | ground | 1 | Floor | 146.4 |  | 2.599 | 380.495 | 65828467.2 | 449648 | 65828467.2 |  | Wall external |  | U= | 2.2022 | W/m²K |  | C= | 449880 | C2= | 449880
|  |  | Summarizing ratios |  |  |  |  | W10 | 0 | 1 | Roof | 170 |  | 1.6975 | 288.5835 | 13248100 | 77930 | 7179100 |  |  | layers | thickness [m] | lambda [W/mK] | rho [kg/m³] | c [J/kgK] | R [m²K/W] | C [J/m²K]
[8 empty] | W11 | 0 | 1 | Door | 9.5 |  | 4 | 38 | 346940 | 36520 | 0
|  |  | compactness |  | 1.2784 | m |  | W12 | 0 | 3 | Wall External | 0 | front | 2.2022 | 0 | 0 | #DIV/0! | 0 |  |  | Cement plaster | 0.025 | 1 | 1800 | 1000 | 0.025 | 45000
Unusable floor area | 0 | m² | envelope surface/ total floor |  | 2.1477 |  |  | W13 | 0 | 3 | Wall External | 0 | right | 2.2022 | 0 | 0 | #DIV/0! | 0 |  |  | BrickHe | 0.25 | 1.1 | 1850 | 840 | 0.22727 | 388500
Attic (h>1.8m) | 0 |  | envelope surface/ usable floor area |  | 2.1477 |  |  | W14 | 0 | 3 | Wall External | 0 | back | 2.2022 | 0 | 0 | #DIV/0! | 0 |  |  | gypsum | 0.02 | 0.6 | 975 | 840 | 0.033333 | 16380
Attic (h<1.8m) | 0 | [6 empty] | W15 | 0 | 3 | Wall External | 0 | left | 2.2022 | 0 | 0 | #DIV/0! | 0
|  |  | Window area/ total floor area |  | 14.77% |  |  | W16 | 0 | 3 | Window | 0 | front | 5 | 0 | 0 | #DIV/0! | 0 |  | Wall internal |  | U= | 1.9926 | W/m²K |  | C= | 150360 | C2= | 150360
|  |  | Window area/ usable floor area |  | 14.77% |  |  | W17 | 0 | 3 | Window | 0 | right | 5 | 0 | 0 | #DIV/0! | 0 |  |  | layers | thickness [m] | lambda [W/mK] | rho [kg/m³] | c [J/kgK] | R [m²K/W] | C [J/m²K]
|  |  | Window area/envelope area |  | 6.876% |  |  | W18 | 0 | 3 | Window | 0 | back | 5 | 0 | 0 | #DIV/0! | 0 |  |  | pleister | 0.02 | 0.6 | 975 | 840 | 0.033333 | 16380
Total floor surface | 279 | m² | [5 empty] | W19 | 0 | 3 | Window | 0 | left | 5 | 0 | 0 | #DIV/0! | 0 |  |  | metselwerk | 0.1 | 0.54 | 1400 | 840 | 0.18519 | 117600
= usable area x | 1 |  | Nightzone/usable floor area |  | 0.4 |  |  | W20 | 0 | 3 | Roof | 0 | front/back | 1.6975 | 0 | 0 | #DIV/0! | 0 |  |  | pleister | 0.02 | 0.6 | 975 | 840 | 0.033333 | 16380
[8 empty] | W21 | 1 | 3 | Floor internal | 92 |  | 2.0225 | 186.0674 | 15484520 | 168310 | 15484520
envelope surface area | 599.2 | m² | [5 empty] | W22 | 1 | 2 | Wall internal | 182.9 |  | 1.9926 | 364.4502 | 27500844 | 150360 | 27500844 |  | Floor internal |  | U= | 2.0225 | W/m²K |  | C= | 168310 | C2= | 168310
[8 empty] | W23 | 2 | 2 | Wall internal | 0 |  | 1.9926 | 0 | 0 | #DIV/0! | 0 |  |  | layers | thickness [m] | lambda [W/mK] | rho [kg/m³] | c [J/kgK] | R [m²K/W] | C [J/m²K]
[21 empty] | wooden floor | 0.02 | 0.9 | 1950 | 840 | 0.022222 | 32760 | *klopt niet -> hout is lichter dan water slimme!
[21 empty] | cavity | 0.1 | 0.6 | 1100 | 860 | 0.16667 | 94600
[14 empty] | Total UA | 1866.3847 | W/K |  |  |  |  | wooden ceiling | 0.02 | 0.9 | 1950 | 840 | 0.022222 | 32760
[21 empty] | gypsum | 0.01 | 0.6 | 975 | 840 | 0.016667 | 8190
Zone number | Volume [m³] |  | type | Set temperature |  | A_g
1 | 535.68 |  | Day zone | 21 |  | 167.4 |  |  |  |  | UA_walls+roof | 691.3721 | [7 empty] | window |  | U= | 5 | W/m²K |  | C= | 0 | C2= | 0
2 | 245.52 |  | Night Zone | 16 |  | 111.6 |  |  |  |  | UA_windows | 206 | [8 empty] | U-waarde | 5 | W/m²K
3 | 0 |  | Attic | unheated |  | 0 |  |  |  |  | inf | 138.0332 | [8 empty] | g-waarde | 0.59
[11 empty] | Cair | 4.6667 | MJ
[11 empty] | C_walls+roof | 95.5312 | MJ/K | 89.4622 | [5 empty] | Floor |  | U= | 2.599 | W/m²K |  | C= | 449648 | C2= | 449648
[11 empty] | C_int | 42.9854 | MJ/K | 42.9854 | [6 empty] | layers | thickness [m] | lambda [W/mK] | rho [kg/m³] | c [J/kgK] | R [m²K/W] | C [J/m²K]
[11 empty] | C_floor | 65.8285 |  | 65.8285 | [6 empty] | tiles | 0.012 | 1.4 | 2100 | 840 | 0.0085714 | 21168 | *klopt niet -> hout is lichter dan water slimme!
[21 empty] | screed | 0.08 | 0.6 | 1100 | 860 | 0.13333 | 75680
[21 empty] | PUR | 0 | 0.02 | 30 | 1470 | 0 | 0
[21 empty] | Concrete | 0.2 | 1.4 | 2100 | 840 | 0.14286 | 352800
[21 empty] | Isolatie | 0 | 0.02 | 30 | 1470 | 0 | 0
[20 empty] | Door |  | U= | 4 | W/m²K |  | C= | 36520 | C2= | 0
[21 empty] | U-waarde | 4 | W/m²K
[21 empty] | g-waarde | 0
Note on W21: Glenn Reynders: geen gegevens
Note on N25: Glenn Reynders: Volgens karen 76 m² (= horizontaal oppervlak) dit is schuin oppervlak
Note on W27: Glenn Reynders: geen gegevens aanname = hout
Note on Z35: REYNDERG: verschilt van Dymola-waarde, maar bekomen via matlab: Window_layMul_a/Awin/(Te-Ti) echte waarde zal dan nog iets hoger liggen want frame zit hier niet in!
Note on B37: Glenn Reynders: tegoei doen!
Note on E45: REYNDERG: b_u INSULATED ROOF Tabel D.4 = 0.7
Note on Z49: REYNDERG: verschilt van Dymola-waarde, maar bekomen via matlab: Window_layMul_a/Awin/(Te-Ti) echte waarde zal dan nog iets hoger liggen want frame zit hier niet in!
Note on AD49: Glenn Reynders: timber IDEAS

## Gebouwgegevens Allacker (hidden)
Thermal properties: Detached Single Family House before1945
Global geometrical data | [7 empty] | Surface properties | [10 empty] | Component properties
[22 empty] | Tabula | 1.7 | W/m²K
Protected volume | 502 | m³ | Window area |  |  | 14 | m² | ID | From Zone | To Zone | Construction type | Area [m²] | Orientation | U-waarde | U*A | Cth |  | Cth2 |  | Roof |  | U= | 1.6975 | W/m²K |  | C= | 77930 | C2= | 42230
[8 empty] | W1 | 0 | 1 | Wall External | 25.45 | front | 2.2022 | 56.0469 | 11449446 | 449880 | 10304196 |  |  | layers | thickness [m] | lambda [W/mK] | rho [kg/m³] | c [J/kgK] | R [m²K/W] | C [J/m²K] |  |  | Protected volume |  | 502 | m³
Usable floor area | 104.86 | m² | Front | Gf | 50% | (%) | 7 | W2 | 0 | 1 | Wall External | 85.75 | right | 2.2022 | 188.8416 | 38577210 | 449880 | 34718460 |  |  | tiled roof | 0.025 | 1 | 1700 | 840 | 0.025 | 35700 | *voegen niet ingerekend |  |  | infiltration rate (n_{50}) | 0.6
Day zone | 59.292 | m² | Right | Gf | 0% | (%) | 0 | W3 | 0 | 1 | Wall External | 32.45 | back | 2.2022 | 71.4625 | 14598606 | 449880 | 13138356 |  |  | air gap | 0 | 0 | 0 | 0 | 0.16 | 0
Night zone | 45.568 |  | Back | Gf | 35.71% | (%) | 5 | W4 | 0 | 1 | Wall External | 34.3 | left | 2.2022 | 75.5366 | 15430884 | 449880 | 13887384 |  |  | insulation | 0 | 1.4 | 2100 | 840 | 0 | 0
|  |  | Left | Gf | 0% | (%) | 0 | W5 | 0 | 1 | Window | 7 | front | 5 | 35 | 0 | 0 | 0 |  |  | woodboard | 0.025 | 0.11 | 550 | 1880 | 0.22727 | 25850 | *voegen niet ingerekend
|  |  | Front | Ff | 0% |  | 0 | W6 | 0 | 1 | Window | 0 | right | 5 | 0 | 0 | #DIV/0! | 0 |  |  | gipspleister | 0.02 | 0.6 | 975 | 840 | 0.033333 | 16380
|  |  | Right | Ff | 14.29% |  | 2 | W7 | 0 | 1 | Window | 5 | back | 5 | 25 | 0 | 0 | 0
|  |  | Back | Ff | 0% |  | 0 | W8 | 0 | 1 | Window | 0 | left | 5 | 0 | 0 | #DIV/0! | 0 |  |  |  | Tabula | 2.2 | W/m²K
|  |  | Left | Ff | 0% |  | 0 | W9 | ground | 1 | Floor | 104.86 |  | 2.599 | 272.5322 | 47150089.28 | 449648 | 10155481.28 |  | Wall external |  | U= | 2.2022 | W/m²K |  | C= | 449880 | C2= | 404880
|  |  | Summarizing ratios |  |  |  |  | W10 | 0 | 1 | Roof | 29 |  | 1.6975 | 49.2289 | 2259970 | 77930 | 1224670 |  |  | layers | thickness [m] | lambda [W/mK] | rho [kg/m³] | c [J/kgK] | R [m²K/W] | C [J/m²K]
[8 empty] | W11 | 0 | 1 | Door | 7.5 |  | 4 | 30 | 273900 | 36520 | 0
|  |  | compactness |  | 1.088 | m |  | W12 | 0 | 3 | Wall External | 0 | front | 2.2022 | 0 | 0 | #DIV/0! | 0 |  |  | Cement plaster | 0.025 | 1 | 1800 | 1000 | 0.025 | 45000
Unusable floor area | 76.184 | m² | envelope surface/ total floor |  | 2.5486 |  |  | W13 | 0 | 3 | Wall External | 14.24 | right | 2.2022 | 31.3598 | 6406291.2 | 449880 | 5765491.2 |  |  | BrickHe | 0.25 | 1.1 | 1850 | 840 | 0.22727 | 388500
Attic (h>1.8m) | 22 |  | envelope surface/ usable floor area |  | 4.4003 |  |  | W14 | 0 | 3 | Wall External | 0 | back | 2.2022 | 0 | 0 | #DIV/0! | 0 |  |  | gypsum | 0.02 | 0.6 | 975 | 840 | 0.033333 | 16380
Attic (h<1.8m) | 54.184 | [6 empty] | W15 | 0 | 3 | Wall External | 14.24 | left | 2.2022 | 31.3598 | 6406291.2 | 449880 | 5765491.2
|  |  | Window area/ total floor area |  | 7.733% |  |  | W16 | 0 | 3 | Window | 0 | front | 5 | 0 | 0 | #DIV/0! | 0 |  | Wall internal |  | U= | 1.9926 | W/m²K |  | C= | 150360 | C2= | 150360
|  |  | Window area/ usable floor area |  | 13.35% |  |  | W17 | 0 | 3 | Window | 2 | right | 5 | 10 | 0 | 0 | 0 |  |  | layers | thickness [m] | lambda [W/mK] | rho [kg/m³] | c [J/kgK] | R [m²K/W] | C [J/m²K]
|  |  | Window area/envelope area |  | 3.034% |  |  | W18 | 0 | 3 | Window | 0 | back | 5 | 0 | 0 | #DIV/0! | 0 |  |  | pleister | 0.02 | 0.6 | 975 | 840 | 0.033333 | 16380
Total floor surface | 181.044 | m² | [5 empty] | W19 | 0 | 3 | Window | 0 | left | 5 | 0 | 0 | #DIV/0! | 0 |  |  | metselwerk | 0.1 | 0.54 | 1400 | 840 | 0.18519 | 117600
= usable area x | 1.7265 |  | Nightzone/usable floor area |  | 0.43456 |  |  | W20 | 0 | 3 | Roof | 99.6275 | front/back | 1.6975 | 169.1227 | 7763972.2873 | 77930 | 4207269.982 |  |  | pleister | 0.02 | 0.6 | 975 | 840 | 0.033333 | 16380
[8 empty] | W21 | 1 | 3 | Floor internal | 76.184 |  | 2.0896 | 159.1904 | 13206496.4 | 173350 | 13206496.4
envelope surface area | 461.4175 | m² | [5 empty] | W22 | 1 | 2 | Wall internal | 140.84 |  | 1.9926 | 280.6406 | 21176702.4 | 150360 | 21176702.4 |  | Floor internal |  | U= | 2.0896 | W/m²K |  | C= | 173350 | C2= | 173350
[8 empty] | W23 | 2 | 2 | Wall internal | 14.24 |  | 1.9926 | 28.3749 | 2141126.4 | 150360 | 2141126.4 |  |  | layers | thickness [m] | lambda [W/mK] | rho [kg/m³] | c [J/kgK] | R [m²K/W] | C [J/m²K]
[21 empty] | wooden floor | 0.02 | 1.4 | 2100 | 840 | 0.014286 | 35280 | *klopt niet -> hout is lichter dan water slimme!
[21 empty] | cavity | 0.1 | 0.6 | 1100 | 860 | 0.16667 | 94600
[14 empty] | Total UA | 1045.491 | W/K |  |  |  |  | wooden ceiling | 0.02 | 1.4 | 2100 | 840 | 0.014286 | 35280
[21 empty] | gypsum | 0.01 | 0.6 | 975 | 840 | 0.016667 | 8190
Zone number | Volume [m³] |  | type | Set temperature |  | A_g
1 | 207.522 |  | Day zone | 21 |  | 59.292 | [13 empty] | window |  | U= | 5 | W/m²K |  | C= | 0 | C2= | 0
2 | 159.488 |  | Night Zone | 16 |  | 45.568 | [14 empty] | U-waarde | 5 | W/m²K
3 | 152.368 |  | Attic | unheated |  | 76.184 | [14 empty] | g-waarde | 0.59
[20 empty] | Floor |  | U= | 2.599 | W/m²K |  | C= | 449648 | C2= | 96848
[21 empty] | layers | thickness [m] | lambda [W/mK] | rho [kg/m³] | c [J/kgK] | R [m²K/W] | C [J/m²K]
[21 empty] | tiles | 0.012 | 1.4 | 2100 | 840 | 0.0085714 | 21168 | *klopt niet -> hout is lichter dan water slimme!
[21 empty] | screed | 0.08 | 0.6 | 1100 | 860 | 0.13333 | 75680
[21 empty] | PUR | 0 | 0.02 | 30 | 1470 | 0 | 0
[21 empty] | Concrete | 0.2 | 1.4 | 2100 | 840 | 0.14286 | 352800
[21 empty] | Isolatie | 0 | 0.02 | 30 | 1470 | 0 | 0
[20 empty] | Door |  | U= | 4 | W/m²K |  | C= | 36520 | C2= | 0
[21 empty] | U-waarde | 4 | W/m²K
[21 empty] | g-waarde | 0
Note on W21: Glenn Reynders: geen gegevens
Note on N25: Glenn Reynders: Volgens karen 76 m² (= horizontaal oppervlak) dit is schuin oppervlak
Note on W27: Glenn Reynders: geen gegevens aanname = hout
Note on Z35: REYNDERG: verschilt van Dymola-waarde, maar bekomen via matlab: Window_layMul_a/Awin/(Te-Ti) echte waarde zal dan nog iets hoger liggen want frame zit hier niet in!
Note on B37: Glenn Reynders: tegoei doen!
Note on E45: REYNDERG: b_u INSULATED ROOF Tabel D.4 = 0.7
Note on Z49: REYNDERG: verschilt van Dymola-waarde, maar bekomen via matlab: Window_layMul_a/Awin/(Te-Ti) echte waarde zal dan nog iets hoger liggen want frame zit hier niet in!
Note on AD49: Glenn Reynders: timber IDEAS

## Tabula data
Tabula data
Type | Tabula |  | Allacker
Total floor surface area | 238.4 | m² | 181.044
Protected volume | 655.7 | m³ | 502
Total envelope area | 548.8 | m² | 461.4175
Roof | 170 | m² | 128.6275
Exterior wall | 159.4 | m² | 0
Exterior wall to unheated spaces | 23.5 | m² | 0
Total exterior wall | 182.9 |  | 206.43
Floor on soil | 54.8 | m² | 0
Floor bordering unheated spaces | 91.6 | m² | 0
Floor bordering outdoor spaces | 0 | m² | 0
Total Floor on ground | 146.4 |  | 104.86
Doors | 9.5 | m² | 7.5
Windows N | 8.6 | m² | 0
Windows E | 9.5 | m² | 0
Windows S | 11.9 | m² | 0
Windows W | 10.2 | m² | 0
Total windows | 40.2 |  | 14
Compactness | 1.1948 |  | 1.088
Total envelope area/Total floor | 1.8743 |  | 2.5486
Total envelope area/Usable floor | 3.7486 |  | 4.4003
Window/total envelope | 0.073251 |  | 0.030341
Window/total floor | 13.73% |  | 0.077329
Window/usable floor | 27.46% |  | 0.13351
v50 | 17.1 |  |  | 6 | 2.5
n50 | 14.3122 | 1/h | N53 | 5.0218 | 2.0924
Ratio: Tabula/Allacker
Total floor surface area | 1.3168
Protected volume | 1.3062
Total envelope area | 1.1894
Roof | 1.3216
Exterior wall | 0.88601
Total ground Floor | 1.3961
Doors | 1.2667
Windows | 2.8714
Compactness | 1.0982
Total envelope area/Total floor | 0.73542
Total envelope area/Usable floor | 0.8519
Window/total envelope | 2.4142
Window/total floor | 1.7755
Window/usable floor | 2.0567

## Verwarming Allacker (hidden)
Berekening verwarming voor multizone EL²EP detached house
Berekening volgens EN12381-2003
T_e,d | -8 | °C
Samenvatting
Zone | 1 | [12 empty] | Zone | Q
Transmissieverliezen | [13 empty] | 1 | 21584.0308 | W
[14 empty] | 2 | #N/A | W
Buitenwanden + Ramen | [13 empty] | 3 | #N/A | W
[14 empty] | 4 | #N/A | W
| ID | Naar zone | wandtype | Oppervlakte [m²] | Orientatie | U-waarde | U*A | f_k | [5 empty] | 5 | #N/A | W
| W1 | 1 | Wall External | 25.45 | front | 2.2022 | 56.0469 | 1 | [5 empty] | 6 | #N/A | W
| W2 | 1 | Wall External | 85.75 | right | 2.2022 | 188.8416 | 1 | [5 empty] | 7 | #N/A | W
| W3 | 1 | Wall External | 32.45 | back | 2.2022 | 71.4625 | 1 | [5 empty] | 8 | #N/A | W
| W4 | 1 | Wall External | 34.3 | left | 2.2022 | 75.5366 | 1 | [5 empty] | 9 | #N/A | W
| W5 | 1 | Window | 7 | front | 5 | 35 | 1 | [5 empty] | 10 | #N/A | W
| W6 | 1 | Window | 0 | right | 5 | 0 | 1
| W7 | 1 | Window | 5 | back | 5 | 25 | 1 | [5 empty] | Totaal | #N/A | W
| W8 | 1 | Window | 0 | left | 5 | 0 | 1
| W10 | 1 | Roof | 29 | 0 | 1.6975 | 49.2289 | 1
Vloeren boven grond/nietverwarmde ruimte
| ID | Naar Zone | wandtype | Oppervlakte | U-waarde | U*A | f_k | Ag | P | dw | B | dt | U'
| W9 | 1 | Floor | 104.86 | 2.599 | 272.5322 | 0.21722 | 132 | 42 | 0.33 | 6.2857 | 1.0995 | 0.56456
Binnenwanden/Binnenvloeren | [13 empty] | #N/A
| ID | Van | Naar | Type | Opp | Ti1 | Ti2 | U-waarde | U*A | f_k
20
Totaal transmissie:
HT | 560.3166 | W/K
Q | 15688.8654 | W
Ventilatieverliezen
infiltratie
n50= | 0.6 | tab D.7
e_i= | 0.03 | tab D.8
eps= | 1 | tab D.9
V_inf | 22.23 | m³/h
Hygienische vent
Ag | 59.292
V_min | 40.16 | m³/h |  | eff | 0.84
V_i= | 62.39 | m³/h |  |  | n= | 0.30064
H_V | 21.2126 | W/K
Q | 615.1654 | W
Intermitterend verwarmen
f_R,H | 20 | Tab D10b: 3K,1h
A_g | 264
H_RH | 182.069
Q | 5280
TOTAAL
H | 763.5982 | W/K
Q | 21584.0308 | W
Zone | 2
Transmissieverliezen
Buitenwanden + Ramen
| ID | Naar zone | wandtype | Oppervlakte [m²] | Orientatie | U-waarde | U*A | f_k
| W7 | 1 | Window | 5 | back | 5 | 25 | 1
| W8 | 1 | Window | 0 | left | 5 | 0 | 1
| W9 | 1 | Floor | 104.86 | 0 | 2.599 | 272.5322 | 1
Vloeren boven grond/nietverwarmde ruimte
| ID | Naar Zone | wandtype | Oppervlakte | U-waarde | U*A | f_k | Ag | P | dw | B | dt | U'
| W45 | #N/A | #N/A | #N/A | #N/A | #N/A | #N/A | #N/A | 6.91 | 0.33 | #N/A | #N/A | #N/A
Binnenwanden/Binnenvloeren
| ID | Van | Naar | Type | Opp | Ti1 | Ti2 | U-waarde | U*A | f_k
| W50 | #N/A | #N/A | #N/A | #N/A | #N/A | #N/A | #N/A | #N/A | #N/A
| W51 | #N/A | #N/A | #N/A | #N/A | #N/A | #N/A | #N/A | #N/A | #N/A
| W54 | #N/A | #N/A | #N/A | #N/A | #N/A | #N/A | #N/A | #N/A | #N/A
| W55 | #N/A | #N/A | #N/A | #N/A | #N/A | #N/A | #N/A | #N/A | #N/A
| W69 | #N/A | #N/A | #N/A | #N/A | #N/A | #N/A | #N/A | #N/A | #N/A
Totaal transmissie:
HT | #N/A | W/K
Q | #N/A | W
Ventilatieverliezen |  |  | geen ontworpen ventilatiesysteem!
infiltratie
n50= | 8 | tab D.7
e_i= | 0.03 | tab D.8
eps= | 1 | tab D.9
V_inf | 0 | m³/h
Hygienische vent
Ag | 0
V_min | 50 | m³/h
V_i= | 50 | m³/h |  |  | n= | 0.3135
H_V | 17 | W/K
Q | 136 | W
Intermitterend verwarmen
f_R,H | 45 | Tab D10b: 3K,1h
A_g | 0
H_RH | 0
Q | 0
TOTAAL
H | #N/A | W/K
Q | #N/A | W
Zone | 3
Transmissieverliezen
Buitenwanden + Ramen
| ID | Naar zone | wandtype | Oppervlakte [m²] | Orientatie | U-waarde | U*A | f_k
| W10 | 1 | Roof | 29 | 0 | 1.6975 | 49.2289 | 1
| W11 | 1 | Door | 7.5 | 0 | 4 | 30 | 1
Vloeren boven grond/nietverwarmde ruimte
| ID | Naar Zone | wandtype | Oppervlakte | U-waarde | U*A | f_k | Ag | P | dw | B | dt | U'
| W46 | #N/A | #N/A | #N/A | #N/A | #N/A | #N/A | #N/A | 1.05 | 0.33 | #N/A | #N/A | #N/A
Binnenwanden/Binnenvloeren
| ID | Van | Naar | Type | Opp | Ti1 | Ti2 | U-waarde | U*A | f_k
| W56 | #N/A | #N/A | #N/A | #N/A | #N/A | #N/A | #N/A | #N/A | #N/A
| W57 | #N/A | #N/A | #N/A | #N/A | #N/A | #N/A | #N/A | #N/A | #N/A
| W70 | #N/A | #N/A | #N/A | #N/A | #N/A | #N/A | #N/A | #N/A | #N/A
Totaal transmissie:
HT | #N/A | W/K
Q | #N/A | W
Ventilatieverliezen |  |  | geen ontworpen ventilatiesysteem!
infiltratie
n50= | 8 | tab D.7
e_i= | 0.03 | tab D.8
eps= | 1 | tab D.9
V_inf | 0 | m³/h
Hygienische vent
Ag | 0
V_min | 25 | m³/h
V_i= | 25 | m³/h |  |  | n= | 0.16408
H_V | 8.5 | W/K
Q | 68 | W
Intermitterend verwarmen
f_R,H | 0 | constante temp
A_g | 0
H_RH | 0
Q | 0
TOTAAL
H | #N/A | W/K
Q | #N/A | W
Zone | 4
Transmissieverliezen
Buitenwanden + Ramen
| ID | Naar zone | wandtype | Oppervlakte [m²] | Orientatie | U-waarde | U*A | f_k
| W12 | 3 | Wall External | 0 | front | 2.2022 | 0 | 1
| W13 | 3 | Wall External | 14.24 | right | 2.2022 | 31.3598 | 1
| W14 | 3 | Wall External | 0 | back | 2.2022 | 0 | 1
| W15 | 3 | Wall External | 14.24 | left | 2.2022 | 31.3598 | 1
Vloeren boven grond/nietverwarmde ruimte
| ID | Naar Zone | wandtype | Oppervlakte | U-waarde | U*A | f_k | Ag | P | dw | B | dt | U'
Binnenwanden/Binnenvloeren
| ID | Van | Naar | Type | Opp | Ti1 | Ti2 | U-waarde | U*A | f_k
| W58 | #N/A | #N/A | #N/A | #N/A | #N/A | #N/A | #N/A | #N/A | #N/A
| W59 | #N/A | #N/A | #N/A | #N/A | #N/A | #N/A | #N/A | #N/A | #N/A
| W71 | #N/A | #N/A | #N/A | #N/A | #N/A | #N/A | #N/A | #N/A | #N/A
| W76 | #N/A | #N/A | #N/A | #N/A | #N/A | #N/A | #N/A | #N/A | #N/A
Totaal transmissie:
HT | #N/A | W/K
Q | #N/A | W
Ventilatieverliezen |  |  | geen ontworpen ventilatiesysteem!
infiltratie
n50= | 8 | tab D.7
e_i= | 0.03 | tab D.8
eps= | 1 | tab D.9
V_inf | #N/A | m³/h
Hygienische vent
Ag | #N/A
V_min | 50 | m³/h
V_i= | #N/A | m³/h |  |  | n= | #N/A
H_V | #N/A | W/K
Q | #N/A | W
Intermitterend verwarmen
f_R,H | 90 | Tab D10b: 3K,2h
A_g | #N/A
H_RH | #N/A
Q | #N/A
TOTAAL
H | #N/A | W/K
Q | #N/A | W
Zone | 5
Transmissieverliezen
Buitenwanden + Ramen
| ID | Naar zone | wandtype | Oppervlakte [m²] | Orientatie | U-waarde | U*A | f_k
| W16 | 3 | Window | 0 | front | 5 | 0 | 1
| W17 | 3 | Window | 2 | right | 5 | 10 | 1
| W18 | 3 | Window | 0 | back | 5 | 0 | 1
| W19 | 3 | Window | 0 | left | 5 | 0 | 1
Vloeren boven grond/nietverwarmde ruimte
| ID | Naar Zone | wandtype | Oppervlakte | U-waarde | U*A | f_k | Ag | P | dw | B | dt | U'
Binnenwanden/Binnenvloeren
| ID | Van | Naar | Type | Opp | Ti1 | Ti2 | U-waarde | U*A | f_k
| W58 | #N/A | #N/A | #N/A | #N/A | #N/A | #N/A | #N/A | #N/A | #N/A
| W60 | #N/A | #N/A | #N/A | #N/A | #N/A | #N/A | #N/A | #N/A | #N/A
| W61 | #N/A | #N/A | #N/A | #N/A | #N/A | #N/A | #N/A | #N/A | #N/A
| W67 | #N/A | #N/A | #N/A | #N/A | #N/A | #N/A | #N/A | #N/A | #N/A
| W74 | #N/A | #N/A | #N/A | #N/A | #N/A | #N/A | #N/A | #N/A | #N/A
Totaal transmissie:
HT | #N/A | W/K
Q | #N/A | W
Ventilatieverliezen |  |  | geen ontworpen ventilatiesysteem!
infiltratie
n50= | 8 | tab D.7
e_i= | 0.03 | tab D.8
eps= | 1 | tab D.9
V_inf | #N/A | m³/h
Hygienische vent
Ag | #N/A
V_min | #N/A | m³/h
V_i= | #N/A | m³/h |  |  | n= | #N/A
H_V | #N/A | W/K
Q | #N/A | W
Intermitterend verwarmen
f_R,H | 22 | Tab D10b: 3K,2h
A_g | #N/A
H_RH | #N/A
Q | #N/A
TOTAAL
H | #N/A | W/K
Q | #N/A | W
Zone | 6
Transmissieverliezen
Buitenwanden + Ramen
| ID | Naar zone | wandtype | Oppervlakte [m²] | Orientatie | U-waarde | U*A | f_k
| W20 | 3 | Roof | 99.6275 | front/back | 1.6975 | 169.1227 | 1
| W21 | 3 | Floor internal | 76.184 | 0 | 2.0896 | 159.1904 | 1
| W22 | 2 | Wall internal | 140.84 | 0 | 1.9926 | 280.6406 | 1
Vloeren boven grond/nietverwarmde ruimte
| ID | Naar Zone | wandtype | Oppervlakte | U-waarde | U*A | f_k | Ag | P | dw | B | dt | U'
Binnenwanden/Binnenvloeren
| ID | Van | Naar | Type | Opp | Ti1 | Ti2 | U-waarde | U*A | f_k
| W60 | #N/A | #N/A | #N/A | #N/A | #N/A | #N/A | #N/A | #N/A | #N/A
| W62 | #N/A | #N/A | #N/A | #N/A | #N/A | #N/A | #N/A | #N/A | #N/A
| W63 | #N/A | #N/A | #N/A | #N/A | #N/A | #N/A | #N/A | #N/A | #N/A
| W68 | #N/A | #N/A | #N/A | #N/A | #N/A | #N/A | #N/A | #N/A | #N/A
| W75 | #N/A | #N/A | #N/A | #N/A | #N/A | #N/A | #N/A | #N/A | #N/A
Totaal transmissie:
HT | #N/A | W/K
Q | #N/A | W
Ventilatieverliezen |  |  | geen ontworpen ventilatiesysteem!
infiltratie
n50= | 8 | tab D.7
e_i= | 0.03 | tab D.8
eps= | 1 | tab D.9
V_inf | #N/A | m³/h
Hygienische vent
Ag | #N/A
V_min | #N/A | m³/h
V_i= | #N/A | m³/h |  |  | n= | #N/A
H_V | #N/A | W/K
Q | #N/A | W
Intermitterend verwarmen
f_R,H | 22 | Tab D10b: 3K,2h
A_g | #N/A
H_RH | #N/A
Q | #N/A
TOTAAL
H | #N/A | W/K
Q | #N/A | W
Zone | 7
Transmissieverliezen
Buitenwanden + Ramen
| ID | Naar zone | wandtype | Oppervlakte [m²] | Orientatie | U-waarde | U*A | f_k
| W23 | 2 | Wall internal | 14.24 | 0 | 1.9926 | 28.3749 | 1
| W23 | 2 | Wall internal | 14.24 | 0 | 1.9926 | 28.3749 | 1
| W25 | #N/A | #N/A | #N/A | #N/A | #N/A | #N/A | 1
| W26 | #N/A | #N/A | #N/A | #N/A | #N/A | #N/A | 1
| W27 | #N/A | #N/A | #N/A | #N/A | #N/A | #N/A | 1
| W28 | #N/A | #N/A | #N/A | #N/A | #N/A | #N/A | 1
Vloeren boven grond/nietverwarmde ruimte
| ID | Naar Zone | wandtype | Oppervlakte | U-waarde | U*A | f_k | Ag | P | dw | B | dt | U'
Binnenwanden/Binnenvloeren
| ID | Van | Naar | Type | Opp | Ti1 | Ti2 | U-waarde | U*A | f_k
| W62 | #N/A | #N/A | #N/A | #N/A | #N/A | #N/A | #N/A | #N/A | #N/A
| W69 | #N/A | #N/A | #N/A | #N/A | #N/A | #N/A | #N/A | #N/A | #N/A
| W78 | #N/A | #N/A | #N/A | #N/A | #N/A | #N/A | #N/A | #N/A | #N/A
Totaal transmissie:
HT | #N/A | W/K
Q | #N/A | W
Ventilatieverliezen |  |  | geen ontworpen ventilatiesysteem!
infiltratie
n50= | 8 | tab D.7
e_i= | 0.03 | tab D.8
eps= | 1 | tab D.9
V_inf | #N/A | m³/h
Hygienische vent
Ag | #N/A
V_min | #N/A | m³/h
V_i= | #N/A | m³/h |  |  | n= | #N/A
H_V | #N/A | W/K
Q | #N/A | W
Intermitterend verwarmen
f_R,H | 22 | Tab D10b: 3K,2h
A_g | #N/A
H_RH | #N/A
Q | #N/A
TOTAAL
H | #N/A | W/K
Q | #N/A | W
Zone | 8
Transmissieverliezen
Buitenwanden + Ramen
| ID | Naar zone | wandtype | Oppervlakte [m²] | Orientatie | U-waarde | U*A | f_k
| W29 | #N/A | #N/A | #N/A | #N/A | #N/A | #N/A | 1
| W30 | #N/A | #N/A | #N/A | #N/A | #N/A | #N/A | 1
| W31 | #N/A | #N/A | #N/A | #N/A | #N/A | #N/A | 1
Vloeren boven grond/nietverwarmde ruimte
| ID | Naar Zone | wandtype | Oppervlakte | U-waarde | U*A | f_k | Ag | P | dw | B | dt | U'
| W47 | #N/A | #N/A | #N/A | #N/A | #N/A | #N/A | #N/A | 6.11 | 0.33 | #N/A | #N/A | #N/A
Binnenwanden/Binnenvloeren
| ID | Van | Naar | Type | Opp | Ti1 | Ti2 | U-waarde | U*A | f_k
| W52 | #N/A | #N/A | #N/A | #N/A | #N/A | #N/A | #N/A | #N/A | #N/A
| W56 | #N/A | #N/A | #N/A | #N/A | #N/A | #N/A | #N/A | #N/A | #N/A
| W71 | #N/A | #N/A | #N/A | #N/A | #N/A | #N/A | #N/A | #N/A | #N/A
Totaal transmissie:
HT | #N/A | W/K
Q | #N/A | W
Ventilatieverliezen |  |  | geen ontworpen ventilatiesysteem!
infiltratie
n50= | 8 | tab D.7
e_i= | 0.03 | tab D.8
eps= | 1 | tab D.9
V_inf | #N/A | m³/h
Hygienische vent
Ag | #N/A
V_min | #N/A | m³/h
V_i= | #N/A | m³/h |  |  | n= | #N/A
H_V | #N/A | W/K
Q | #N/A | W
Intermitterend verwarmen
f_R,H | 45 | Tab D10b: 3K,2h
A_g | #N/A
H_RH | #N/A
Q | #N/A
TOTAAL
H | #N/A | W/K
Q | #N/A | W
Zone | 9
Transmissieverliezen
Buitenwanden + Ramen
| ID | Naar zone | wandtype | Oppervlakte [m²] | Orientatie | U-waarde | U*A | f_k
| W32 | #N/A | #N/A | #N/A | #N/A | #N/A | #N/A | 1
| W33 | #N/A | #N/A | #N/A | #N/A | #N/A | #N/A | 1
Vloeren boven grond/nietverwarmde ruimte
| ID | Naar Zone | wandtype | Oppervlakte | U-waarde | U*A | f_k | Ag | P | dw | B | dt | U'
| W48 | #N/A | #N/A | #N/A | #N/A | #N/A | #N/A | #N/A | 6.52 | 0.33 | #N/A | #N/A | #N/A
Binnenwanden/Binnenvloeren
| ID | Van | Naar | Type | Opp | Ti1 | Ti2 | U-waarde | U*A | f_k
| W54 | #N/A | #N/A | #N/A | #N/A | #N/A | #N/A | #N/A | #N/A | #N/A
| W72 | #N/A | #N/A | #N/A | #N/A | #N/A | #N/A | #N/A | #N/A | #N/A
Totaal transmissie:
HT | #N/A | W/K
Q | #N/A | W
Ventilatieverliezen |  |  | geen ontworpen ventilatiesysteem!
infiltratie
n50= | 8 | tab D.7
e_i= | 0.03 | tab D.8
eps= | 1 | tab D.9
V_inf | #N/A | m³/h
Hygienische vent
Ag | #N/A
V_min | 50 | m³/h | aanname dat berging dient als wasplaats! Anders V_min=0
V_i= | #N/A | m³/h |  |  | n= | #N/A
H_V | #N/A | W/K
Q | #N/A | W
Intermitterend verwarmen
f_R,H | 0 | Tab D10b: 3K,2h
A_g | #N/A
H_RH | #N/A
Q | #N/A
TOTAAL
H | #N/A | W/K
Q | #N/A | W
Zone | 10
Transmissieverliezen
Buitenwanden + Ramen
| ID | Naar zone | wandtype | Oppervlakte [m²] | Orientatie | U-waarde | U*A | f_k
| W34 | #N/A | #N/A | #N/A | #N/A | #N/A | #N/A | 1
| W35 | #N/A | #N/A | #N/A | #N/A | #N/A | #N/A | 1
| W36 | #N/A | #N/A | #N/A | #N/A | #N/A | #N/A | 1
Vloeren boven grond/nietverwarmde ruimte
| ID | Naar Zone | wandtype | Oppervlakte | U-waarde | U*A | f_k | Ag | P | dw | B | dt | U'
| W49 | #N/A | #N/A | #N/A | #N/A | #N/A | #N/A | #N/A | 4.68 | 0.33 | #N/A | #N/A | #N/A
Binnenwanden/Binnenvloeren
| ID | Van | Naar | Type | Opp | Ti1 | Ti2 | U-waarde | U*A | f_k
| W53 | #N/A | #N/A | #N/A | #N/A | #N/A | #N/A | #N/A | #N/A | #N/A
| W55 | #N/A | #N/A | #N/A | #N/A | #N/A | #N/A | #N/A | #N/A | #N/A
| W57 | #N/A | #N/A | #N/A | #N/A | #N/A | #N/A | #N/A | #N/A | #N/A
| W59 | #N/A | #N/A | #N/A | #N/A | #N/A | #N/A | #N/A | #N/A | #N/A
| W61 | #N/A | #N/A | #N/A | #N/A | #N/A | #N/A | #N/A | #N/A | #N/A
| W63 | #N/A | #N/A | #N/A | #N/A | #N/A | #N/A | #N/A | #N/A | #N/A
| W64 | #N/A | #N/A | #N/A | #N/A | #N/A | #N/A | #N/A | #N/A | #N/A
| W65 | #N/A | #N/A | #N/A | #N/A | #N/A | #N/A | #N/A | #N/A | #N/A
| W66 | #N/A | #N/A | #N/A | #N/A | #N/A | #N/A | #N/A | #N/A | #N/A
| W70 | #N/A | #N/A | #N/A | #N/A | #N/A | #N/A | #N/A | #N/A | #N/A
| W73 | #N/A | #N/A | #N/A | #N/A | #N/A | #N/A | #N/A | #N/A | #N/A
| W77 | #N/A | #N/A | #N/A | #N/A | #N/A | #N/A | #N/A | #N/A | #N/A
Totaal transmissie:
HT | #N/A | W/K
Q | #N/A | W
Ventilatieverliezen |  |  | geen ontworpen ventilatiesysteem!
infiltratie
n50= | 8 | tab D.7
e_i= | 0.03 | tab D.8
eps= | 1 | tab D.9
V_inf | #N/A | m³/h
Hygienische vent
Ag | #N/A
V_min | 0 | m³/h
V_i= | #N/A | m³/h |  |  | n= | #N/A
H_V | #N/A | W/K
Q | #N/A | W
Intermitterend verwarmen
f_R,H | 0 | Tab D10b: 3K,2h
A_g | #N/A
H_RH | #N/A
Q | #N/A
TOTAAL
H | #N/A | W/K
Q | #N/A | W

## Verwarming Tabula (hidden)
Berekening verwarming voor multizone EL²EP detached house
Berekening volgens EN12381-2003
T_e,d | -8 | °C
Samenvatting
Zone | 1 | [12 empty] | Zone | Q
Transmissieverliezen | [13 empty] | 1 | 39666.993 | W
[14 empty] | 2 | #N/A | W
Buitenwanden + Ramen | [13 empty] | 3 | #N/A | W
[14 empty] | 4 | #N/A | W
| ID | Naar zone | wandtype | Oppervlakte [m²] | Orientatie | U-waarde | U*A | f_k | [5 empty] | 5 | #N/A | W
| W1 | 1 | Wall External | 50.2975 | front | 2.2022 | 110.7669 | 1 | [5 empty] | 6 | #N/A | W
| W2 | 1 | Wall External | 41.1525 | right | 2.2022 | 90.6274 | 1 | [5 empty] | 7 | #N/A | W
| W3 | 1 | Wall External | 50.2975 | back | 2.2022 | 110.7669 | 1 | [5 empty] | 8 | #N/A | W
| W4 | 1 | Wall External | 41.1525 | left | 2.2022 | 90.6274 | 1 | [5 empty] | 9 | #N/A | W
| W5 | 1 | Window | 10.8 | front | 5 | 54 | 1 | [5 empty] | 10 | #N/A | W
| W6 | 1 | Window | 9.3 | right | 5 | 46.5 | 1
| W7 | 1 | Window | 12.2 | back | 5 | 61 | 1 | [5 empty] | Totaal | #N/A | W
| W8 | 1 | Window | 8.9 | left | 5 | 44.5 | 1
| W10 | 1 | Roof | 170 | 0 | 1.6975 | 288.5835 | 1 | [5 empty] | Qnom | 43633.6923
Vloeren boven grond/nietverwarmde ruimte
| ID | Naar Zone | wandtype | Oppervlakte | U-waarde | U*A | f_k | Ag | P | dw | B | dt | U'
| W9 | 1 | Floor | 146.4 | 2.599 | 380.495 | 0.20346 | 146.4 | 42 | 0.33 | 6.9714 | 1.0995 | 0.52879
Binnenwanden/Binnenvloeren | [13 empty] | #N/A
| ID | Van | Naar | Type | Opp | Ti1 | Ti2 | U-waarde | U*A | f_k
20
Totaal transmissie:
HT | 974.7868 | W/K
Q | 27294.0302 | W
Ventilatieverliezen
infiltratie
n50= | 0.6 | tab D.7
e_i= | 0.03 | tab D.8
eps= | 1 | tab D.9
V_inf | 22.98 | m³/h
Hygienische vent
Ag | 167.4
V_min | 383 | m³/h |  | eff | 0
V_i= | 405.98 | m³/h |  |  | n= | 1.9563
H_V | 138.0332 | W/K
Q | 4002.9628 | W
Intermitterend verwarmen
f_R,H | 30 | Tab D10b: 3K,1h
A_g | 279
H_RH | 288.6207
Q | 8370
TOTAAL
H | 1401.4407 | W/K
Q | 39666.993 | W
Zone | 2
Transmissieverliezen
Buitenwanden + Ramen
| ID | Naar zone | wandtype | Oppervlakte [m²] | Orientatie | U-waarde | U*A | f_k
| W7 | 1 | Window | 5 | back | 5 | 25 | 1
| W8 | 1 | Window | 0 | left | 5 | 0 | 1
| W9 | 1 | Floor | 104.86 | 0 | 2.599 | 272.5322 | 1
Vloeren boven grond/nietverwarmde ruimte
| ID | Naar Zone | wandtype | Oppervlakte | U-waarde | U*A | f_k | Ag | P | dw | B | dt | U'
| W45 | #N/A | #N/A | #N/A | #N/A | #N/A | #N/A | #N/A | 6.91 | 0.33 | #N/A | #N/A | #N/A
Binnenwanden/Binnenvloeren
| ID | Van | Naar | Type | Opp | Ti1 | Ti2 | U-waarde | U*A | f_k
| W50 | #N/A | #N/A | #N/A | #N/A | #N/A | #N/A | #N/A | #N/A | #N/A
| W51 | #N/A | #N/A | #N/A | #N/A | #N/A | #N/A | #N/A | #N/A | #N/A
| W54 | #N/A | #N/A | #N/A | #N/A | #N/A | #N/A | #N/A | #N/A | #N/A
| W55 | #N/A | #N/A | #N/A | #N/A | #N/A | #N/A | #N/A | #N/A | #N/A
| W69 | #N/A | #N/A | #N/A | #N/A | #N/A | #N/A | #N/A | #N/A | #N/A
Totaal transmissie:
HT | #N/A | W/K
Q | #N/A | W
Ventilatieverliezen |  |  | geen ontworpen ventilatiesysteem!
infiltratie
n50= | 8 | tab D.7
e_i= | 0.03 | tab D.8
eps= | 1 | tab D.9
V_inf | 0 | m³/h
Hygienische vent
Ag | 0
V_min | 50 | m³/h
V_i= | 50 | m³/h |  |  | n= | 0.3135
H_V | 17 | W/K
Q | 136 | W
Intermitterend verwarmen
f_R,H | 45 | Tab D10b: 3K,1h
A_g | 0
H_RH | 0
Q | 0
TOTAAL
H | #N/A | W/K
Q | #N/A | W
Zone | 3
Transmissieverliezen
Buitenwanden + Ramen
| ID | Naar zone | wandtype | Oppervlakte [m²] | Orientatie | U-waarde | U*A | f_k
| W10 | 1 | Roof | 29 | 0 | 1.6975 | 49.2289 | 1
| W11 | 1 | Door | 7.5 | 0 | 4 | 30 | 1
Vloeren boven grond/nietverwarmde ruimte
| ID | Naar Zone | wandtype | Oppervlakte | U-waarde | U*A | f_k | Ag | P | dw | B | dt | U'
| W46 | #N/A | #N/A | #N/A | #N/A | #N/A | #N/A | #N/A | 1.05 | 0.33 | #N/A | #N/A | #N/A
Binnenwanden/Binnenvloeren
| ID | Van | Naar | Type | Opp | Ti1 | Ti2 | U-waarde | U*A | f_k
| W56 | #N/A | #N/A | #N/A | #N/A | #N/A | #N/A | #N/A | #N/A | #N/A
| W57 | #N/A | #N/A | #N/A | #N/A | #N/A | #N/A | #N/A | #N/A | #N/A
| W70 | #N/A | #N/A | #N/A | #N/A | #N/A | #N/A | #N/A | #N/A | #N/A
Totaal transmissie:
HT | #N/A | W/K
Q | #N/A | W
Ventilatieverliezen |  |  | geen ontworpen ventilatiesysteem!
infiltratie
n50= | 8 | tab D.7
e_i= | 0.03 | tab D.8
eps= | 1 | tab D.9
V_inf | 0 | m³/h
Hygienische vent
Ag | 0
V_min | 25 | m³/h
V_i= | 25 | m³/h |  |  | n= | 0.16408
H_V | 8.5 | W/K
Q | 68 | W
Intermitterend verwarmen
f_R,H | 0 | constante temp
A_g | 0
H_RH | 0
Q | 0
TOTAAL
H | #N/A | W/K
Q | #N/A | W
Zone | 4
Transmissieverliezen
Buitenwanden + Ramen
| ID | Naar zone | wandtype | Oppervlakte [m²] | Orientatie | U-waarde | U*A | f_k
| W12 | 3 | Wall External | 0 | front | 2.2022 | 0 | 1
| W13 | 3 | Wall External | 14.24 | right | 2.2022 | 31.3598 | 1
| W14 | 3 | Wall External | 0 | back | 2.2022 | 0 | 1
| W15 | 3 | Wall External | 14.24 | left | 2.2022 | 31.3598 | 1
Vloeren boven grond/nietverwarmde ruimte
| ID | Naar Zone | wandtype | Oppervlakte | U-waarde | U*A | f_k | Ag | P | dw | B | dt | U'
Binnenwanden/Binnenvloeren
| ID | Van | Naar | Type | Opp | Ti1 | Ti2 | U-waarde | U*A | f_k
| W58 | #N/A | #N/A | #N/A | #N/A | #N/A | #N/A | #N/A | #N/A | #N/A
| W59 | #N/A | #N/A | #N/A | #N/A | #N/A | #N/A | #N/A | #N/A | #N/A
| W71 | #N/A | #N/A | #N/A | #N/A | #N/A | #N/A | #N/A | #N/A | #N/A
| W76 | #N/A | #N/A | #N/A | #N/A | #N/A | #N/A | #N/A | #N/A | #N/A
Totaal transmissie:
HT | #N/A | W/K
Q | #N/A | W
Ventilatieverliezen |  |  | geen ontworpen ventilatiesysteem!
infiltratie
n50= | 8 | tab D.7
e_i= | 0.03 | tab D.8
eps= | 1 | tab D.9
V_inf | #N/A | m³/h
Hygienische vent
Ag | #N/A
V_min | 50 | m³/h
V_i= | #N/A | m³/h |  |  | n= | #N/A
H_V | #N/A | W/K
Q | #N/A | W
Intermitterend verwarmen
f_R,H | 90 | Tab D10b: 3K,2h
A_g | #N/A
H_RH | #N/A
Q | #N/A
TOTAAL
H | #N/A | W/K
Q | #N/A | W
Zone | 5
Transmissieverliezen
Buitenwanden + Ramen
| ID | Naar zone | wandtype | Oppervlakte [m²] | Orientatie | U-waarde | U*A | f_k
| W16 | 3 | Window | 0 | front | 5 | 0 | 1
| W17 | 3 | Window | 2 | right | 5 | 10 | 1
| W18 | 3 | Window | 0 | back | 5 | 0 | 1
| W19 | 3 | Window | 0 | left | 5 | 0 | 1
Vloeren boven grond/nietverwarmde ruimte
| ID | Naar Zone | wandtype | Oppervlakte | U-waarde | U*A | f_k | Ag | P | dw | B | dt | U'
Binnenwanden/Binnenvloeren
| ID | Van | Naar | Type | Opp | Ti1 | Ti2 | U-waarde | U*A | f_k
| W58 | #N/A | #N/A | #N/A | #N/A | #N/A | #N/A | #N/A | #N/A | #N/A
| W60 | #N/A | #N/A | #N/A | #N/A | #N/A | #N/A | #N/A | #N/A | #N/A
| W61 | #N/A | #N/A | #N/A | #N/A | #N/A | #N/A | #N/A | #N/A | #N/A
| W67 | #N/A | #N/A | #N/A | #N/A | #N/A | #N/A | #N/A | #N/A | #N/A
| W74 | #N/A | #N/A | #N/A | #N/A | #N/A | #N/A | #N/A | #N/A | #N/A
Totaal transmissie:
HT | #N/A | W/K
Q | #N/A | W
Ventilatieverliezen |  |  | geen ontworpen ventilatiesysteem!
infiltratie
n50= | 8 | tab D.7
e_i= | 0.03 | tab D.8
eps= | 1 | tab D.9
V_inf | #N/A | m³/h
Hygienische vent
Ag | #N/A
V_min | #N/A | m³/h
V_i= | #N/A | m³/h |  |  | n= | #N/A
H_V | #N/A | W/K
Q | #N/A | W
Intermitterend verwarmen
f_R,H | 22 | Tab D10b: 3K,2h
A_g | #N/A
H_RH | #N/A
Q | #N/A
TOTAAL
H | #N/A | W/K
Q | #N/A | W
Zone | 6
Transmissieverliezen
Buitenwanden + Ramen
| ID | Naar zone | wandtype | Oppervlakte [m²] | Orientatie | U-waarde | U*A | f_k
| W20 | 3 | Roof | 99.6275 | front/back | 1.6975 | 169.1227 | 1
| W21 | 3 | Floor internal | 76.184 | 0 | 2.0896 | 159.1904 | 1
| W22 | 2 | Wall internal | 140.84 | 0 | 1.9926 | 280.6406 | 1
Vloeren boven grond/nietverwarmde ruimte
| ID | Naar Zone | wandtype | Oppervlakte | U-waarde | U*A | f_k | Ag | P | dw | B | dt | U'
Binnenwanden/Binnenvloeren
| ID | Van | Naar | Type | Opp | Ti1 | Ti2 | U-waarde | U*A | f_k
| W60 | #N/A | #N/A | #N/A | #N/A | #N/A | #N/A | #N/A | #N/A | #N/A
| W62 | #N/A | #N/A | #N/A | #N/A | #N/A | #N/A | #N/A | #N/A | #N/A
| W63 | #N/A | #N/A | #N/A | #N/A | #N/A | #N/A | #N/A | #N/A | #N/A
| W68 | #N/A | #N/A | #N/A | #N/A | #N/A | #N/A | #N/A | #N/A | #N/A
| W75 | #N/A | #N/A | #N/A | #N/A | #N/A | #N/A | #N/A | #N/A | #N/A
Totaal transmissie:
HT | #N/A | W/K
Q | #N/A | W
Ventilatieverliezen |  |  | geen ontworpen ventilatiesysteem!
infiltratie
n50= | 8 | tab D.7
e_i= | 0.03 | tab D.8
eps= | 1 | tab D.9
V_inf | #N/A | m³/h
Hygienische vent
Ag | #N/A
V_min | #N/A | m³/h
V_i= | #N/A | m³/h |  |  | n= | #N/A
H_V | #N/A | W/K
Q | #N/A | W
Intermitterend verwarmen
f_R,H | 22 | Tab D10b: 3K,2h
A_g | #N/A
H_RH | #N/A
Q | #N/A
TOTAAL
H | #N/A | W/K
Q | #N/A | W
Zone | 7
Transmissieverliezen
Buitenwanden + Ramen
| ID | Naar zone | wandtype | Oppervlakte [m²] | Orientatie | U-waarde | U*A | f_k
| W23 | 2 | Wall internal | 14.24 | 0 | 1.9926 | 28.3749 | 1
| W23 | 2 | Wall internal | 14.24 | 0 | 1.9926 | 28.3749 | 1
| W25 | #N/A | #N/A | #N/A | #N/A | #N/A | #N/A | 1
| W26 | #N/A | #N/A | #N/A | #N/A | #N/A | #N/A | 1
| W27 | #N/A | #N/A | #N/A | #N/A | #N/A | #N/A | 1
| W28 | #N/A | #N/A | #N/A | #N/A | #N/A | #N/A | 1
Vloeren boven grond/nietverwarmde ruimte
| ID | Naar Zone | wandtype | Oppervlakte | U-waarde | U*A | f_k | Ag | P | dw | B | dt | U'
Binnenwanden/Binnenvloeren
| ID | Van | Naar | Type | Opp | Ti1 | Ti2 | U-waarde | U*A | f_k
| W62 | #N/A | #N/A | #N/A | #N/A | #N/A | #N/A | #N/A | #N/A | #N/A
| W69 | #N/A | #N/A | #N/A | #N/A | #N/A | #N/A | #N/A | #N/A | #N/A
| W78 | #N/A | #N/A | #N/A | #N/A | #N/A | #N/A | #N/A | #N/A | #N/A
Totaal transmissie:
HT | #N/A | W/K
Q | #N/A | W
Ventilatieverliezen |  |  | geen ontworpen ventilatiesysteem!
infiltratie
n50= | 8 | tab D.7
e_i= | 0.03 | tab D.8
eps= | 1 | tab D.9
V_inf | #N/A | m³/h
Hygienische vent
Ag | #N/A
V_min | #N/A | m³/h
V_i= | #N/A | m³/h |  |  | n= | #N/A
H_V | #N/A | W/K
Q | #N/A | W
Intermitterend verwarmen
f_R,H | 22 | Tab D10b: 3K,2h
A_g | #N/A
H_RH | #N/A
Q | #N/A
TOTAAL
H | #N/A | W/K
Q | #N/A | W
Zone | 8
Transmissieverliezen
Buitenwanden + Ramen
| ID | Naar zone | wandtype | Oppervlakte [m²] | Orientatie | U-waarde | U*A | f_k
| W29 | #N/A | #N/A | #N/A | #N/A | #N/A | #N/A | 1
| W30 | #N/A | #N/A | #N/A | #N/A | #N/A | #N/A | 1
| W31 | #N/A | #N/A | #N/A | #N/A | #N/A | #N/A | 1
Vloeren boven grond/nietverwarmde ruimte
| ID | Naar Zone | wandtype | Oppervlakte | U-waarde | U*A | f_k | Ag | P | dw | B | dt | U'
| W47 | #N/A | #N/A | #N/A | #N/A | #N/A | #N/A | #N/A | 6.11 | 0.33 | #N/A | #N/A | #N/A
Binnenwanden/Binnenvloeren
| ID | Van | Naar | Type | Opp | Ti1 | Ti2 | U-waarde | U*A | f_k
| W52 | #N/A | #N/A | #N/A | #N/A | #N/A | #N/A | #N/A | #N/A | #N/A
| W56 | #N/A | #N/A | #N/A | #N/A | #N/A | #N/A | #N/A | #N/A | #N/A
| W71 | #N/A | #N/A | #N/A | #N/A | #N/A | #N/A | #N/A | #N/A | #N/A
Totaal transmissie:
HT | #N/A | W/K
Q | #N/A | W
Ventilatieverliezen |  |  | geen ontworpen ventilatiesysteem!
infiltratie
n50= | 8 | tab D.7
e_i= | 0.03 | tab D.8
eps= | 1 | tab D.9
V_inf | #N/A | m³/h
Hygienische vent
Ag | #N/A
V_min | #N/A | m³/h
V_i= | #N/A | m³/h |  |  | n= | #N/A
H_V | #N/A | W/K
Q | #N/A | W
Intermitterend verwarmen
f_R,H | 45 | Tab D10b: 3K,2h
A_g | #N/A
H_RH | #N/A
Q | #N/A
TOTAAL
H | #N/A | W/K
Q | #N/A | W
Zone | 9
Transmissieverliezen
Buitenwanden + Ramen
| ID | Naar zone | wandtype | Oppervlakte [m²] | Orientatie | U-waarde | U*A | f_k
| W32 | #N/A | #N/A | #N/A | #N/A | #N/A | #N/A | 1
| W33 | #N/A | #N/A | #N/A | #N/A | #N/A | #N/A | 1
Vloeren boven grond/nietverwarmde ruimte
| ID | Naar Zone | wandtype | Oppervlakte | U-waarde | U*A | f_k | Ag | P | dw | B | dt | U'
| W48 | #N/A | #N/A | #N/A | #N/A | #N/A | #N/A | #N/A | 6.52 | 0.33 | #N/A | #N/A | #N/A
Binnenwanden/Binnenvloeren
| ID | Van | Naar | Type | Opp | Ti1 | Ti2 | U-waarde | U*A | f_k
| W54 | #N/A | #N/A | #N/A | #N/A | #N/A | #N/A | #N/A | #N/A | #N/A
| W72 | #N/A | #N/A | #N/A | #N/A | #N/A | #N/A | #N/A | #N/A | #N/A
Totaal transmissie:
HT | #N/A | W/K
Q | #N/A | W
Ventilatieverliezen |  |  | geen ontworpen ventilatiesysteem!
infiltratie
n50= | 8 | tab D.7
e_i= | 0.03 | tab D.8
eps= | 1 | tab D.9
V_inf | #N/A | m³/h
Hygienische vent
Ag | #N/A
V_min | 50 | m³/h | aanname dat berging dient als wasplaats! Anders V_min=0
V_i= | #N/A | m³/h |  |  | n= | #N/A
H_V | #N/A | W/K
Q | #N/A | W
Intermitterend verwarmen
f_R,H | 0 | Tab D10b: 3K,2h
A_g | #N/A
H_RH | #N/A
Q | #N/A
TOTAAL
H | #N/A | W/K
Q | #N/A | W
Zone | 10
Transmissieverliezen
Buitenwanden + Ramen
| ID | Naar zone | wandtype | Oppervlakte [m²] | Orientatie | U-waarde | U*A | f_k
| W34 | #N/A | #N/A | #N/A | #N/A | #N/A | #N/A | 1
| W35 | #N/A | #N/A | #N/A | #N/A | #N/A | #N/A | 1
| W36 | #N/A | #N/A | #N/A | #N/A | #N/A | #N/A | 1
Vloeren boven grond/nietverwarmde ruimte
| ID | Naar Zone | wandtype | Oppervlakte | U-waarde | U*A | f_k | Ag | P | dw | B | dt | U'
| W49 | #N/A | #N/A | #N/A | #N/A | #N/A | #N/A | #N/A | 4.68 | 0.33 | #N/A | #N/A | #N/A
Binnenwanden/Binnenvloeren
| ID | Van | Naar | Type | Opp | Ti1 | Ti2 | U-waarde | U*A | f_k
| W53 | #N/A | #N/A | #N/A | #N/A | #N/A | #N/A | #N/A | #N/A | #N/A
| W55 | #N/A | #N/A | #N/A | #N/A | #N/A | #N/A | #N/A | #N/A | #N/A
| W57 | #N/A | #N/A | #N/A | #N/A | #N/A | #N/A | #N/A | #N/A | #N/A
| W59 | #N/A | #N/A | #N/A | #N/A | #N/A | #N/A | #N/A | #N/A | #N/A
| W61 | #N/A | #N/A | #N/A | #N/A | #N/A | #N/A | #N/A | #N/A | #N/A
| W63 | #N/A | #N/A | #N/A | #N/A | #N/A | #N/A | #N/A | #N/A | #N/A
| W64 | #N/A | #N/A | #N/A | #N/A | #N/A | #N/A | #N/A | #N/A | #N/A
| W65 | #N/A | #N/A | #N/A | #N/A | #N/A | #N/A | #N/A | #N/A | #N/A
| W66 | #N/A | #N/A | #N/A | #N/A | #N/A | #N/A | #N/A | #N/A | #N/A
| W70 | #N/A | #N/A | #N/A | #N/A | #N/A | #N/A | #N/A | #N/A | #N/A
| W73 | #N/A | #N/A | #N/A | #N/A | #N/A | #N/A | #N/A | #N/A | #N/A
| W77 | #N/A | #N/A | #N/A | #N/A | #N/A | #N/A | #N/A | #N/A | #N/A
Totaal transmissie:
HT | #N/A | W/K
Q | #N/A | W
Ventilatieverliezen |  |  | geen ontworpen ventilatiesysteem!
infiltratie
n50= | 8 | tab D.7
e_i= | 0.03 | tab D.8
eps= | 1 | tab D.9
V_inf | #N/A | m³/h
Hygienische vent
Ag | #N/A
V_min | 0 | m³/h
V_i= | #N/A | m³/h |  |  | n= | #N/A
H_V | #N/A | W/K
Q | #N/A | W
Intermitterend verwarmen
f_R,H | 0 | Tab D10b: 3K,2h
A_g | #N/A
H_RH | #N/A
Q | #N/A
TOTAAL
H | #N/A | W/K
Q | #N/A | W

## Gebouwgegevens Tabula 2zone
Thermal properties: Detached Single Family House 71-90 | [31 empty] | Parameters greybox: 4state day zone, 4 state night zone, 1 state interior floor | [9 empty] | Estimated PRBS | [12 empty] | Estimated In Use
[32 empty] | (Models DayZone_5state_B, NightZone_4state_A) | [36 empty] | Parameter | RC | GBPRBS | GBINUSE | SOLNEWS IN USE
Global geometrical data | [7 empty] | Surface properties | [10 empty] | Component properties | [12 empty] | Parameter | Theoretical |  |  | TO paste in dymola | [6 empty] | DayZone_5state_B | [5 empty] | TO paste in dymola | [5 empty] | [1] | DayZone_5state_B | [12 empty] | abs1D | 0.21297 | 0.16 | 0.19 | [8 empty] | SolNESW INUSE |  |  |  |  | SolNESW THEO
Protected volume | 655.7 | m³ | Window area |  |  | 40.2 | m² |  | Surface properties | [12 empty] | Tabula | 0.85 | W/m²K | [5 empty] | parameter | Real | abs1D | 0.21297 | ; | 0.16419 | parameter | Real | abs1D | = | 0.21297 | ; | Coefficients: | [6 empty] | parameter | Real | abs1D | = | 0.16 | ; | Coefficients: | [13 empty] | abs2D | 0.42594 | 0.318 | 0.38 | ## | [1] | DayZone_5state_E
[8 empty] | ID | From Zone | To Zone | Construction type | Area [m²] | Orientation | U-waarde | U*A | Cth |  | Cth2 |  | Roof |  | U= | 0.84975 | W/m²K |  | C= | 54768 | C2= | 16380 | parameter | Real | abs2D | 0.42594 | ; | 0.42146 | parameter | Real | abs2D | = | 0.42594 | ; | Estimate | Std. | Error | t | value |  |  | parameter | Real | abs2D | = | 0.318 | ; | Estimate | Std. | Error | t | value | Pr(>¦t¦) |  | TO paste in dymola | [6 empty] | abs3D | 0.038122 | 0.262 | 0.0505 | ## | Coefficients: | [6 empty] | parameter Real | abs1ED | = | 1.05 | ; | parameter Real | abs1ED | = | 1.0905 | ;
Usable floor area | 238.4 | m² | Front | Gf | 14.98% |  | 6.02 | W1 | 0 | 1 | Wall External | 49.7945 | front | 0.99034 | 49.3133 | 22148714.268 | 444802.2 | 9013804.9155 |  |  | layers | thickness [m] | lambda [W/mK] | rho [kg/m³] | c [J/kgK] | R [m²K/W] | C [J/m²K] |  |  | parameter | Real | abs3D | 0.038122 | ; | 0.1351 | parameter | Real | abs3D | = | 0.038122 | ; | Ti0 | 299 | 0.0963 | 3101.23 | <2e-16 |  |  | parameter | Real | abs3D | = | 0.262 | ; | Ti0 | 291 | 0.142 | 2053.18 | < | 2e-16 | *** | parameter | Real | abs1D | = | 0.19 | ; |  | abs4D | 0.19833 | 0.156 | 0.203 | ## | Estimate | Std. | Error | t | value | Pr(>¦t¦) |  | parameter Real | abs1ND | = | 1.38 | ; | parameter Real | abs1ND | = | 0.9872 | ;
Day zone | 146.4 | m² | Right | Gf | 16.54% |  | 6.65 | W2 | 0 | 1 | Wall External | 28.8067 | right | 0.99034 | 28.5284 | 12813305.7748 | 444802.2 | 5214597.885 |  |  | tiled roof | 0.025 | 1.3 | 1700 | 840 | 0.019231 | 35700 | *voegen niet ingerekend |  | parameter | Real | abs4D | 0.19833 | ; | 0.16167 | parameter | Real | abs4D | = | 0.19833 | ; | Tw0 | 295 | 0.0492 | 5996.7 | <2e-16 |  |  | parameter | Real | abs4D | = | 0.156 | ; | Tw0 | 289 | 0.112 | 2573.84 | < | 2e-16 | *** | parameter | Real | abs2D | = | 0.38 | ; | [5 empty] | ## | Ti0 | 292 | 0.046 | 6348.42 | < | 2e-16 | *** | parameter Real | abs1SD | = | 1.31 | ; | parameter Real | abs1SD | = | 1.366 | ;
Night zone | 92 | m² | Back | Gf | 20.72% |  | 8.33 | W3 | 0 | 1 | Wall External | 49.7945 | back | 0.99034 | 49.3133 | 22148714.268 | 444802.2 | 9013804.9155 |  |  | air gap | 0.03 | 6 | 0 | 0 | 0.18 | 0 | [6 empty] | ; | [7 empty] | Twi0 | 299 | 0.0266 | 11253.68 | <2e-16 | [8 empty] | Twi0 | 295 | 0.0551 | 5345.13 | < | 2e-16 | *** | parameter | Real | abs3D | = | 0.0505 | ; |  | CiD | 2118965.4008 | 2950000 | 3560000 | ## | Tw0 | 290 | 0.0443 | 6554.04 | < | 2e-16 | *** | parameter Real | abs1WD | = | 1.02 | ; | parameter Real | abs1WD | = | 1.1709 | ;
|  |  | Left | Gf | 17.76% |  | 7.14 | W4 | 0 | 1 | Wall External | 28.8067 | left | 0.99034 | 28.5284 | 12813305.7748 | 444802.2 | 5214597.885 |  |  | insulation | 0.04 | 0.04 | 80 | 840 | 1 | 2688 | Everything outside insulation layer is ignored (ventilated cavity) |  | parameter | Real | CiD | 2118965.4008 | ; | 2745646 | parameter | Real | CiD | = | 2118965.4008 | ; | Tfi0 | 297 | 0.0932 | 3182.59 | <2e-16 |  |  | parameter | Real | CiD | = | 2950000 | ; | Tfi0 | 290 | 0.124 | 2333.53 | < | 2e-16 | *** | parameter | Real | abs4D | = | 0.203 | ; |  | CwD | 28456805.601 | 23100000 | 32200000 | ## | Twi0 | 296 | 0.0446 | 6629.15 | < | 2e-16 | *** | parameter Real | abs2ED | = | 1.95 | ; | parameter Real | abs2ED | = | 2.181 | ;
|  |  | Front | Ff | 6.418% |  | 2.58 | W5 | 0 | 1 | Window | 6.02 | front | 3.5 | 21.07 | 0 | 0 | 0 |  |  | gipspleister | 0.02 | 0.6 | 975 | 840 | 0.033333 | 16380 |  |  | parameter | Real | CwD | 28456805.601 | ; | 14395560 | parameter | Real | CwD | = | 28456805.601 | ; | Tfl0 | 297 | 0.0292 | 10162.7 | <2e-16 |  |  | parameter | Real | CwD | = | 23100000 | ; | Tfl0 | 292 | 0.0725 | 4026.39 | < | 2e-16 | *** | [7 empty] | CwiD | 31031783.37 | 30400000 | 25400000 | ## | Tfi0 | 290 | 0.0829 | 3504.24 | < | 2e-16 | *** | parameter Real | abs2ND | = | 3.3 | ; | parameter Real | abs2ND | = | 1.9744 | ;
|  |  | Right | Ff | 7.09% |  | 2.85 | W6 | 0 | 1 | Window | 6.65 | right | 3.5 | 23.275 | 0 | 0 | 0 | [11 empty] | parameter | Real | CwiD | 31031783.37 | ; | 26154150 | parameter | Real | CwiD | = | 31031783.37 | ; | abs1 | 0.16 | 0.00154 | 103.9 | <2e-16 |  |  | parameter | Real | CwiD | = | 30400000 | ; | abs1 | 0.19 | 0.00231 | 82.21 | < | 2e-16 | *** | parameter | Real | CiD | = | 3560000 | ; |  | CflD | 16244544 | 15600000 | 0 | ## | Tfl0 | 293 | 0.0399 | 7330.43 | < | 2e-16 | *** | parameter Real | abs2SD | = | 2.36 | ; | parameter Real | abs2SD | = | 2.732 | ;
|  |  | Back | Ff | 8.881% |  | 3.57 | W7 | 0 | 1 | Window | 8.33 | back | 3.5 | 29.155 | 0 | 0 | 0 |  |  |  | Tabula | 1 | W/m²K | [5 empty] | parameter | Real | CflD | 16244544 | ; | 12228720 | parameter | Real | CflD | = | 16244544 | ; | abs2 | 0.318 | 0.00213 | 149.15 | <2e-16 |  |  | parameter | Real | CflD | = | 15600000 | ; | abs2 | 0.38 | 0.00136 | 278.99 | < | 2e-16 | *** | parameter | Real | CwD | = | 32200000 | ; | [5 empty] | ## | abs1E | 1.05 | 0.0479 | 21.89 | < | 2e-16 | *** | parameter Real | abs2WD | = | 2.32 | ; | parameter Real | abs2WD | = | 2.3417 | ;
|  |  | Left | Ff | 7.612% |  | 3.06 | W8 | 0 | 1 | Window | 7.14 | left | 3.5 | 24.99 | 0 | 0 | 0 |  | Wall external |  | U= | 0.99034 | W/m²K |  | C= | 444802.2 | C2= | 181020 |  |  |  |  | ; | [7 empty] | abs3 | 0.262 | 0.00868 | 30.21 | <2e-16 | [8 empty] | abs3 | 0.0505 | 0.00827 | 6.11 | 1.1e-09 | *** |  | parameter | Real | CwiD | = | 25400000 | ; |  | f1D | 0.063891 | 0.117 | 0.0704 | ## | abs1N | 1.38 | 0.117 | 11.77 | < | 2e-16 | *** | parameter Real | abs3ED | = | 0.646 | ; | parameter Real | abs3ED | = | 0.19521 | ;
|  |  | Summarizing ratios |  |  |  |  | W9 | ground | 1 | Floor | 146.4 |  | 0.84168 | 123.2224 | 55175671.2 | 376883 | 16244544 |  |  | layers | thickness [m] | lambda [W/mK] | rho [kg/m³] | c [J/kgK] | R [m²K/W] | C [J/m²K] |  |  | parameter | Real | f1D | 0.042594 | ; | 0.065891 | parameter | Real | f1D | = | 0.063891 | ; | abs4 | 0.156 | 0.00145 | 107.8 | <2e-16 |  |  | parameter | Real | f1D | = | 0.117 | ; | abs4 | 0.203 | 0.00114 | 177.92 | < | 2e-16 | *** | parameter | Real | CflD | = | 0 | ; |  | f2D | 0.12778 | 0.225 | 0.137 | ## | abs1S | 1.31 | 0.022 | 59.66 | < | 2e-16 | *** | parameter Real | abs3ND | = | 0.565 | ; | parameter Real | abs3ND | = | 0.17671 | ;
[8 empty] | W10 | 0 | 1 | Roof | 0 |  | 0.84975 | 0 | 0 | 0 | 2784600 |  |  | Brick | 0.1 | 1.1 | 1850 | 840 | 0.090909 | 155400 |  |  | parameter | Real | f2D | 0.085188 | ; | 0.16129 | parameter | Real | f2D | = | 0.12778 | ; | abs5 | 0.0935 | 0.0016 | 58.4 | <2e-16 |  |  | parameter | Real | f2D | = | 0.225 | ; | abs5 | 0.118 | 0.000595 | 198 | < | 2e-16 | *** | [7 empty] | f3D | 0.71144 | 0.465 | 0.769 | ## | abs1W | 1.02 | 0.0238 | 42.98 | < | 2e-16 | *** | parameter Real | abs3SD | = | 0.758 | ; | parameter Real | abs3SD | = | 0.24452 | ;
|  |  | compactness |  | 1.1948 | m |  | W11 | 0 | 1 | Door | 9.5 |  | 4 | 38 | 346940 | 36520 | 0 |  |  | Air gap | 0.06 | 1 | 1800 | 1000 | 0.18 | 108000 |  |  | parameter | Real | f3D | 0.80762 | ; | 0.64236 | parameter | Real | f3D | = | 0.71144 | ; | Cfi | 13100000 | 252000 | 51.84 | <2e-16 |  |  | parameter | Real | f3D | = | 0.465 | ; | Cfi | 812000000 | 25300000 | 32.12 | < | 2e-16 | *** | parameter | Real | f1D | = | 0.0704 | ; |  | f4D | 0.0595 | 0.11 | 0.0725 | ## | abs2E | 1.95 | 0.0755 | 25.83 | < | 2e-16 | *** | parameter Real | abs3WD | = | 0.437 | ; | parameter Real | abs3WD | = | 0.20959 | ;
Unusable floor area | 0 | m² | envelope surface/ total floor |  | 2.302 |  |  | W12 | 0 | 2 | Wall External | 0.50298 | front | 0.99034 | 0.49811 | 223724.3865 | 444802.2 | 91048.5345 |  |  | Insulation | 0.01 | 0.036 | 26 | 1470 | 0.27778 | 382.2 | 1 cm isolatie om Uwaarde te halen. In specificatie : geen isolatie? |  | parameter | Real | f4D | 0.039667 | ; | 0.064978 | parameter | Real | f4D | = | 0.0595 | ; | [7 empty] | parameter | Real | f4D | = | 0.11 | ; | [7 empty] | parameter | Real | f2D | = | 0.137 | ; | [5 empty] | ## | abs2N | 3.3 | 0.193 | 17.07 | < | 2e-16 | *** | parameter Real | abs4ED | = | 1.15 | ; | parameter Real | abs4ED | = | 1.0156 | ;
Attic (h>1.8m) | 0 |  | envelope surface/ usable floor area |  | 2.302 |  |  | W13 | 0 | 2 | Wall External | 12.3458 | right | 0.99034 | 12.2264 | 5491416.7607 | 444802.2 | 2234827.665 |  |  | Brick I | 0.14 | 0.54 | 1400 | 840 | 0.25926 | 164640 | EPS: wij hebben dat thuis en ons huis is van die periode | [5 empty] | ; | [7 empty] | Cfl | 15600000 | 67000 | 232.84 | <2e-16 | [8 empty] | Cfl | 15000000 | 733000 | 20.42 | < | 2e-16 | *** | parameter | Real | f3D | = | 0.769 | ; |  | hwD | 376.4496 | 637 | 278 | ## | abs2S | 2.36 | 0.0358 | 65.88 | < | 2e-16 | *** | parameter Real | abs4ND | = | 1.02 | ; | parameter Real | abs4ND | = | 0.91936 | ;
Attic (h<1.8m) | 0 | [6 empty] | W14 | 0 | 2 | Wall External | 0.50298 | back | 0.99034 | 0.49811 | 223724.3865 | 444802.2 | 91048.5345 |  |  | Plaster | 0.02 | 0.6 | 975 | 840 | 0.033333 | 16380 |  |  | parameter | Real | hwD | 376.4496 | ; | 298.5918 | parameter | Real | hwD | = | 376.4496 | ; | Ci | 2950000 | 42900 | 68.74 | <2e-16 |  |  | parameter | Real | hwD | = | 637 | ; | Ci | 3560000 | 405000 | 8.81 | < | 2e-16 | *** | parameter | Real | f4D | = | 0.0725 | ; |  | hflD | 465.8182 | 795 | 215 | ## | abs2W | 2.32 | 0.0394 | 58.87 | < | 2e-16 | *** | parameter Real | abs4SD | = | 1.26 | ; | parameter Real | abs4SD | = | 1.2721 | ;
|  |  | Window area/ total floor area |  | 16.86% |  |  | W15 | 0 | 2 | Wall External | 12.3458 | left | 0.99034 | 12.2264 | 5491416.7607 | 444802.2 | 2234827.665 | [11 empty] | parameter | Real | hflD | 465.8182 | ; | 278.8644 | parameter | Real | hflD | = | 465.8182 | ; | Cw | 23100000 | 232000 | 99.92 | <2e-16 |  |  | parameter | Real | hflD | = | 795 | ; | Cw | 32200000 | 1890000 | 17.04 | < | 2e-16 | *** | [7 empty] | hwiD | 545.9124 | 1310 | 457 | ## | abs3E | 0.646 | 0.191 | 3.38 | 0.00072 | *** |  | parameter Real | abs4WD | = | 1.14 | ; | parameter Real | abs4WD | = | 1.0904 | ;
|  |  | Window area/ usable floor area |  | 16.86% |  |  | W16 | 0 | 2 | Window | 2.58 | front | 3.5 | 9.03 | 0 | 0 | 0 |  | Wall internal |  | U= | 1.7363 | W/m²K |  | C= | 197400 | C2= | 197400 | parameter | Real | hwiD | 545.9124 | ; | 721.0005 | parameter | Real | hwiD | = | 545.9124 | ; | Cwi | 30400000 | 78800 | 386.04 | <2e-16 |  |  | parameter | Real | hwiD | = | 1310 | ; | Cwi | 25400000 | 316000 | 80.53 | < | 2e-16 | *** | parameter | Real | hwD | = | 278 | ; | 2.25 | infD | 234.4602 | 253 | 272 | ## | abs3N | 0.565 | 0.344 | 1.64 | 0.1007 |  |  | parameter Real | abs5ED | = | 0.425 | ; | parameter Real | abs5ED | = | 0.6382 | ;
|  |  | Window area/envelope area |  | 7.325% |  |  | W17 | 0 | 2 | Window | 2.85 | right | 3.5 | 9.975 | 0 | 0 | 0 |  |  | layers | thickness [m] | lambda [W/mK] | rho [kg/m³] | c [J/kgK] | R [m²K/W] | C [J/m²K] |  |  | parameter | Real | infD | 234.4602 | ; | 110.5333 | parameter | Real | infD | = | 234.4602 | ; | e11 | -5.92 | 0.0517 | -114.57 | <2e-16 |  |  | parameter | Real | infD | = | 253 | ; | e11 | -6.08 | 0.23 | -26.41 | < | 2e-16 | *** | parameter | Real | hflD | = | 215 | ; | 1.54 | UwD | 265.4708 | 217.3913 | 326.7974 | ## | abs3S | 0.758 | 0.0611 | 12.41 | < | 2e-16 | *** | parameter Real | abs5ND | = | 1.66e-07 | ; | parameter Real | abs5ND | = | 0.57774 | ;
Total floor surface | 238.4 | m² | [5 empty] | W18 | 0 | 2 | Window | 3.57 | back | 3.5 | 12.495 | 0 | 0 | 0 |  |  | pleister | 0.02 | 0.6 | 975 | 840 | 0.033333 | 16380 |  |  | parameter | Real | UwD | 265.4708 | ; | 66.8358 | parameter | Real | UwD | = | 265.4708 | ; | e22 | -13.3 | 65 | -0.2 | 0.84 |  |  | parameter | Real | UwD | = | 217.3913 | ; | e22 | -27.7 | 2.08 | -13.34 | < | 2e-16 | *** | parameter | Real | hwiD | = | 457 | ; | 3.7 | UflD | 75.4454 | 81.9 | 75.9 | ## | abs3W | 0.437 | 0.0814 | 5.36 | 8.3e-08 | *** |  | parameter Real | abs5SD | = | 0.478 | ; | parameter Real | abs5SD | = | 0.79943 | ;
= usable area x | 1 |  | Nightzone/usable floor area |  | 0.38591 |  |  | W19 | 0 | 2 | Window | 3.06 | left | 3.5 | 10.71 | 0 | 0 | 0 |  |  | metselwerk | 0.14 | 0.54 | 1400 | 840 | 0.25926 | 164640 |  |  | parameter | Real | UflD | 75.4454 | ; | 43.8002 | parameter | Real | UflD | = | 75.4454 | ; | e33 | -15.6 | 83.5 | -0.19 | 0.85 |  |  | parameter | Real | UflD | = | 81.9 | ; | e33 | -23.8 | 9 | -2.65 | 0.0081 | ** |  | parameter | Real | infD | = | 272 | ; | 18.2 |  |  |  |  | ## | abs4E | 1.15 | 0.0345 | 33.25 | < | 2e-16 | *** | parameter Real | abs5WD | = | 0.396 | ; | parameter Real | abs5WD | = | 0.68523 | ;
[8 empty] | W20 | 0 | 2 | Roof | 170 | front/back | 0.84975 | 144.4581 | 9310560 | 54768 | 2784600 |  |  | pleister | 0.02 | 0.6 | 975 | 840 | 0.033333 | 16380 | [6 empty] | ; | [7 empty] | e44 | -11.3 | 53 | -0.21 | 0.83 | [8 empty] | e44 | -16.4 | 1.69 | -9.69 | < | 2e-16 | *** | parameter | Real | UwD | = | 326.7974 | ; | 6.5359 | abs1N | 0.5573 | 0.449 | 0.468 | ## | abs4N | 1.02 | 0.0853 | 11.98 | < | 2e-16 | ***
envelope surface area | 548.8 | m² | [5 empty] | W21 | 1 | 2 | Floor internal | 92 |  | 1.4911 | 137.1834 | 42076200 | 457350 | 42076200 | [11 empty] | parameter | Real | abs1N | 0.5573 | ; | 0.4434 | parameter | Real | abs1N | = | 0.5573 | ; | e55 | -14.8 | 69.3 | -0.21 | 0.83 |  |  | parameter | Real | abs1N | = | 0.449 | ; | e55 | -21.6 | 0.0183 | -1183.33 | < | 2e-16 | *** | parameter | Real | UflD | = | 75.9 | ; |  | abs2N | 0.14636 | 0.111 | 0.141 | ## | abs4S | 1.26 | 0.0163 | 77.24 | < | 2e-16 | ***
| 549 | m² | [5 empty] | W22 | 1 | 1 | Wall internal | 157.2026 |  | 1.7363 | 272.9562 | 31031783.37 | 197400 | 31031783.37 |  | Floor internal |  | U= | 1.4911 | W/m²K |  | C= | 457350 | C2= | 457350 | parameter | Real | abs2N | 0.14636 | ; | 0.14522 | parameter | Real | abs2N | = | 0.14636 | ; | f1 | 0.117 | 0.00055 | 212.4 | <2e-16 |  |  | parameter | Real | abs2N | = | 0.111 | ; | f1 | 0.0704 | 0.00103 | 68.37 | < | 2e-16 | *** | [7 empty] | abs3N | 0.034344 | 0.255 | 0.108 | ## | abs4W | 1.14 | 0.0172 | 66.54 | < | 2e-16 | *** | parameter Real | CflD | = | 13600000 | ; | parameter Real | CflD | = | 16244544 | ;
[8 empty] | W23 | 2 | 2 | Wall internal | 25.6975 |  | 1.7363 | 44.6194 | 5072676.63 | 197400 | 5072676.63 |  |  | layers | thickness [m] | lambda [W/mK] | rho [kg/m³] | c [J/kgK] | R [m²K/W] | C [J/m²K] |  |  | parameter | Real | abs3N | 0.034344 | ; | 0.13569 | parameter | Real | abs3N | = | 0.034344 | ; | f2 | 0.225 | 0.000995 | 225.89 | <2e-16 |  |  | parameter | Real | abs3N | = | 0.255 | ; | f2 | 0.137 | 0.00187 | 73.45 | < | 2e-16 | *** | parameter | Real | abs1N | = | 0.468 | ; | [5 empty] | ## | abs5E | 0.425 | 0.017 | 25.04 | < | 2e-16 | *** | parameter Real | CiD | = | 2470000 | ; | parameter Real | CiD | = | 2118965.4008 | ;
[21 empty] | wooden floor | 0.02 | 0.18 | 550 | 1880 | 0.11111 | 20680 | *klopt niet -> hout is lichter dan water slimme! | [5 empty] | ; | [7 empty] | f3 | 0.465 | 0.00289 | 161.17 | <2e-16 | [8 empty] | f3 | 0.769 | 0.0343 | 22.44 | < | 2e-16 | *** | parameter | Real | abs2N | = | 0.141 | ; |  | CiN | 1331590.2792 | 858000 | 752000 | ## | abs5N | 1.66e-07 | 1.74e-06 | 0.1 | 0.92395 |  |  | parameter Real | CwD | = | 27200000 | ; | parameter Real | CwD | = | 28456805.601 | ;
[21 empty] | screed | 0.08 | 0.6 | 1100 | 860 | 0.13333 | 75680 |  |  | parameter | Real | CiN | 1331590.2792 | ; | 1612741 | parameter | Real | CiN | = | 1331590.2792 | ; | f4 | 0.11 | 0.000634 | 173.77 | <2e-16 |  |  | parameter | Real | CiN | = | 858000 | ; | f4 | 0.0725 | 0.000705 | 102.71 | < | 2e-16 | *** | parameter | Real | abs3N | = | 0.108 | ; |  | CwN | 7436352.399 | 2990000 | 8650000 | ## | abs5S | 0.478 | 0.00817 | 58.56 | < | 2e-16 | *** | parameter Real | CwiD | = | 23900000 | ; | parameter Real | CwiD | = | 31031783.37 | ;
[14 empty] | Total UA | 627.5131 | W/K |  |  |  |  | concrete | 0.2 | 1.4 | 2100 | 840 | 0.14286 | 352800 |  |  | parameter | Real | CwN | 7436352.399 | ; | 6867267 | parameter | Real | CwN | = | 7436352.399 | ; | f5 | 0.0734 | 0.000497 | 147.68 | <2e-16 |  |  | parameter | Real | CwN | = | 2990000 | ; | f5 | 0.0443 | 0.000305 | 145.31 | < | 2e-16 | *** | [7 empty] | CwiN | 5072676.63 | 5280000 | 17100000 | ## | abs5W | 0.396 | 0.0083 | 47.74 | < | 2e-16 | ***
[15 empty] | 30.954 | [5 empty] | gypsum | 0.01 | 0.6 | 975 | 840 | 0.016667 | 8190 |  |  | parameter | Real | CwiN | 5072676.63 | ; | 4590824 | parameter | Real | CwiN | = | 5072676.63 | ; | hcAw | 637 | 4.58 | 139.22 | <2e-16 |  |  | parameter | Real | CwiN | = | 5280000 | ; | hcAw | 278 | 2.25 | 123.56 | < | 2e-16 | *** | parameter | Real | CiN | = | 752000 | ; |  | f1N | 0.11146 | 0.38 | 0.23 | ## | Cfi | 576000000 | 30300000 | 19.05 | < | 2e-16 | *** | parameter Real | hwD | = | 309 | ; | parameter Real | hwD | = | 376.4496 | ;
Zone number | Volume [m³] |  | type | Set temperature |  | A_g | [23 empty] | parameter | Real | f1N | 0.11146 | ; | 0.1617 | parameter | Real | f1N | = | 0.11146 | ; | hfl | 795 | 5.28 | 150.51 | <2e-16 |  |  | parameter | Real | f1N | = | 0.38 | ; | hfl | 215 | 1.54 | 139.77 | < | 2e-16 | *** | parameter | Real | CwN | = | 8650000 | ; |  | f2N | 0.029272 | 0.0728 | 0.0486 | ## | Cfl | 13600000 | 167000 | 81.3 | < | 2e-16 | *** | parameter Real | hflD | = | 233 | ; | parameter Real | hflD | = | 465.8182 | ;
1 | 402.6614 |  | Day zone | 21 |  | 146.4 | [15 empty] | Tabula | 2.8 | W/m²K | [5 empty] | parameter | Real | f2N | 0.029272 | ; | 5.339205e-02 | parameter | Real | f2N | = | 0.029272 | ; | hwi | 1310 | 8.17 | 160.79 | <2e-16 |  |  | parameter | Real | f2N | = | 0.0728 | ; | hwi | 457 | 3.7 | 123.52 | < | 2e-16 | *** | parameter | Real | CwiN | = | 17100000 | ; |  | f3N | 0.80687 | 0.418 | 0.632 | ## | Ci | 2470000 | 13200 | 187.64 | < | 2e-16 | *** | parameter Real | hwiD | = | 510 | ; | parameter Real | hwiD | = | 545.9124 | ;
2 | 253.0386 |  | Night Zone | 16 |  | 92 |  |  |  |  | UA_walls+roof | 325.5907 | [7 empty] | window |  | U= | 3.5 | W/m²K |  | C= | 0 | C2= | 0 | parameter | Real | f3N | 0.80687 | ; | 6.711553e-01 | parameter | Real | f3N | = | 0.80687 | ; | inf | 253 | 0.971 | 260.89 | <2e-16 |  |  | parameter | Real | f3N | = | 0.418 | ; | inf | 272 | 18.2 | 14.96 | < | 2e-16 | *** | parameter | Real | f1N | = | 0.23 | ; | [5 empty] | ## | Cw | 27200000 | 467000 | 58.19 | < | 2e-16 | *** | parameter Real | infD | = | 223 | ; | parameter Real | infD | = | 234.4602 | ;
3 | 0 |  | Attic | unheated |  | 0 |  |  |  |  | UA_windows | 140.7 | [8 empty] | U-waarde | 3.15 | W/m²K |  | Uf | 4.55 | [7 empty] | ; | [7 empty] | p11 | -5.43 | 0.0221 | -245.28 | <2e-16 | [8 empty] | p11 | -5.48 | 0.0746 | -73.49 | < | 2e-16 | *** | parameter | Real | f2N | = | 0.0486 | ; |  | hwN | 208.2997 | 568 | 219 | ## | Cwi | 23900000 | 251000 | 95.05 | < | 2e-16 | *** | parameter Real | UflD | = | 91 | ; | parameter Real | UflD | = | 75.4454 | ;
| 2.7504 | [9 empty] | inf | 138.0332 | [8 empty] | g-waarde | 0.77 |  |  | fframe | 0.25 |  | double glazing |  | parameter | Real | hwN | 208.2997 | ; | 4.631922e+02 | parameter | Real | hwN | = | 208.2997 | ; | p22 | -6.85 | 0.0188 | -364.7 | <2e-16 |  |  | parameter | Real | hwN | = | 568 | ; | p22 | -6.06 | 0.0441 | -137.35 | < | 2e-16 | *** | parameter | Real | f3N | = | 0.632 | ; |  | hwiN | 89.2387 | 238 | 85.9 | ## | e11 | -8.06 | 0.0927 | -86.93 | < | 2e-16 | *** | parameter Real | UwD | = | 259.0674 | ; | parameter Real | UwD | = | 265.4708 | ;
[30 empty] | parameter | Real | hwiN | 89.2387 | ; | 85.6924 | parameter | Real | hwiN | = | 89.2387 | ; | p33 | -8.63 | 0.059 | -146.31 | <2e-16 |  |  | parameter | Real | hwiN | = | 238 | ; | p33 | -6.9 | 0.127 | -54.4 | < | 2e-16 | *** | [7 empty] | infN | 116.0892 | 58 | 49.4 | ## | e22 | -15.3 | 61.8 | -0.25 | 0.80468 |  |  | parameter Real | f1D | = | 0.0629 | ; | parameter Real | f1D | = | 0.042594 | ;
[11 empty] | Cair | 3.9947 | MJ | [8 empty] | Tabula | 0.85 | W/m²K | [5 empty] | parameter | Real | infN | 116.0892 | ; | 3.735657e+01 | parameter | Real | infN | = | 116.0892 | ; | p44 | -6.14 | 0.0214 | -287.01 | <2e-16 |  |  | parameter | Real | infN | = | 58 | ; | p44 | -6.05 | 0.0227 | -266.1 | < | 2e-16 | *** | parameter | Real | hwN | = | 219 | ; |  | UwN | 743.8229 | 215.5172 | 350.8772 | ## | e33 | -13.3 | 48.7 | -0.27 | 0.78402 |  |  | parameter Real | f2D | = | 0.132 | ; | parameter Real | f2D | = | 0.085188 | ;
Assuptions | [10 empty] | C_walls+roof | 69.924 | MJ/K | 31.2414 | [5 empty] | Floor |  | U= | 0.84168 | W/m²K |  | C= | 376883 | C2= | 110960 | parameter | Real | UwN | 743.8229 | ; | 61.1849 | parameter | Real | UwN | = | 743.8229 | ; | p55 | -7.59 | 0.0232 | -327.07 | <2e-16 |  |  | parameter | Real | UwN | = | 215.5172 | ; | p55 | -6.56 | 0.0333 | -196.87 | < | 2e-16 | *** | parameter | Real | hwiN | = | 85.9 | ; | [5 empty] | ## | e44 | -16.8 | 102 | -0.16 | 0.86983 |  |  | parameter Real | f3D | = | 0.72 | ; | parameter Real | f3D | = | 0.80762 | ;
A_wall | [10 empty] | C_int | 73.108 | MJ/K | 73.108 | [6 empty] | layers | thickness [m] | lambda [W/mK] | rho [kg/m³] | c [J/kgK] | R [m²K/W] | C [J/m²K] | [6 empty] | ; | [7 empty] | Re | 0.0046 | 2.5e-05 | 184.29 | <2e-16 | [8 empty] | Re | 0.00306 | 6.47e-05 | 47.35 | < | 2e-16 | *** | parameter | Real | infN | = | 49.4 | ; |  | abs5D | 0.12464 | 0.0935 | 0.118 | ## | e55 | -16.3 | 103 | -0.16 | 0.87448 |  |  | parameter Real | f4D | = | 0.0665 | ; | parameter Real | f4D | = | 0.039667 | ;
(Front and back / Total) |  | 0.55 | [8 empty] | C_floor | 55.1757 |  | 16.2445 | [6 empty] | tiles | 0.02 | 1.4 | 2100 | 840 | 0.014286 | 35280 | *klopt niet -> hout is lichter dan water slimme! |  | parameter | Real | abs5D | 0.12464 | ; | 1.693800e-01 | parameter | Real | abs5D | = | 0.12464 | ; | UfiA | 393 | 4.21 | 93.48 | <2e-16 |  |  | parameter | Real | abs5D | = | 0.0935 | ; | UfiA | 113 | 2.08 | 54.6 | < | 2e-16 | *** | parameter | Real | UwN | = | 350.8772 | ; |  | abs5N | 0.26199 | 0.198 | 0.283 | ## | f1 | 0.0629 | 0.000369 | 170.28 | < | 2e-16 | *** | parameter Real | f5D | = | 0.0346 | ; | parameter Real | f5D | = | 0.024927 | ;
GF_frontBack/ Total_frontBack |  | 0.99 | (pitched roof front back oriented) | [17 empty] | screed | 0.08 | 0.6 | 1100 | 860 | 0.13333 | 75680 |  |  | parameter | Real | abs5N | 0.26199 | ; | 3.395373e-01 | parameter | Real | abs5N | = | 0.26199 | ; | UfiB | 141 | 4.72 | 29.84 | <2e-16 |  |  | parameter | Real | abs5N | = | 0.198 | ; | UfiB | 4990 | 2330 | 2.14 | 0.0327 | * | [8 empty] | CfiD | 21038100 | 8270000 | 19200000 | ## | f2 | 0.132 | 0.000561 | 235.28 | < | 2e-16 | ***
GF_leftRight/Total_leftRight |  | 0.7 | [18 empty] | EPS | 0.03 | 0.036 | 30 | 1470 | 0.83333 | 1323 | 3 cm isolatie to reach tabula value! |  | parameter | Real | CfiD | 21038100 | ; | 1.385834e+07 | parameter | Real | CfiD | = | 21038100 | ; | Ufl | 81.9 | 0.459 | 178.48 | <2e-16 |  |  | parameter | Real | CfiD | = | 8270000 | ; | Ufl | 75.9 | 3.39 | 22.42 | < | 2e-16 | *** | parameter | Real | abs5D | = | 0.118 | ; |  | CfiN | 21038100 | 25000000 | 65100000 | ## | f3 | 0.72 | 0.00138 | 523.57 | < | 2e-16 | *** | parameter Real | abs1EN | = | 1.27e-08 | ; | parameter Real | abs1EN | = | 1.223 | ;
Gf_windows/Total_Windows |  | 0.7 | [18 empty] | Concrete | 0.15 | 1.4 | 2100 | 840 | 0.10714 | 264600 |  |  | parameter | Real | CfiN | 21038100 | ; | 4.368417e+07 | parameter | Real | CfiN | = | 21038100 | ; | [7 empty] | parameter | Real | CfiN | = | 25000000 | ; | [7 empty] | parameter | Real | abs5N | = | 0.283 | ; |  | f5D | 0.024927 | 0.0734 | 0.0443 | ## | f4 | 0.0665 | 0.000251 | 265.55 | < | 2e-16 | *** | parameter Real | abs1NN | = | 1.98e-29 | ; | parameter Real | abs1NN | = | 1.1071 | ;
[21 empty] | Isolatie | 0 | 0.02 | 30 | 1470 | 0 | 0 |  |  | parameter | Real | f5D | 0.024927 | ; | 6.941760e-02 | parameter | Real | f5D | = | 0.024927 | ; | [7 empty] | parameter | Real | f5D | = | 0.0734 | ; | [1] | NightZone_4state_B | [5 empty] | parameter | Real | CfiD | = | 19200000 | ; |  | f5N | 0.052399 | 0.126 | 0.0732 | ## | f5 | 0.0346 | 0.000116 | 297.89 | < | 2e-16 | *** | parameter Real | abs1SN | = | 0.821 | ; | parameter Real | abs1SN | = | 1.532 | ;
[30 empty] | parameter | Real | f5N | 0.052399 | ; | 1.291481e-01 | parameter | Real | f5N | = | 0.052399 | ; |  | NightZone_4state_B | [5 empty] | parameter | Real | f5N | = | 0.126 | ; | Coefficients: | [6 empty] | parameter | Real | CfiN | = | 65100000 | ; |  | UfDN | 548.7337 | 502 | 198 | ## | hcAw | 309 | 1.29 | 238.93 | < | 2e-16 | *** | parameter Real | abs1WN | = | 1.54 | ; | parameter Real | abs1WN | = | 1.3131 | ;
[22 empty] | Tabula | 4 | W/m²K | [5 empty] | parameter | Real | UfDN | 548.7337 | ; | 2.955246e+02 | parameter | Real | UfDN | = | 548.7337 | ; | Coefficients: | [6 empty] | parameter | Real | UfDN | = | 502 | ; | Estimate | Std. | Error | t | value | Pr(>¦t¦) |  | parameter | Real | f5D | = | 0.0443 | ; |  | Ufi | 274.3669 | 393 | 0.000348 | ## | hfl | 233 | 0.919 | 253.63 | < | 2e-16 | *** | parameter Real | abs2EN | = | 0.535 | ; | parameter Real | abs2EN | = | 0.32119 | ;
[20 empty] | Door |  | U= | 4 | W/m²K |  | C= | 36520 | C2= | 0 | parameter | Real | Ufi | 274.3669 | ; | 4.609140e+02 | parameter | Real | Ufi | = | 274.3669 | ; | Estimate | Std. | Error | t | value | Pr(>¦t¦) |  | parameter | Real | Ufi | = | 393 | ; | Ti0 | 289 | 0.27 | 1069.93 | < | 2e-16 | *** | parameter | Real | f5N | = | 0.0732 | ; |  | UfND | 548.7337 | 506 | 221 | ## | hwi | 510 | 2.41 | 211.58 | < | 2e-16 | *** | parameter Real | abs2NN | = | 0.417 | ; | parameter Real | abs2NN | = | 0.29076 | ;
[21 empty] | U-waarde | 4 | W/m²K |  | d= | 0.0089674 |  |  |  | parameter | Real | UfND | 548.7337 | ; | 3.468365e+02 | parameter | Real | UfND | = | 548.7337 | ; | Ti0 | 291 | 0.0511 | 5694.69 | < | 2e-16 | *** | parameter | Real | UfND | = | 506 | ; | Tw0 | 285 | 0.327 | 872.45 | < | 2e-16 | *** | parameter | Real | UfDN | = | 198 | ; | [5 empty] | ## | inf | 223 | 0.428 | 521.72 | < | 2e-16 | *** | parameter Real | abs2SN | = | 0.536 | ; | parameter Real | abs2SN | = | 0.40233 | ;
[42 empty] | Tw0 | 289 | 0.172 | 1674.64 | < | 2e-16 | *** | [6 empty] | Twi0 | 291 | 0.14 | 2086.07 | < | 2e-16 | *** | parameter | Real | Ufi | = | 0.000348 | ; | [5 empty] | ## | p11 | -6.28 | 0.0183 | -342.87 | < | 2e-16 | *** | parameter Real | abs2WN | = | 0.19 | ; | parameter Real | abs2WN | = | 0.34486 | ;
[42 empty] | Twi0 | 293 | 0.0294 | 9948.2 | < | 2e-16 | *** | [6 empty] | Tfi0 | 293 | 0.214 | 1373.31 | < | 2e-16 | *** | parameter | Real | UfND | = | 221 | ; | [5 empty] | ## | p22 | -6.59 | 0.0153 | -429.46 | < | 2e-16 | *** | parameter Real | abs3EN | = | 1.65e-09 | ; | parameter Real | abs3EN | = | 0.075368 | ;
[42 empty] | Tfi0 | 294 | 0.0481 | 6117.24 | < | 2e-16 | *** | [6 empty] | abs1 | 0.468 | 0.0124 | 37.76 | < | 2e-16 | *** | [11 empty] | ## | p33 | -6.64 | 0.02 | -331.74 | < | 2e-16 | *** | parameter Real | abs3NN | = | 7.76e-13 | ; | parameter Real | abs3NN | = | 0.068228 | ;
[32 empty] | Check absD | 1 | [8 empty] | abs1 | 0.449 | 0.0177 | 25.4 | < | 2e-16 | *** | [6 empty] | abs2 | 0.141 | 0.00218 | 64.91 | < | 2e-16 | *** | [11 empty] | ## | p44 | -5.99 | 0.0155 | -387.02 | < | 2e-16 | *** | parameter Real | abs3SN | = | 0.0889 | ; | parameter Real | abs3SN | = | 0.094408 | ;
[32 empty] | Check absD | 1 | [8 empty] | abs2 | 0.111 | 0.00112 | 99.15 | < | 2e-16 | *** | [6 empty] | abs3 | 0.108 | 0.0207 | 5.23 | 1.8e-07 | *** | [12 empty] | ## | p55 | -6.69 | 0.0185 | -361.5 | < | 2e-16 | *** | parameter Real | abs3WN | = | 0.125 | ; | parameter Real | abs3WN | = | 0.080921 | ;
[32 empty] | Check fi | 1 | [8 empty] | abs3 | 0.255 | 0.0181 | 14.05 | < | 2e-16 | *** | [6 empty] | abs4 | 0.283 | 0.0062 | 45.61 | < | 2e-16 | *** | [11 empty] | ## | Re | 0.00386 | 4.33e-05 | 89.25 | < | 2e-16 | *** | parameter Real | abs5EN | = | 1.16 | ; | parameter Real | abs5EN | = | 0.57495 | ;
PARAMETERS ADR EFF | [31 empty] | Check fi | 1 | [8 empty] | abs4 | 0.198 | 0.00385 | 51.44 | < | 2e-16 | *** | [6 empty] | Cfi | 990000000 | 65000000 | 15.24 | < | 2e-16 | *** | [11 empty] | ## | UfiA | 60.8 | 0.372 | 163.69 | < | 2e-16 | *** | parameter Real | abs5NN | = | 1.51 | ; | parameter Real | abs5NN | = | 0.52048 | ;
Cair | 3978892.512 | 2443413.858 | 1535478.654 | [38 empty] | Cfi | 29000000 | 522000 | 55.58 | < | 2e-16 | *** | [6 empty] | Ci | 752000 | 20000 | 37.6 | < | 2e-16 | *** | [11 empty] | ## | UfiB | 9940 | 323 | 30.8 | < | 2e-16 | *** | parameter Real | abs5SN | = | 1.21 | ; | parameter Real | abs5SN | = | 0.7202 | ;
Compactness | 1.1948 | 1.1948 | 1.1948 | [38 empty] | Ci | 858000 | 4620 | 185.74 | < | 2e-16 | *** | [6 empty] | Cw | 8650000 | 780000 | 11.09 | < | 2e-16 | *** | [11 empty] | ## | Ufl | 91 | 1.73 | 52.73 | < | 2e-16 | *** | parameter Real | abs5WN | = | 0.305 | ; | parameter Real | abs5WN | = | 0.61731 | ;
CTOT | 224368153.58 | 177516534.6556 | 46851618.9244 | [38 empty] | Cw | 2990000 | 49000 | 61.12 | < | 2e-16 | *** | [6 empty] | Cwi | 17100000 | 4790000 | 3.56 | 0.00037 | ***
dBrickInner | 0.14 | 0.14 | 0.14 | [38 empty] | Cwi | 5280000 | 21200 | 249 | < | 2e-16 | *** | [6 empty] | e11 | -20.1 | 467 | -0.04 | 0.96563 | [13 empty] | ## | [1] | NightZone_4state_E | [5 empty] | parameter Real | CiN | = | 1610000 | ; | parameter Real | CiN | = | 1331590.2792 | ;
dInnerWall | 0.15 | 0.15 | 0.15 | [38 empty] | e11 | -24.7 | 0.509 | -48.59 | < | 2e-16 | *** | [6 empty] | e22 | -13.2 | 543 | -0.02 | 0.98057 | [13 empty] | ## | Coefficients: | [6 empty] | parameter Real | CwN | = | 4440000 | ; | parameter Real | CwN | = | 7436352.399 | ;
fracOversize | 1 | 1 | 1 | [38 empty] | e22 | -11.8 | 10.6 | -1.12 | 0.26 | [8 empty] | e33 | -13.4 | 316 | -0.04 | 0.96607 | [13 empty] | ## | Estimate | Std. | Error | t | value | Pr(>¦t¦) |  | parameter Real | CwiN | = | 4180000 | ; | parameter Real | CwiN | = | 5072676.63 | ;
HLC | 697.0054 | 439.5889 | 257.4165 | [38 empty] | e33 | -18.3 | 2.24 | -8.19 | 4.4e-16 | *** | [7 empty] | e44 | -14.3 | 664 | -0.02 | 0.98281 | [13 empty] | ## | Ti0 | 292 | 0.0522 | 5599.98 | < | 2e-16 | ***
HLC/CTOT | 3.1065e-06 | 2.4763e-06 | 5.4943e-06 | [38 empty] | e44 | -16.1 | 1.95 | -8.25 | 2.2e-16 | *** | [7 empty] | f1 | 0.23 | 0.00238 | 96.68 | < | 2e-16 | *** | [11 empty] | ## | Tw0 | 288 | 0.115 | 2510.51 | < | 2e-16 | *** | parameter Real | f1N | = | 0.18 | ; | parameter Real | f1N | = | 0.11146 | ;
intWallratio | 2 | 2 | 2 | [38 empty] | f1 | 0.38 | 0.00505 | 75.36 | < | 2e-16 | *** | [6 empty] | f2 | 0.0486 | 0.000425 | 114.51 | < | 2e-16 | *** | [11 empty] | ## | Twi0 | 292 | 0.0644 | 4540.23 | < | 2e-16 | *** | parameter Real | f2N | = | 0.0423 | ; | parameter Real | f2N | = | 0.029272 | ;
[42 empty] | f2 | 0.0728 | 0.000416 | 175.16 | < | 2e-16 | *** | [6 empty] | f3 | 0.632 | 0.0103 | 61.45 | < | 2e-16 | *** | [11 empty] | ## | Tfi0 | 294 | 0.0791 | 3720.53 | < | 2e-16 | *** | parameter Real | f3N | = | 0.676 | ; | parameter Real | f3N | = | 0.80687 | ;
[42 empty] | f3 | 0.418 | 0.00523 | 79.87 | < | 2e-16 | *** | [6 empty] | f4 | 0.0732 | 0.00111 | 65.86 | < | 2e-16 | *** | [11 empty] | ## | abs1E | 1.27e-08 | 1.5e-07 | 0.08 | 0.93255 |  |  | parameter Real | f5N | = | 0.0728 | ; | parameter Real | f5N | = | 0.052399 | ;
[42 empty] | f4 | 0.126 | 0.0012 | 104.99 | < | 2e-16 | *** | [6 empty] | hcAw | 219 | 4.19 | 52.26 | < | 2e-16 | *** | [11 empty] | ## | abs1N | 1.98e-29 | 1.05e-26 | 0 | 0.99849
[42 empty] | hcAw | 568 | 16.1 | 35.27 | < | 2e-16 | *** | [6 empty] | hwi | 85.9 | 0.653 | 131.52 | < | 2e-16 | *** | [11 empty] | ## | abs1S | 0.821 | 0.0448 | 18.33 | < | 2e-16 | *** | parameter Real | hwN | = | 253 | ; | parameter Real | hwN | = | 208.2997 | ;
[42 empty] | hwi | 238 | 1.01 | 236.64 | < | 2e-16 | *** | [6 empty] | inf | 49.4 | 1.8 | 27.51 | < | 2e-16 | *** | [11 empty] | ## | abs1W | 1.54 | 0.0374 | 41.16 | < | 2e-16 | *** | parameter Real | hwiN | = | 87.1 | ; | parameter Real | hwiN | = | 89.2387 | ;
[42 empty] | inf | 58 | 0.107 | 543.78 | < | 2e-16 | *** | [6 empty] | p11 | -4.61 | 0.0214 | -215.25 | < | 2e-16 | *** | [11 empty] | ## | abs2E | 0.535 | 0.0235 | 22.73 | < | 2e-16 | *** | parameter Real | infN | = | 87.2 | ; | parameter Real | infN | = | 116.0892 | ;
[42 empty] | p11 | -15.3 | 0.301 | -50.74 | < | 2e-16 | *** | [6 empty] | p22 | -4.85 | 0.0226 | -214.32 | < | 2e-16 | *** | [11 empty] | ## | abs2N | 0.417 | 0.0527 | 7.91 | 2.9e-15 | *** |  | parameter Real | UwN | = | 242.1308 | ; | parameter Real | UwN | = | 743.8229 | ;
[42 empty] | p22 | -5.4 | 0.0267 | -202.07 | < | 2e-16 | *** | [6 empty] | p33 | -5.68 | 0.0222 | -255.8 | < | 2e-16 | *** | [11 empty] | ## | abs2S | 0.536 | 0.011 | 48.91 | < | 2e-16 | ***
[42 empty] | p33 | -7.38 | 0.0215 | -343.38 | < | 2e-16 | *** | [6 empty] | p44 | -5.31 | 0.0226 | -234.52 | < | 2e-16 | *** | [11 empty] | ## | abs2W | 0.19 | 0.00933 | 20.41 | < | 2e-16 | *** | parameter Real | CfiD | = | 301000000 | ; | parameter Real | CfiD | = | 21038100 | ;
[42 empty] | p44 | -6.87 | 0.0197 | -347.91 | < | 2e-16 | *** | [6 empty] | Re | 0.00285 | 7.68e-05 | 37.07 | < | 2e-16 | *** | [11 empty] | ## | abs3E | 1.65e-09 | 1.34e-08 | 0.12 | 0.90201 |  |  | parameter Real | CfiN | = | 998000000 | ; | parameter Real | CfiN | = | 21038100 | ;
[42 empty] | Re | 0.00464 | 2.46e-05 | 188.79 | < | 2e-16 | *** | [6 empty] | UfiA | 170 | 1.77 | 96.07 | < | 2e-16 | *** | [11 empty] | ## | abs3N | 7.76e-13 | 1.81e-11 | 0.04 | 0.96581 |  |  | parameter Real | UfDN | = | 56.8 | ; | parameter Real | UfDN | = | 548.7337 | ;
[42 empty] | UfiA | 492 | 2.67 | 184.53 | < | 2e-16 | *** | [6 empty] | UfiB | 1380 | 946 | 1.46 | 0.14508 | [13 empty] | ## | abs3S | 0.0889 | 0.0586 | 1.52 | 0.1294 |  |  | parameter Real | Ufi | = | 1630 | ; | parameter Real | Ufi | = | 274.3669 | ;
[42 empty] | UfiB | 210 | 7.91 | 26.58 | < | 2e-16 | *** | [24 empty] | ## | abs3W | 0.125 | 0.0613 | 2.05 | 0.0406 | * |  | parameter Real | UfND | = | 177 | ; | parameter Real | UfND | = | 548.7337 | ;
[55 empty] | [1] | MultiZoneWall_2state_A | [16 empty] | ## | abs4E | 1.16 | 0.0543 | 21.37 | < | 2e-16 | ***
[55 empty] | Coefficients: | [17 empty] | ## | abs4N | 1.51 | 0.11 | 13.72 | < | 2e-16 | ***
[43 empty] | Wall | [11 empty] | Estimate | Std. | Error | t | value | Pr(>¦t¦) | [12 empty] | ## | abs4S | 1.21 | 0.0268 | 45.01 | < | 2e-16 | ***
[43 empty] | 297 | 0.0801 | 3708.09 | <2e-16 | *** | [7 empty] | TfiD0 | 290 | 0.368 | 790.07 | < | 2e-16 | *** | [11 empty] | ## | abs4W | 0.305 | 0.0218 | 13.98 | < | 2e-16 | ***
[42 empty] | TfiN0 | 294 | 0.043 | 6835.63 | <2e-16 | *** | [7 empty] | TfiN0 | 292 | 0.367 | 796.23 | < | 2e-16 | *** | [11 empty] | ## | Cfi | 995000000 | 5240000 | 189.92 | < | 2e-16 | ***
[42 empty] | abs5D | 0.09 | 0.00175 | 51.34 | <2e-16 | *** | [7 empty] | abs5D | 1.24e-07 | 2.21e-06 | 0.06 | 0.96 | [13 empty] | ## | Ci | 1610000 | 14000 | 114.61 | < | 2e-16 | ***
[42 empty] | abs5N | 0.192 | 0.00354 | 54.37 | <2e-16 | *** | [7 empty] | abs5N | 4.18e-08 | 8.3e-07 | 0.05 | 0.96 | [13 empty] | ## | Cw | 4440000 | 150000 | 29.67 | < | 2e-16 | ***
[42 empty] | CfiD | 8270000 | 124000 | 66.77 | <2e-16 | *** | [7 empty] | CfiD | 19200000 | 2600000 | 7.38 | 2.1e-13 | *** | [12 empty] | ## | Cwi | 4180000 | 148000 | 28.24 | < | 2e-16 | ***
[42 empty] | CfiN | 25000000 | 376000 | 66.52 | <2e-16 | *** | [25 empty] | ## | e11 | -43.3 | 26.6 | -1.63 | 0.10375
[42 empty] | e55 | 3.73 | 1.42 | 2.62 | 0.0087 | ** | [7 empty] | CfiN | 65100000 | 33200000 | 1.96 | 0.05 | * | [12 empty] | ## | e22 | -14.2 | 5.9 | -2.4 | 0.01638 | *
[42 empty] | e66 | -13.1 | 7.16 | -1.83 | 0.0676 | . | [7 empty] | e55 | 8.17 | 0.0727 | 112.45 | < | 2e-16 | *** | [11 empty] | ## | e33 | -17.1 | 2.44 | -7 | 2.7e-12 | ***
[42 empty] | f5D | 0.0658 | 0.000707 | 93.12 | <2e-16 | *** | [7 empty] | e66 | 7.12 | 0.135 | 52.65 | < | 2e-16 | *** | [11 empty] | ## | e44 | -16 | 4.23 | -3.78 | 0.00016 | ***
[42 empty] | f5N | 0.118 | 0.00113 | 104.59 | <2e-16 | *** | [7 empty] | p55 | -5.06 | 0.0512 | -98.95 | < | 2e-16 | *** | [11 empty] | ## | f1 | 0.18 | 0.00097 | 185.61 | < | 2e-16 | ***
[42 empty] | p55 | -6.92 | 0.0216 | -319.69 | <2e-16 | *** | [7 empty] | p99 | -4.89 | 0.0373 | -131.12 | < | 2e-16 | *** | [11 empty] | ## | f2 | 0.0423 | 0.0002 | 211.11 | < | 2e-16 | ***
[42 empty] | p99 | -6.23 | 0.033 | -188.82 | <2e-16 | *** | [7 empty] | UfDN | 198 | 4.01 | 49.45 | < | 2e-16 | *** | [11 empty] | ## | f3 | 0.676 | 0.00365 | 185.45 | < | 2e-16 | ***
[42 empty] | UfDN | 502 | 7.41 | 67.76 | <2e-16 | *** | [7 empty] | Ufi | 0.000348 | 0.00304 | 0.11 | 0.91 | [13 empty] | ## | f4 | 0.0728 | 0.000482 | 150.89 | < | 2e-16 | ***
[42 empty] | Ufi | 393 | 5.6 | 70.16 | <2e-16 | *** | [7 empty] | UfND | 221 | 3.53 | 62.76 | < | 2e-16 | *** | [11 empty] | ## | hcAw | 253 | 2.98 | 84.71 | < | 2e-16 | ***
[42 empty] | UfND | 506 | 2.49 | 203.18 | <2e-16 | *** | [25 empty] | ## | hwi | 87.1 | 0.682 | 127.69 | < | 2e-16 | ***
[73 empty] | ## | inf | 87.2 | 0.775 | 112.51 | < | 2e-16 | ***
[73 empty] | ## | p11 | -6.21 | 0.0179 | -346.5 | < | 2e-16 | ***
[73 empty] | ## | p22 | -5.65 | 0.0184 | -307.75 | < | 2e-16 | ***
[73 empty] | ## | p33 | -6.14 | 0.016 | -384.06 | < | 2e-16 | ***
[73 empty] | ## | p44 | -5.93 | 0.0174 | -341.2 | < | 2e-16 | ***
[73 empty] | ## | Re | 0.00413 | 3.93e-05 | 104.96 | < | 2e-16 | ***
[73 empty] | ## | UfiA | 171 | 1.51 | 113.2 | < | 2e-16 | ***
[73 empty] | ## | UfiB | 0.0131 | 0.0689 | 0.19 | 0.84896
[73 empty] | ## | ---
[73 empty] | ## | Signif. | codes: | 0 | '***' | 0.001 | '**' | 0.01
[73 empty] | ## | [1] | MultiZoneWall_2state_B
[73 empty] | ## | Coefficients:
[73 empty] | ## | Estimate | Std. | Error | t | value | Pr(>¦t¦)
[73 empty] | ## | TfiD0 | 290 | 0.114 | 2551.21 | < | 2e-16 | ***
[73 empty] | ## | TfiN0 | 294 | 0.11 | 2687.31 | < | 2e-16 | ***
[73 empty] | ## | abs5D | 0.0732 | 0.000884 | 82.8 | < | 2e-16 | ***
[73 empty] | ## | abs5N | 0.339 | 0.00596 | 56.8 | < | 2e-16 | ***
[73 empty] | ## | CfiD | 301000000 | 64100000 | 4.69 | 2.9e-06 | ***
[73 empty] | ## | CfiN | 998000000 | 8290000 | 120.26 | < | 2e-16 | ***
[73 empty] | ## | e55 | -15.7 | 119 | -0.13 | 0.9
[73 empty] | ## | e66 | -14.2 | 125 | -0.11 | 0.91
[73 empty] | ## | f5D | 0.0346 | 7.97e-05 | 433.74 | < | 2e-16 | ***
[73 empty] | ## | f5N | 0.0697 | 0.000414 | 168.43 | < | 2e-16 | ***
[73 empty] | ## | p55 | -5.66 | 0.0169 | -334.29 | < | 2e-16 | ***
[73 empty] | ## | p99 | -5.58 | 0.0164 | -339.3 | < | 2e-16 | ***
[73 empty] | ## | UfDN | 56.8 | 0.404 | 140.66 | < | 2e-16 | ***
[73 empty] | ## | Ufi | 1630 | 344 | 4.74 | 2.2e-06 | ***
[73 empty] | ## | UfND | 177 | 1.65 | 107.27 | < | 2e-16 | ***
Note on X21: Glenn Reynders: geen gegevens
Note on X27: Glenn Reynders: geen gegevens aanname = hout
Note on AA35: REYNDERG: verschilt van Dymola-waarde, maar bekomen via matlab: Window_layMul_a/Awin/(Te-Ti) echte waarde zal dan nog iets hoger liggen want frame zit hier niet in!
Note on B36: Glenn Reynders: tegoei doen!
Note on AA49: REYNDERG: verschilt van Dymola-waarde, maar bekomen via matlab: Window_layMul_a/Awin/(Te-Ti) echte waarde zal dan nog iets hoger liggen want frame zit hier niet in!
Note on AE49: Glenn Reynders: timber IDEAS

## Tabula 2zone Ref 1
Thermal properties: Detached Single Family House 71-90 | [31 empty] | Parameters greybox: 4state day zone, 4 state night zone, 1 state interior floor | [9 empty] | Estimated PRBS | [12 empty] | Estimated In Use
[32 empty] | (Models DayZone_5state_B, NightZone_4state_A) | [36 empty] | Parameter | RC | GBPRBS | GBINUSE | SOLNEWS IN USE
Global geometrical data | [7 empty] | Surface properties | [10 empty] | Component properties | [12 empty] | Parameter | Theoretical |  |  | TO paste in dymola | [6 empty] | DayZone_5state_B | [5 empty] | TO paste in dymola | [5 empty] | [1] | DayZone_5state_B | [12 empty] | abs1D | 0.2706 | 0.16 | 0.19 | [8 empty] | SolNESW INUSE
Protected volume | 655.7 | m³ | Window area |  |  | 40.2 | m² |  | Surface properties | [12 empty] | Tabula | 0.85 | W/m²K | [5 empty] | parameter | Real | abs1D | 0.2706 | ; | 0.16419 | parameter | Real | abs1D | = | 0.2706 | ; | Coefficients: | [6 empty] | parameter | Real | abs1D | = | 0.16 | ; | Coefficients: | [13 empty] | abs2D | 0.2706 | 0.318 | 0.38 | ## | [1] | DayZone_5state_E
[8 empty] | ID | From Zone | To Zone | Construction type | Area [m²] | Orientation | U-waarde | U*A | Cth |  | Cth2 |  | Roof |  | U= | 0.31273 | W/m²K |  | C= | 56952 | C2= | 16380 | parameter | Real | abs2D | 0.2706 | ; | 0.42146 | parameter | Real | abs2D | = | 0.2706 | ; | Estimate | Std. | Error | t | value |  |  | parameter | Real | abs2D | = | 0.318 | ; | Estimate | Std. | Error | t | value | Pr(>¦t¦) |  | TO paste in dymola | [6 empty] | abs3D | 0.048438 | 0.262 | 0.0505 | ## | Coefficients: | [6 empty] | parameter Real | abs1ED | = | 1.24 | ;
Usable floor area | 238.4 | m² | Front | Gf | 14.98% |  | 6.02 | W1 | 0 | 1 | Wall External | 49.7945 | front | 0.31684 | 15.777 | 16889120.26 | 339176.25 | 9013804.9155 |  |  | layers | thickness [m] | lambda [W/mK] | rho [kg/m³] | c [J/kgK] | R [m²K/W] | C [J/m²K] |  |  | parameter | Real | abs3D | 0.048438 | ; | 0.1351 | parameter | Real | abs3D | = | 0.048438 | ; | Ti0 | 299 | 0.0963 | 3101.23 | <2e-16 |  |  | parameter | Real | abs3D | = | 0.262 | ; | Ti0 | 291 | 0.142 | 2053.18 | < | 2e-16 | *** | parameter | Real | abs1D | = | 0.19 | ; |  | abs4D | 0.252 | 0.156 | 0.203 | ## | Estimate | Std. | Error | t | value | Pr(>¦t¦) |  | parameter Real | abs1ND | = | 0.322 | ;
Day zone | 146.4 | m² | Right | Gf | 16.54% |  | 6.65 | W2 | 0 | 1 | Wall External | 28.8067 | right | 0.31684 | 9.1272 | 9770565.4397 | 339176.25 | 5214597.885 |  |  | tiled roof | 0.025 | 1.3 | 1700 | 840 | 0.019231 | 35700 | *voegen niet ingerekend |  | parameter | Real | abs4D | 0.252 | ; | 0.16167 | parameter | Real | abs4D | = | 0.252 | ; | Tw0 | 295 | 0.0492 | 5996.7 | <2e-16 |  |  | parameter | Real | abs4D | = | 0.156 | ; | Tw0 | 289 | 0.112 | 2573.84 | < | 2e-16 | *** | parameter | Real | abs2D | = | 0.38 | ; | [5 empty] | ## | Ti0 | 293 | 0.0338 | 8668.63 | <2e-16 | *** | *** | parameter Real | abs1SD | = | 1.31 | ;
Night zone | 92 | m² | Back | Gf | 20.72% |  | 8.33 | W3 | 0 | 1 | Wall External | 49.7945 | back | 0.31684 | 15.777 | 16889120.26 | 339176.25 | 9013804.9155 |  |  | air gap | 0.03 | 6 | 0 | 0 | 0.18 | 0 | [6 empty] | ; | [7 empty] | Twi0 | 299 | 0.0266 | 11253.68 | <2e-16 | [8 empty] | Twi0 | 295 | 0.0551 | 5345.13 | < | 2e-16 | *** | parameter | Real | abs3D | = | 0.0505 | ; |  | CiD | 2118965.4008 | 2950000 | 3560000 | ## | Tw0 | 292 | 0.0296 | 9858 | <2e-16 | *** | *** | parameter Real | abs1WD | = | 1 | ;
|  |  | Left | Gf | 17.76% |  | 7.14 | W4 | 0 | 1 | Wall External | 28.8067 | left | 0.31684 | 9.1272 | 9770565.4397 | 339176.25 | 5214597.885 |  |  | insulation | 0.0725 | 0.024 | 80 | 840 | 3.0208 | 4872 | Everything outside insulation layer is ignored (ventilated cavity) |  | parameter | Real | CiD | 2118965.4008 | ; | 2745646 | parameter | Real | CiD | = | 2118965.4008 | ; | Tfi0 | 297 | 0.0932 | 3182.59 | <2e-16 |  |  | parameter | Real | CiD | = | 2950000 | ; | Tfi0 | 290 | 0.124 | 2333.53 | < | 2e-16 | *** | parameter | Real | abs4D | = | 0.203 | ; |  | CwD | 28456805.601 | 23100000 | 32200000 | ## | Twi0 | 295 | 0.027 | 10947.15 | <2e-16 | *** | *** | parameter Real | abs2ED | = | 2.21 | ;
|  |  | Front | Ff | 6.418% |  | 2.58 | W5 | 0 | 1 | Window | 6.02 | front | 2 | 12.04 | 0 | 0 | 0 |  |  | gipspleister | 0.02 | 0.6 | 975 | 840 | 0.033333 | 16380 |  |  | parameter | Real | CwD | 28456805.601 | ; | 14395560 | parameter | Real | CwD | = | 28456805.601 | ; | Tfl0 | 297 | 0.0292 | 10162.7 | <2e-16 |  |  | parameter | Real | CwD | = | 23100000 | ; | Tfl0 | 292 | 0.0725 | 4026.39 | < | 2e-16 | *** | [7 empty] | CwiD | 31031783.37 | 30400000 | 25400000 | ## | Tfi0 | 290 | 0.0451 | 6430.01 | <2e-16 | *** | *** | parameter Real | abs2ND | = | 3.59 | ;
|  |  | Right | Ff | 7.09% |  | 2.85 | W6 | 0 | 1 | Window | 6.65 | right | 2 | 13.3 | 0 | 0 | 0 | [11 empty] | parameter | Real | CwiD | 31031783.37 | ; | 26154150 | parameter | Real | CwiD | = | 31031783.37 | ; | abs1 | 0.16 | 0.00154 | 103.9 | <2e-16 |  |  | parameter | Real | CwiD | = | 30400000 | ; | abs1 | 0.19 | 0.00231 | 82.21 | < | 2e-16 | *** | parameter | Real | CiD | = | 3560000 | ; |  | CflD | 16244544 | 15600000 | 0 | ## | Tfl0 | 293 | 0.0262 | 11199.91 | <2e-16 | *** | *** | parameter Real | abs2SD | = | 2.67 | ;
|  |  | Back | Ff | 8.881% |  | 3.57 | W7 | 0 | 1 | Window | 8.33 | back | 2 | 16.66 | 0 | 0 | 0 |  |  |  | Tabula | 1 | W/m²K | [5 empty] | parameter | Real | CflD | 16244544 | ; | 12228720 | parameter | Real | CflD | = | 16244544 | ; | abs2 | 0.318 | 0.00213 | 149.15 | <2e-16 |  |  | parameter | Real | CflD | = | 15600000 | ; | abs2 | 0.38 | 0.00136 | 278.99 | < | 2e-16 | *** | parameter | Real | CwD | = | 32200000 | ; | [5 empty] | ## | abs1E | 1.24 | 0.043 | 28.83 | <2e-16 | *** | *** | parameter Real | abs2WD | = | 2.34 | ;
|  |  | Left | Ff | 7.612% |  | 3.06 | W8 | 0 | 1 | Window | 7.14 | left | 2 | 14.28 | 0 | 0 | 0 |  | Wall external |  | U= | 0.31684 | W/m²K |  | C= | 339176.25 | C2= | 181020 |  |  |  |  | ; | [7 empty] | abs3 | 0.262 | 0.00868 | 30.21 | <2e-16 | [8 empty] | abs3 | 0.0505 | 0.00827 | 6.11 | 1.1e-09 | *** |  | parameter | Real | CwiD | = | 25400000 | ; |  | f1D | 0.081179 | 0.117 | 0.0704 | ## | abs1N | 0.322 | 0.106 | 3.05 | 0.0023 | ** |  | parameter Real | abs3ED | = | 0.491 | ;
|  |  | Summarizing ratios |  |  |  |  | W9 | ground | 1 | Floor | 146.4 |  | 0.30568 | 44.7511 | 55466202 | 378867.5 | 16244544 |  |  | layers | thickness [m] | lambda [W/mK] | rho [kg/m³] | c [J/kgK] | R [m²K/W] | C [J/m²K] |  |  | parameter | Real | f1D | 0.081179 | ; | 0.065891 | parameter | Real | f1D | = | 0.081179 | ; | abs4 | 0.156 | 0.00145 | 107.8 | <2e-16 |  |  | parameter | Real | f1D | = | 0.117 | ; | abs4 | 0.203 | 0.00114 | 177.92 | < | 2e-16 | *** | parameter | Real | CflD | = | 0 | ; |  | f2D | 0.081179 | 0.225 | 0.137 | ## | abs1S | 1.31 | 0.0187 | 70.15 | <2e-16 | *** | *** | parameter Real | abs3ND | = | 3.22 | ;
[8 empty] | W10 | 0 | 1 | Roof | 0 |  | 0.31273 | 0 | 9681840 | 56952 | 2784600 |  |  | Brick | 0.1 | 1.1 | 1850 | 840 | 0.090909 | 155400 |  |  | parameter | Real | f2D | 0.081179 | ; | 0.16129 | parameter | Real | f2D | = | 0.081179 | ; | abs5 | 0.0935 | 0.0016 | 58.4 | <2e-16 |  |  | parameter | Real | f2D | = | 0.225 | ; | abs5 | 0.118 | 0.000595 | 198 | < | 2e-16 | *** | [7 empty] | f3D | 0.71453 | 0.465 | 0.769 | ## | abs1W | 1 | 0.0226 | 44.38 | <2e-16 | *** | *** | parameter Real | abs3SD | = | 0.892 | ;
|  |  | compactness |  | 1.1948 | m |  | W11 | 0 | 1 | Door | 9.5 |  | 4 | 38 | 346940 | 36520 | 0 |  |  | Air gap | 0 | 1 | 1800 | 1000 | 0 | 0 |  |  | parameter | Real | f3D | 0.71453 | ; | 0.64236 | parameter | Real | f3D | = | 0.71453 | ; | Cfi | 13100000 | 252000 | 51.84 | <2e-16 |  |  | parameter | Real | f3D | = | 0.465 | ; | Cfi | 812000000 | 25300000 | 32.12 | < | 2e-16 | *** | parameter | Real | f1D | = | 0.0704 | ; |  | f4D | 0.075601 | 0.11 | 0.0725 | ## | abs2E | 2.21 | 0.0666 | 33.25 | <2e-16 | *** | *** | parameter Real | abs3WD | = | 0.761 | ;
Unusable floor area | 0 | m² | envelope surface/ total floor |  | 2.302 |  |  | W12 | 0 | 2 | Wall External | 0.50298 | front | 0.31684 | 0.15936 | 170597.1743 | 339176.25 | 91048.5345 |  |  | Insulation | 0.0625 | 0.024 | 30 | 1470 | 2.6042 | 2756.25 | 1 cm isolatie om Uwaarde te halen. In specificatie : geen isolatie? |  | parameter | Real | f4D | 0.075601 | ; | 0.064978 | parameter | Real | f4D | = | 0.075601 | ; | [7 empty] | parameter | Real | f4D | = | 0.11 | ; | [7 empty] | parameter | Real | f2D | = | 0.137 | ; | [5 empty] | ## | abs2N | 3.59 | 0.171 | 20.94 | <2e-16 | *** | *** | parameter Real | abs4ED | = | 1.3 | ;
Attic (h>1.8m) | 0 |  | envelope surface/ usable floor area |  | 2.302 |  |  | W13 | 0 | 2 | Wall External | 12.3458 | right | 0.31684 | 3.9117 | 4187385.1884 | 339176.25 | 2234827.665 |  |  | Brick I | 0.14 | 0.54 | 1400 | 840 | 0.25926 | 164640 | EPS: wij hebben dat thuis en ons huis is van die periode | [5 empty] | ; | [7 empty] | Cfl | 15600000 | 67000 | 232.84 | <2e-16 | [8 empty] | Cfl | 15000000 | 733000 | 20.42 | < | 2e-16 | *** | parameter | Real | f3D | = | 0.769 | ; |  | hwD | 579.4497 | 637 | 278 | ## | abs2S | 2.67 | 0.0298 | 89.78 | <2e-16 | *** | *** | parameter Real | abs4ND | = | 0.694 | ;
Attic (h<1.8m) | 0 | [6 empty] | W14 | 0 | 2 | Wall External | 0.50298 | back | 0.31684 | 0.15936 | 170597.1743 | 339176.25 | 91048.5345 |  |  | Plaster | 0.02 | 0.6 | 975 | 840 | 0.033333 | 16380 |  |  | parameter | Real | hwD | 579.4497 | ; | 298.5918 | parameter | Real | hwD | = | 579.4497 | ; | Ci | 2950000 | 42900 | 68.74 | <2e-16 |  |  | parameter | Real | hwD | = | 637 | ; | Ci | 3560000 | 405000 | 8.81 | < | 2e-16 | *** | parameter | Real | f4D | = | 0.0725 | ; |  | hflD | 608.7921 | 795 | 215 | ## | abs2W | 2.34 | 0.0356 | 65.73 | <2e-16 | *** | *** | parameter Real | abs4SD | = | 1.38 | ;
|  |  | Window area/ total floor area |  | 16.86% |  |  | W15 | 0 | 2 | Wall External | 12.3458 | left | 0.31684 | 3.9117 | 4187385.1884 | 339176.25 | 2234827.665 | [11 empty] | parameter | Real | hflD | 608.7921 | ; | 278.8644 | parameter | Real | hflD | = | 608.7921 | ; | Cw | 23100000 | 232000 | 99.92 | <2e-16 |  |  | parameter | Real | hflD | = | 795 | ; | Cw | 32200000 | 1890000 | 17.04 | < | 2e-16 | *** | [7 empty] | hwiD | 1091.8248 | 1310 | 457 | ## | abs3E | 0.491 | 0.216 | 2.27 | 0.0233 | * |  | parameter Real | abs4WD | = | 1.24 | ;
|  |  | Window area/ usable floor area |  | 16.86% |  |  | W16 | 0 | 2 | Window | 2.58 | front | 2 | 5.16 | 0 | 0 | 0 |  | Wall internal |  | U= | 1.7363 | W/m²K |  | C= | 197400 | C2= | 197400 | parameter | Real | hwiD | 1091.8248 | ; | 721.0005 | parameter | Real | hwiD | = | 1091.8248 | ; | Cwi | 30400000 | 78800 | 386.04 | <2e-16 |  |  | parameter | Real | hwiD | = | 1310 | ; | Cwi | 25400000 | 316000 | 80.53 | < | 2e-16 | *** | parameter | Real | hwD | = | 278 | ; | 2.25 | infD | 154.2502 | 253 | 272 | ## | abs3N | 3.22 | 0.349 | 9.22 | <2e-16 | *** |  | parameter Real | abs5ED | = | 0.499 | ;
|  |  | Window area/envelope area |  | 7.325% |  |  | W17 | 0 | 2 | Window | 2.85 | right | 2 | 5.7 | 0 | 0 | 0 |  |  | layers | thickness [m] | lambda [W/mK] | rho [kg/m³] | c [J/kgK] | R [m²K/W] | C [J/m²K] |  |  | parameter | Real | infD | 154.2502 | ; | 110.5333 | parameter | Real | infD | = | 154.2502 | ; | e11 | -5.92 | 0.0517 | -114.57 | <2e-16 |  |  | parameter | Real | infD | = | 253 | ; | e11 | -6.08 | 0.23 | -26.41 | < | 2e-16 | *** | parameter | Real | hflD | = | 215 | ; | 1.54 | UwD | 54.4924 | 217.3913 | 326.7974 | ## | abs3S | 0.892 | 0.0597 | 14.94 | <2e-16 | *** |  | parameter Real | abs5ND | = | 2.02e-09 | ;
Total floor surface | 238.4 | m² | [5 empty] | W18 | 0 | 2 | Window | 3.57 | back | 2 | 7.14 | 0 | 0 | 0 |  |  | pleister | 0.02 | 0.6 | 975 | 840 | 0.033333 | 16380 |  |  | parameter | Real | UwD | 54.4924 | ; | 66.8358 | parameter | Real | UwD | = | 54.4924 | ; | e22 | -13.3 | 65 | -0.2 | 0.84 |  |  | parameter | Real | UwD | = | 217.3913 | ; | e22 | -27.7 | 2.08 | -13.34 | < | 2e-16 | *** | parameter | Real | hwiD | = | 457 | ; | 3.7 | UflD | 47.2621 | 81.9 | 75.9 | ## | abs3W | 0.761 | 0.0887 | 8.57 | <2e-16 | *** |  | parameter Real | abs5SD | = | 0.552 | ;
= usable area x | 1 |  | Nightzone/usable floor area |  | 0.38591 |  |  | W19 | 0 | 2 | Window | 3.06 | left | 2 | 6.12 | 0 | 0 | 0 |  |  | metselwerk | 0.14 | 0.54 | 1400 | 840 | 0.25926 | 164640 |  |  | parameter | Real | UflD | 47.2621 | ; | 43.8002 | parameter | Real | UflD | = | 47.2621 | ; | e33 | -15.6 | 83.5 | -0.19 | 0.85 |  |  | parameter | Real | UflD | = | 81.9 | ; | e33 | -23.8 | 9 | -2.65 | 0.0081 | ** |  | parameter | Real | infD | = | 272 | ; | 18.2 |  |  |  |  | ## | abs4E | 1.3 | 0.0324 | 40.2 | <2e-16 | *** | *** | parameter Real | abs5WD | = | 0.409 | ;
[8 empty] | W20 | 0 | 2 | Roof | 170 | front/back | 0.31273 | 53.1641 | 9681840 | 56952 | 2784600 |  |  | pleister | 0.02 | 0.6 | 975 | 840 | 0.033333 | 16380 | [6 empty] | ; | [7 empty] | e44 | -11.3 | 53 | -0.21 | 0.83 | [8 empty] | e44 | -16.4 | 1.69 | -9.69 | < | 2e-16 | *** | parameter | Real | UwD | = | 326.7974 | ; | 6.5359 | abs1N | 0.6013 | 0.449 | 0.468 | ## | abs4N | 0.694 | 0.0776 | 8.94 | <2e-16 | ***
envelope surface area | 548.8 | m² | [5 empty] | W21 | 1 | 2 | Floor internal | 92 |  | 1.4911 | 137.1834 | 42076200 | 457350 | 42076200 | [11 empty] | parameter | Real | abs1N | 0.6013 | ; | 0.4434 | parameter | Real | abs1N | = | 0.6013 | ; | e55 | -14.8 | 69.3 | -0.21 | 0.83 |  |  | parameter | Real | abs1N | = | 0.449 | ; | e55 | -21.6 | 0.0183 | -1183.33 | < | 2e-16 | *** | parameter | Real | UflD | = | 75.9 | ; |  | abs2N | 0.078959 | 0.111 | 0.141 | ## | abs4S | 1.38 | 0.0144 | 96.23 | <2e-16 | *** | ***
| 549 | m² | [5 empty] | W22 | 1 | 1 | Wall internal | 157.2026 |  | 1.7363 | 272.9562 | 31031783.37 | 197400 | 31031783.37 |  | Floor internal |  | U= | 1.4911 | W/m²K |  | C= | 457350 | C2= | 457350 | parameter | Real | abs2N | 0.078959 | ; | 0.14522 | parameter | Real | abs2N | = | 0.078959 | ; | f1 | 0.117 | 0.00055 | 212.4 | <2e-16 |  |  | parameter | Real | abs2N | = | 0.111 | ; | f1 | 0.0704 | 0.00103 | 68.37 | < | 2e-16 | *** | [7 empty] | abs3N | 0.037056 | 0.255 | 0.108 | ## | abs4W | 1.24 | 0.0171 | 72.57 | <2e-16 | *** | *** | parameter Real | CflD | = | 15300000 | ;
[8 empty] | W23 | 2 | 2 | Wall internal | 25.6975 |  | 1.7363 | 44.6194 | 5072676.63 | 197400 | 5072676.63 |  |  | layers | thickness [m] | lambda [W/mK] | rho [kg/m³] | c [J/kgK] | R [m²K/W] | C [J/m²K] |  |  | parameter | Real | abs3N | 0.037056 | ; | 0.13569 | parameter | Real | abs3N | = | 0.037056 | ; | f2 | 0.225 | 0.000995 | 225.89 | <2e-16 |  |  | parameter | Real | abs3N | = | 0.255 | ; | f2 | 0.137 | 0.00187 | 73.45 | < | 2e-16 | *** | parameter | Real | abs1N | = | 0.468 | ; | [5 empty] | ## | abs5E | 0.499 | 0.0159 | 31.39 | <2e-16 | *** | *** | parameter Real | CiD | = | 2410000 | ;
[21 empty] | wooden floor | 0.02 | 0.18 | 550 | 1880 | 0.11111 | 20680 | *klopt niet -> hout is lichter dan water slimme! | [5 empty] | ; | [7 empty] | f3 | 0.465 | 0.00289 | 161.17 | <2e-16 | [8 empty] | f3 | 0.769 | 0.0343 | 22.44 | < | 2e-16 | *** | parameter | Real | abs2N | = | 0.141 | ; |  | CiN | 1331590.2792 | 858000 | 752000 | ## | abs5N | 2.02e-09 | 1.04e-06 | 0 | 0.9985 |  |  | parameter Real | CwD | = | 26100000 | ;
[21 empty] | screed | 0.08 | 0.6 | 1100 | 860 | 0.13333 | 75680 |  |  | parameter | Real | CiN | 1331590.2792 | ; | 1612741 | parameter | Real | CiN | = | 1331590.2792 | ; | f4 | 0.11 | 0.000634 | 173.77 | <2e-16 |  |  | parameter | Real | CiN | = | 858000 | ; | f4 | 0.0725 | 0.000705 | 102.71 | < | 2e-16 | *** | parameter | Real | abs3N | = | 0.108 | ; |  | CwN | 7436352.399 | 2990000 | 8650000 | ## | abs5S | 0.552 | 0.00713 | 77.33 | <2e-16 | *** | *** | parameter Real | CwiD | = | 22400000 | ;
[14 empty] | Total UA | 274.2656 | W/K |  |  |  |  | concrete | 0.2 | 1.4 | 2100 | 840 | 0.14286 | 352800 |  |  | parameter | Real | CwN | 7436352.399 | ; | 6867267 | parameter | Real | CwN | = | 7436352.399 | ; | f5 | 0.0734 | 0.000497 | 147.68 | <2e-16 |  |  | parameter | Real | CwN | = | 2990000 | ; | f5 | 0.0443 | 0.000305 | 145.31 | < | 2e-16 | *** | [7 empty] | CwiN | 5072676.63 | 5280000 | 17100000 | ## | abs5W | 0.409 | 0.0083 | 49.25 | <2e-16 | *** | ***
| 2.7504 | [13 empty] | 18.894 | [5 empty] | gypsum | 0.01 | 0.6 | 975 | 840 | 0.016667 | 8190 |  |  | parameter | Real | CwiN | 5072676.63 | ; | 4590824 | parameter | Real | CwiN | = | 5072676.63 | ; | hcAw | 637 | 4.58 | 139.22 | <2e-16 |  |  | parameter | Real | CwiN | = | 5280000 | ; | hcAw | 278 | 2.25 | 123.56 | < | 2e-16 | *** | parameter | Real | CiN | = | 752000 | ; |  | f1N | 0.18039 | 0.38 | 0.23 | ## | Cfi | 600000000 | 21500000 | 27.92 | <2e-16 | *** | *** | parameter Real | hwD | = | 250 | ;
Zone number | Volume [m³] |  | type | Set temperature |  | A_g | [23 empty] | parameter | Real | f1N | 0.18039 | ; | 0.1617 | parameter | Real | f1N | = | 0.18039 | ; | hfl | 795 | 5.28 | 150.51 | <2e-16 |  |  | parameter | Real | f1N | = | 0.38 | ; | hfl | 215 | 1.54 | 139.77 | < | 2e-16 | *** | parameter | Real | CwN | = | 8650000 | ; |  | f2N | 0.023688 | 0.0728 | 0.0486 | ## | Cfl | 15300000 | 202000 | 75.78 | <2e-16 | *** | *** | parameter Real | hflD | = | 202 | ;
1 | 402.6614 |  | Day zone | 21 |  | 146.4 | [15 empty] | Tabula | 2.8 | W/m²K | [5 empty] | parameter | Real | f2N | 0.023688 | ; | 5.339205e-02 | parameter | Real | f2N | = | 0.023688 | ; | hwi | 1310 | 8.17 | 160.79 | <2e-16 |  |  | parameter | Real | f2N | = | 0.0728 | ; | hwi | 457 | 3.7 | 123.52 | < | 2e-16 | *** | parameter | Real | CwiN | = | 17100000 | ; |  | f3N | 0.71112 | 0.418 | 0.632 | ## | Ci | 2410000 | 11900 | 202.95 | <2e-16 | *** | *** | parameter Real | hwiD | = | 456 | ;
2 | 253.0386 |  | Night Zone | 16 |  | 92 |  |  |  |  | UA_walls+roof | 111.1145 | [7 empty] | window |  | U= | 2 | W/m²K |  | C= | 0 | C2= | 0 | parameter | Real | f3N | 0.71112 | ; | 6.711553e-01 | parameter | Real | f3N | = | 0.71112 | ; | inf | 253 | 0.971 | 260.89 | <2e-16 |  |  | parameter | Real | f3N | = | 0.418 | ; | inf | 272 | 18.2 | 14.96 | < | 2e-16 | *** | parameter | Real | f1N | = | 0.23 | ; | [5 empty] | ## | Cw | 26100000 | 486000 | 53.68 | <2e-16 | *** | *** | parameter Real | infD | = | 108 | ;
3 | 0 |  | Attic | unheated |  | 0 |  |  |  |  | UA_windows | 80.4 | [8 empty] | U-waarde | 1.361 | W/m²K |  | Uf | 3.917 | [7 empty] | ; | [7 empty] | p11 | -5.43 | 0.0221 | -245.28 | <2e-16 | [8 empty] | p11 | -5.48 | 0.0746 | -73.49 | < | 2e-16 | *** | parameter | Real | f2N | = | 0.0486 | ; |  | hwN | 197.6214 | 568 | 219 | ## | Cwi | 22400000 | 193000 | 116.02 | <2e-16 | *** | *** | parameter Real | UflD | = | 47.3 | ;
[11 empty] | inf | 138.0332 | [8 empty] | g-waarde | 0.47 |  |  | fframe | 0.25 |  | double glazing |  | parameter | Real | hwN | 197.6214 | ; | 4.631922e+02 | parameter | Real | hwN | = | 197.6214 | ; | p22 | -6.85 | 0.0188 | -364.7 | <2e-16 |  |  | parameter | Real | hwN | = | 568 | ; | p22 | -6.06 | 0.0441 | -137.35 | < | 2e-16 | *** | parameter | Real | f3N | = | 0.632 | ; |  | hwiN | 178.4775 | 238 | 85.9 | ## | e11 | -7.12 | 0.0634 | -112.4 | <2e-16 | *** | *** | parameter Real | UwD | = | 81.9672 | ;
[30 empty] | parameter | Real | hwiN | 178.4775 | ; | 85.6924 | parameter | Real | hwiN | = | 178.4775 | ; | p33 | -8.63 | 0.059 | -146.31 | <2e-16 |  |  | parameter | Real | hwiN | = | 238 | ; | p33 | -6.9 | 0.127 | -54.4 | < | 2e-16 | *** | [7 empty] | infN | 97.9992 | 58 | 49.4 | ## | e22 | -16.6 | 480 | -0.03 | 0.9724 |  |  | parameter Real | f1D | = | 0.0665 | ;
[11 empty] | Cair | 3.9947 | MJ | [8 empty] | Tabula | 0.85 | W/m²K | [5 empty] | parameter | Real | infN | 97.9992 | ; | 3.735657e+01 | parameter | Real | infN | = | 97.9992 | ; | p44 | -6.14 | 0.0214 | -287.01 | <2e-16 |  |  | parameter | Real | infN | = | 58 | ; | p44 | -6.05 | 0.0227 | -266.1 | < | 2e-16 | *** | parameter | Real | hwN | = | 219 | ; |  | UwN | 60.7337 | 215.5172 | 350.8772 | ## | e33 | -14.7 | 55.5 | -0.26 | 0.7913 |  |  | parameter Real | f2D | = | 0.137 | ;
Assuptions | [10 empty] | C_walls+roof | 63.0012 | MJ/K | 31.2414 | [5 empty] | Floor |  | U= | 0.30568 | W/m²K |  | C= | 378867.5 | C2= | 110960 | parameter | Real | UwN | 60.7337 | ; | 61.1849 | parameter | Real | UwN | = | 60.7337 | ; | p55 | -7.59 | 0.0232 | -327.07 | <2e-16 |  |  | parameter | Real | UwN | = | 215.5172 | ; | p55 | -6.56 | 0.0333 | -196.87 | < | 2e-16 | *** | parameter | Real | hwiN | = | 85.9 | ; | [5 empty] | ## | e44 | -18.3 | 411 | -0.04 | 0.9644 |  |  | parameter Real | f3D | = | 0.7 | ;
A_wall | [10 empty] | C_int | 73.108 | MJ/K | 73.108 | [6 empty] | layers | thickness [m] | lambda [W/mK] | rho [kg/m³] | c [J/kgK] | R [m²K/W] | C [J/m²K] | [6 empty] | ; | [7 empty] | Re | 0.0046 | 2.5e-05 | 184.29 | <2e-16 | [8 empty] | Re | 0.00306 | 6.47e-05 | 47.35 | < | 2e-16 | *** | parameter | Real | infN | = | 49.4 | ; |  | abs5D | 0.15836 | 0.0935 | 0.118 | ## | e55 | -17.3 | 71.3 | -0.24 | 0.8085 |  |  | parameter Real | f4D | = | 0.0699 | ;
(Front and back / Total) |  | 0.55 | [8 empty] | C_floor | 55.4662 |  | 16.2445 | [6 empty] | tiles | 0.02 | 1.4 | 2100 | 840 | 0.014286 | 35280 | *klopt niet -> hout is lichter dan water slimme! |  | parameter | Real | abs5D | 0.15836 | ; | 1.693800e-01 | parameter | Real | abs5D | = | 0.15836 | ; | UfiA | 393 | 4.21 | 93.48 | <2e-16 |  |  | parameter | Real | abs5D | = | 0.0935 | ; | UfiA | 113 | 2.08 | 54.6 | < | 2e-16 | *** | parameter | Real | UwN | = | 350.8772 | ; |  | abs5N | 0.28268 | 0.198 | 0.283 | ## | f1 | 0.0665 | 0.000314 | 211.71 | <2e-16 | *** | *** | parameter Real | f5D | = | 0.0355 | ;
GF_frontBack/ Total_frontBack |  | 0.99 | (pitched roof front back oriented) | [17 empty] | screed | 0.08 | 0.6 | 1100 | 860 | 0.13333 | 75680 |  |  | parameter | Real | abs5N | 0.28268 | ; | 3.395373e-01 | parameter | Real | abs5N | = | 0.28268 | ; | UfiB | 141 | 4.72 | 29.84 | <2e-16 |  |  | parameter | Real | abs5N | = | 0.198 | ; | UfiB | 4990 | 2330 | 2.14 | 0.0327 | * | [8 empty] | CfiD | 21038100 | 8270000 | 19200000 | ## | f2 | 0.137 | 0.000502 | 273.57 | <2e-16 | *** | ***
GF_leftRight/Total_leftRight |  | 0.7 | [18 empty] | EPS | 0.015 | 0.036 | 30 | 1470 | 0.41667 | 661.5 | 3 cm isolatie to reach tabula value! |  | parameter | Real | CfiD | 21038100 | ; | 1.385834e+07 | parameter | Real | CfiD | = | 21038100 | ; | Ufl | 81.9 | 0.459 | 178.48 | <2e-16 |  |  | parameter | Real | CfiD | = | 8270000 | ; | Ufl | 75.9 | 3.39 | 22.42 | < | 2e-16 | *** | parameter | Real | abs5D | = | 0.118 | ; |  | CfiN | 21038100 | 25000000 | 65100000 | ## | f3 | 0.7 | 0.00146 | 480.18 | <2e-16 | *** | *** | parameter Real | abs1EN | = | 2.48e-06 | ;
Gf_windows/Total_Windows |  | 0.7 | [18 empty] | Concrete | 0.15 | 1.4 | 2100 | 840 | 0.10714 | 264600 |  |  | parameter | Real | CfiN | 21038100 | ; | 4.368417e+07 | parameter | Real | CfiN | = | 21038100 | ; | [7 empty] | parameter | Real | CfiN | = | 25000000 | ; | [7 empty] | parameter | Real | abs5N | = | 0.283 | ; |  | f5D | 0.047509 | 0.0734 | 0.0443 | ## | f4 | 0.0699 | 0.000239 | 292.69 | <2e-16 | *** | *** | parameter Real | abs1NN | = | 0.356 | ;
[21 empty] | Isolatie | 0.06 | 0.024 | 30 | 1470 | 2.5 | 2646 |  |  | parameter | Real | f5D | 0.047509 | ; | 6.941760e-02 | parameter | Real | f5D | = | 0.047509 | ; | [7 empty] | parameter | Real | f5D | = | 0.0734 | ; | [1] | NightZone_4state_B | [5 empty] | parameter | Real | CfiD | = | 19200000 | ; |  | f5N | 0.084804 | 0.126 | 0.0732 | ## | f5 | 0.0355 | 9.13e-05 | 388.24 | <2e-16 | *** | *** | parameter Real | abs1SN | = | 1.14 | ;
[30 empty] | parameter | Real | f5N | 0.084804 | ; | 1.291481e-01 | parameter | Real | f5N | = | 0.084804 | ; |  | NightZone_4state_B | [5 empty] | parameter | Real | f5N | = | 0.126 | ; | Coefficients: | [6 empty] | parameter | Real | CfiN | = | 65100000 | ; |  | UfDN | 548.7337 | 502 | 198 | ## | hcAw | 250 | 0.928 | 268.99 | <2e-16 | *** | *** | parameter Real | abs1WN | = | 1.7 | ;
[22 empty] | Tabula | 4 | W/m²K | [5 empty] | parameter | Real | UfDN | 548.7337 | ; | 2.955246e+02 | parameter | Real | UfDN | = | 548.7337 | ; | Coefficients: | [6 empty] | parameter | Real | UfDN | = | 502 | ; | Estimate | Std. | Error | t | value | Pr(>¦t¦) |  | parameter | Real | f5D | = | 0.0443 | ; |  | Ufi | 274.3669 | 393 | 0.000348 | ## | hfl | 202 | 0.682 | 296.42 | <2e-16 | *** | *** | parameter Real | abs2EN | = | 0.609 | ;
[20 empty] | Door |  | U= | 4 | W/m²K |  | C= | 36520 | C2= | 0 | parameter | Real | Ufi | 274.3669 | ; | 4.609140e+02 | parameter | Real | Ufi | = | 274.3669 | ; | Estimate | Std. | Error | t | value | Pr(>¦t¦) |  | parameter | Real | Ufi | = | 393 | ; | Ti0 | 289 | 0.27 | 1069.93 | < | 2e-16 | *** | parameter | Real | f5N | = | 0.0732 | ; |  | UfND | 548.7337 | 506 | 221 | ## | hwi | 456 | 1.58 | 288.78 | <2e-16 | *** | *** | parameter Real | abs2NN | = | 0.399 | ;
[21 empty] | U-waarde | 4 | W/m²K |  | d= | 0.0089674 |  |  |  | parameter | Real | UfND | 548.7337 | ; | 3.468365e+02 | parameter | Real | UfND | = | 548.7337 | ; | Ti0 | 291 | 0.0511 | 5694.69 | < | 2e-16 | *** | parameter | Real | UfND | = | 506 | ; | Tw0 | 285 | 0.327 | 872.45 | < | 2e-16 | *** | parameter | Real | UfDN | = | 198 | ; | [5 empty] | ## | inf | 108 | 0.22 | 491.35 | <2e-16 | *** | *** | parameter Real | abs2SN | = | 0.577 | ;
[42 empty] | Tw0 | 289 | 0.172 | 1674.64 | < | 2e-16 | *** | [6 empty] | Twi0 | 291 | 0.14 | 2086.07 | < | 2e-16 | *** | parameter | Real | Ufi | = | 0.000348 | ; | [5 empty] | ## | p11 | -6.75 | 0.0173 | -390.78 | <2e-16 | *** | *** | parameter Real | abs2WN | = | 0.189 | ;
[42 empty] | Twi0 | 293 | 0.0294 | 9948.2 | < | 2e-16 | *** | [6 empty] | Tfi0 | 293 | 0.214 | 1373.31 | < | 2e-16 | *** | parameter | Real | UfND | = | 221 | ; | [5 empty] | ## | p22 | -7.15 | 0.0162 | -442.01 | <2e-16 | *** | *** | parameter Real | abs3EN | = | 0.163 | ;
[42 empty] | Tfi0 | 294 | 0.0481 | 6117.24 | < | 2e-16 | *** | [6 empty] | abs1 | 0.468 | 0.0124 | 37.76 | < | 2e-16 | *** | [11 empty] | ## | p33 | -7.33 | 0.0196 | -374.94 | <2e-16 | *** | *** | parameter Real | abs3NN | = | 1.97e-10 | ;
[32 empty] | Check absD | 1 | [8 empty] | abs1 | 0.449 | 0.0177 | 25.4 | < | 2e-16 | *** | [6 empty] | abs2 | 0.141 | 0.00218 | 64.91 | < | 2e-16 | *** | [11 empty] | ## | p44 | -6.59 | 0.0157 | -420.71 | <2e-16 | *** | *** | parameter Real | abs3SN | = | 1.24e-07 | ;
[32 empty] | Check absD | 1 | [8 empty] | abs2 | 0.111 | 0.00112 | 99.15 | < | 2e-16 | *** | [6 empty] | abs3 | 0.108 | 0.0207 | 5.23 | 1.8e-07 | *** | [12 empty] | ## | p55 | -7.28 | 0.0164 | -443.54 | <2e-16 | *** | *** | parameter Real | abs3WN | = | 0.271 | ;
[32 empty] | Check fi | 1 | [8 empty] | abs3 | 0.255 | 0.0181 | 14.05 | < | 2e-16 | *** | [6 empty] | abs4 | 0.283 | 0.0062 | 45.61 | < | 2e-16 | *** | [11 empty] | ## | Re | 0.0122 | 0.000146 | 83.21 | <2e-16 | *** | *** | parameter Real | abs5EN | = | 1.44 | ;
[32 empty] | Check fi | 1 | [8 empty] | abs4 | 0.198 | 0.00385 | 51.44 | < | 2e-16 | *** | [6 empty] | Cfi | 990000000 | 65000000 | 15.24 | < | 2e-16 | *** | [11 empty] | ## | UfiA | 57.5 | 0.273 | 210.51 | <2e-16 | *** | *** | parameter Real | abs5NN | = | 1.36 | ;
[42 empty] | Cfi | 29000000 | 522000 | 55.58 | < | 2e-16 | *** | [6 empty] | Ci | 752000 | 20000 | 37.6 | < | 2e-16 | *** | [11 empty] | ## | UfiB | 9970 | 80.2 | 124.33 | <2e-16 | *** |  | parameter Real | abs5SN | = | 1.28 | ;
[42 empty] | Ci | 858000 | 4620 | 185.74 | < | 2e-16 | *** | [6 empty] | Cw | 8650000 | 780000 | 11.09 | < | 2e-16 | *** | [11 empty] | ## | Ufl | 47.3 | 0.945 | 50.03 | <2e-16 | *** | *** | parameter Real | abs5WN | = | 0.319 | ;
[42 empty] | Cw | 2990000 | 49000 | 61.12 | < | 2e-16 | *** | [6 empty] | Cwi | 17100000 | 4790000 | 3.56 | 0.00037 | ***
[42 empty] | Cwi | 5280000 | 21200 | 249 | < | 2e-16 | *** | [6 empty] | e11 | -20.1 | 467 | -0.04 | 0.96563 | [13 empty] | ## | [1] | NightZone_4state_E | [5 empty] | parameter Real | CiN | = | 1550000 | ;
[42 empty] | e11 | -24.7 | 0.509 | -48.59 | < | 2e-16 | *** | [6 empty] | e22 | -13.2 | 543 | -0.02 | 0.98057 | [13 empty] | ## | Coefficients: | [6 empty] | parameter Real | CwN | = | 2900000 | ;
[42 empty] | e22 | -11.8 | 10.6 | -1.12 | 0.26 | [8 empty] | e33 | -13.4 | 316 | -0.04 | 0.96607 | [13 empty] | ## | Estimate | Std. | Error | t | value | Pr(>¦t¦) |  | parameter Real | CwiN | = | 4230000 | ;
[42 empty] | e33 | -18.3 | 2.24 | -8.19 | 4.4e-16 | *** | [7 empty] | e44 | -14.3 | 664 | -0.02 | 0.98281 | [13 empty] | ## | Ti0 | 292 | 0.0195 | 14978.37 | < | 2e-16 | ***
[42 empty] | e44 | -16.1 | 1.95 | -8.25 | 2.2e-16 | *** | [7 empty] | f1 | 0.23 | 0.00238 | 96.68 | < | 2e-16 | *** | [11 empty] | ## | Tw0 | 288 | 0.0855 | 3373.66 | < | 2e-16 | *** | parameter Real | f1N | = | 0.188 | ;
[42 empty] | f1 | 0.38 | 0.00505 | 75.36 | < | 2e-16 | *** | [6 empty] | f2 | 0.0486 | 0.000425 | 114.51 | < | 2e-16 | *** | [11 empty] | ## | Twi0 | 292 | 0.0507 | 5768.66 | < | 2e-16 | *** | parameter Real | f2N | = | 0.0423 | ;
[42 empty] | f2 | 0.0728 | 0.000416 | 175.16 | < | 2e-16 | *** | [6 empty] | f3 | 0.632 | 0.0103 | 61.45 | < | 2e-16 | *** | [11 empty] | ## | Tfi0 | 294 | 0.078 | 3775.46 | < | 2e-16 | *** | parameter Real | f3N | = | 0.683 | ;
[42 empty] | f3 | 0.418 | 0.00523 | 79.87 | < | 2e-16 | *** | [6 empty] | f4 | 0.0732 | 0.00111 | 65.86 | < | 2e-16 | *** | [11 empty] | ## | abs1E | 2.48e-06 | 4.21e-05 | 0.06 | 0.95 |  |  | parameter Real | f5N | = | 0.0749 | ;
[42 empty] | f4 | 0.126 | 0.0012 | 104.99 | < | 2e-16 | *** | [6 empty] | hcAw | 219 | 4.19 | 52.26 | < | 2e-16 | *** | [11 empty] | ## | abs1N | 0.356 | 0.182 | 1.96 | 0.05 | *
[42 empty] | hcAw | 568 | 16.1 | 35.27 | < | 2e-16 | *** | [6 empty] | hwi | 85.9 | 0.653 | 131.52 | < | 2e-16 | *** | [11 empty] | ## | abs1S | 1.14 | 0.036 | 31.63 | < | 2e-16 | *** | parameter Real | hwN | = | 214 | ;
[42 empty] | hwi | 238 | 1.01 | 236.64 | < | 2e-16 | *** | [6 empty] | inf | 49.4 | 1.8 | 27.51 | < | 2e-16 | *** | [11 empty] | ## | abs1W | 1.7 | 0.0404 | 42 | < | 2e-16 | *** | parameter Real | hwiN | = | 80.8 | ;
[42 empty] | inf | 58 | 0.107 | 543.78 | < | 2e-16 | *** | [6 empty] | p11 | -4.61 | 0.0214 | -215.25 | < | 2e-16 | *** | [11 empty] | ## | abs2E | 0.609 | 0.0311 | 19.58 | < | 2e-16 | *** | parameter Real | infN | = | 35.6 | ;
[42 empty] | p11 | -15.3 | 0.301 | -50.74 | < | 2e-16 | *** | [6 empty] | p22 | -4.85 | 0.0226 | -214.32 | < | 2e-16 | *** | [11 empty] | ## | abs2N | 0.399 | 0.0722 | 5.53 | 3.4e-08 | *** |  | parameter Real | UwN | = | 116.9591 | ;
[42 empty] | p22 | -5.4 | 0.0267 | -202.07 | < | 2e-16 | *** | [6 empty] | p33 | -5.68 | 0.0222 | -255.8 | < | 2e-16 | *** | [11 empty] | ## | abs2S | 0.577 | 0.0143 | 40.37 | < | 2e-16 | ***
[42 empty] | p33 | -7.38 | 0.0215 | -343.38 | < | 2e-16 | *** | [6 empty] | p44 | -5.31 | 0.0226 | -234.52 | < | 2e-16 | *** | [11 empty] | ## | abs2W | 0.189 | 0.0115 | 16.41 | < | 2e-16 | *** | parameter Real | CfiD | = | 994000000 | ;
[42 empty] | p44 | -6.87 | 0.0197 | -347.91 | < | 2e-16 | *** | [6 empty] | Re | 0.00285 | 7.68e-05 | 37.07 | < | 2e-16 | *** | [11 empty] | ## | abs3E | 0.163 | 0.11 | 1.49 | 0.14 |  |  | parameter Real | CfiN | = | 993000000 | ;
[42 empty] | Re | 0.00464 | 2.46e-05 | 188.79 | < | 2e-16 | *** | [6 empty] | UfiA | 170 | 1.77 | 96.07 | < | 2e-16 | *** | [11 empty] | ## | abs3N | 1.97e-10 | 6.38e-09 | 0.03 | 0.98 |  |  | parameter Real | UfDN | = | 55.7 | ;
[42 empty] | UfiA | 492 | 2.67 | 184.53 | < | 2e-16 | *** | [6 empty] | UfiB | 1380 | 946 | 1.46 | 0.14508 | [13 empty] | ## | abs3S | 1.24e-07 | 2.98e-06 | 0.04 | 0.97 |  |  | parameter Real | Ufi | = | 0.00241 | ;
[42 empty] | UfiB | 210 | 7.91 | 26.58 | < | 2e-16 | *** | [24 empty] | ## | abs3W | 0.271 | 0.0523 | 5.18 | 2.3e-07 | *** |  | parameter Real | UfND | = | 147 | ;
[55 empty] | [1] | MultiZoneWall_2state_A | [16 empty] | ## | abs4E | 1.44 | 0.0747 | 19.28 | < | 2e-16 | ***
[55 empty] | Coefficients: | [17 empty] | ## | abs4N | 1.36 | 0.161 | 8.45 | < | 2e-16 | ***
[43 empty] | Wall | [11 empty] | Estimate | Std. | Error | t | value | Pr(>¦t¦) | [12 empty] | ## | abs4S | 1.28 | 0.0314 | 40.76 | < | 2e-16 | ***
[43 empty] | 297 | 0.0801 | 3708.09 | <2e-16 | *** | [7 empty] | TfiD0 | 290 | 0.368 | 790.07 | < | 2e-16 | *** | [11 empty] | ## | abs4W | 0.319 | 0.0264 | 12.07 | < | 2e-16 | ***
[42 empty] | TfiN0 | 294 | 0.043 | 6835.63 | <2e-16 | *** | [7 empty] | TfiN0 | 292 | 0.367 | 796.23 | < | 2e-16 | *** | [11 empty] | ## | Cfi | 994000000 | 25200000 | 39.46 | < | 2e-16 | ***
[42 empty] | abs5D | 0.09 | 0.00175 | 51.34 | <2e-16 | *** | [7 empty] | abs5D | 1.24e-07 | 2.21e-06 | 0.06 | 0.96 | [13 empty] | ## | Ci | 1550000 | 6710 | 231.28 | < | 2e-16 | ***
[42 empty] | abs5N | 0.192 | 0.00354 | 54.37 | <2e-16 | *** | [7 empty] | abs5N | 4.18e-08 | 8.3e-07 | 0.05 | 0.96 | [13 empty] | ## | Cw | 2900000 | 70800 | 41.02 | < | 2e-16 | ***
[42 empty] | CfiD | 8270000 | 124000 | 66.77 | <2e-16 | *** | [7 empty] | CfiD | 19200000 | 2600000 | 7.38 | 2.1e-13 | *** | [12 empty] | ## | Cwi | 4230000 | 164000 | 25.77 | < | 2e-16 | ***
[42 empty] | CfiN | 25000000 | 376000 | 66.52 | <2e-16 | *** | [25 empty] | ## | e11 | -33.9 | 22.9 | -1.48 | 0.14
[42 empty] | e55 | 3.73 | 1.42 | 2.62 | 0.0087 | ** | [7 empty] | CfiN | 65100000 | 33200000 | 1.96 | 0.05 | * | [12 empty] | ## | e22 | -23.7 | 24.3 | -0.97 | 0.33
[42 empty] | e66 | -13.1 | 7.16 | -1.83 | 0.0676 | . | [7 empty] | e55 | 8.17 | 0.0727 | 112.45 | < | 2e-16 | *** | [11 empty] | ## | e33 | -16.4 | 27.3 | -0.6 | 0.55
[42 empty] | f5D | 0.0658 | 0.000707 | 93.12 | <2e-16 | *** | [7 empty] | e66 | 7.12 | 0.135 | 52.65 | < | 2e-16 | *** | [11 empty] | ## | e44 | -24.1 | 23.8 | -1.02 | 0.31
[42 empty] | f5N | 0.118 | 0.00113 | 104.59 | <2e-16 | *** | [7 empty] | p55 | -5.06 | 0.0512 | -98.95 | < | 2e-16 | *** | [11 empty] | ## | f1 | 0.188 | 0.00147 | 128.26 | < | 2e-16 | ***
[42 empty] | p55 | -6.92 | 0.0216 | -319.69 | <2e-16 | *** | [7 empty] | p99 | -4.89 | 0.0373 | -131.12 | < | 2e-16 | *** | [11 empty] | ## | f2 | 0.0423 | 0.000339 | 124.74 | < | 2e-16 | ***
[42 empty] | p99 | -6.23 | 0.033 | -188.82 | <2e-16 | *** | [7 empty] | UfDN | 198 | 4.01 | 49.45 | < | 2e-16 | *** | [11 empty] | ## | f3 | 0.683 | 0.00236 | 289.25 | < | 2e-16 | ***
[42 empty] | UfDN | 502 | 7.41 | 67.76 | <2e-16 | *** | [7 empty] | Ufi | 0.000348 | 0.00304 | 0.11 | 0.91 | [13 empty] | ## | f4 | 0.0749 | 0.000836 | 89.58 | < | 2e-16 | ***
[42 empty] | Ufi | 393 | 5.6 | 70.16 | <2e-16 | *** | [7 empty] | UfND | 221 | 3.53 | 62.76 | < | 2e-16 | *** | [11 empty] | ## | hcAw | 214 | 2.94 | 72.65 | < | 2e-16 | ***
[42 empty] | UfND | 506 | 2.49 | 203.18 | <2e-16 | *** | [25 empty] | ## | hwi | 80.8 | 0.737 | 109.67 | < | 2e-16 | ***
[73 empty] | ## | inf | 35.6 | 0.169 | 211.18 | < | 2e-16 | ***
[73 empty] | ## | p11 | -7.25 | 0.0192 | -377.63 | < | 2e-16 | ***
[73 empty] | ## | p22 | -5.98 | 0.0198 | -301.62 | < | 2e-16 | ***
[73 empty] | ## | p33 | -6.41 | 0.0167 | -383.84 | < | 2e-16 | ***
[73 empty] | ## | p44 | -6.12 | 0.02 | -305.6 | < | 2e-16 | ***
[73 empty] | ## | Re | 0.00855 | 6.01e-05 | 142.33 | < | 2e-16 | ***
[73 empty] | ## | UfiA | 149 | 1.89 | 78.85 | < | 2e-16 | ***
[73 empty] | ## | UfiB | 0.00588 | 0.166 | 0.04 | 0.97
[73 empty] | ## | ---
[73 empty] | ## | Signif. | codes: | 0 | '***' | 0.001 | '**' | 0.01
[73 empty] | ## | [1] | MultiZoneWall_2state_A
[73 empty] | ## | Coefficients:
[73 empty] | ## | Estimate | Std. | Error | t | value | Pr(>¦t¦)
[73 empty] | ## | TfiD0 | 290 | 0.0719 | 4031.22 | <2e-16 | *** | ***
[73 empty] | ## | TfiN0 | 294 | 0.0957 | 3075.83 | <2e-16 | *** | ***
[73 empty] | ## | abs5D | 0.0828 | 0.000936 | 88.41 | <2e-16 | ***
[73 empty] | ## | abs5N | 0.358 | 0.00736 | 48.68 | <2e-16 | ***
[73 empty] | ## | CfiD | 994000000 | 29900000 | 33.24 | <2e-16 | ***
[73 empty] | ## | CfiN | 993000000 | 38200000 | 25.96 | <2e-16 | ***
[73 empty] | ## | e55 | -17.3 | 70.6 | -0.24 | 0.81 |  | ***
[73 empty] | ## | e66 | -15 | 60.9 | -0.25 | 0.81 |  | ***
[73 empty] | ## | f5D | 0.0344 | 8.53e-05 | 402.98 | <2e-16 | *** | ***
[73 empty] | ## | f5N | 0.0709 | 0.000599 | 118.37 | <2e-16 | *** | ***
[73 empty] | ## | p55 | -5.87 | 0.0201 | -292.1 | <2e-16 | *** | ***
[73 empty] | ## | p99 | -6.06 | 0.0176 | -344.2 | <2e-16 | ***
[73 empty] | ## | UfDN | 55.7 | 0.469 | 118.75 | <2e-16 | *** | ***
[73 empty] | ## | Ufi | 0.00241 | 0.219 | 0.01 | 0.99
[73 empty] | ## | UfND | 147 | 2.13 | 69.26 | <2e-16 | ***
Note on W21: Glenn Reynders: geen gegevens
Note on W27: Glenn Reynders: geen gegevens aanname = hout
Note on Z35: REYNDERG: verschilt van Dymola-waarde, maar bekomen via matlab: Window_layMul_a/Awin/(Te-Ti) echte waarde zal dan nog iets hoger liggen want frame zit hier niet in!
Note on B36: Glenn Reynders: tegoei doen!
Note on Z49: REYNDERG: verschilt van Dymola-waarde, maar bekomen via matlab: Window_layMul_a/Awin/(Te-Ti) echte waarde zal dan nog iets hoger liggen want frame zit hier niet in!
Note on AD49: Glenn Reynders: timber IDEAS

## Tabula 2zone Ref 2
Thermal properties: Detached Single Family House 71-90 | [31 empty] | Parameters greybox: 4state day zone, 4 state night zone, 1 state interior floor | [9 empty] | Estimated PRBS | [12 empty] | Estimated In Use
[32 empty] | (Models DayZone_5state_B, NightZone_4state_A) | [36 empty] | Parameter | RC | GBPRBS | GBINUSE | SOLNEWS IN USE
Global geometrical data | [7 empty] | Surface properties | [10 empty] | Component properties | [12 empty] | Parameter | Theoretical |  |  | TO paste in dymola | [6 empty] | DayZone_5state_B | [5 empty] | TO paste in dymola | [5 empty] | [1] | DayZone_5state_B | [12 empty] | abs1D | 0.2706 | 0.16 | 0.19 | [8 empty] | SolNESW INUSE
Protected volume | 655.7 | m³ | Window area |  |  | 40.2 | m² |  | Surface properties | [12 empty] | Tabula | 0.85 | W/m²K | [5 empty] | parameter | Real | abs1D | 0.2706 | ; | 0.16419 | parameter | Real | abs1D | = | 0.2706 | ; | Coefficients: | [6 empty] | parameter | Real | abs1D | = | 0.16 | ; | Coefficients: | [13 empty] | abs2D | 0.2706 | 0.318 | 0.38 | ## | [1] | DayZone_5state_E
[8 empty] | ID | From Zone | To Zone | Construction type | Area [m²] | Orientation | U-waarde | U*A | Cth |  | Cth2 |  | Roof |  | U= | 0.15231 | W/m²K |  | C= | 67536 | C2= | 16380 | parameter | Real | abs2D | 0.2706 | ; | 0.42146 | parameter | Real | abs2D | = | 0.2706 | ; | Estimate | Std. | Error | t | value |  |  | parameter | Real | abs2D | = | 0.318 | ; | Estimate | Std. | Error | t | value | Pr(>¦t¦) |  | TO paste in dymola | [6 empty] | abs3D | 0.048438 | 0.262 | 0.0505 | ## | Coefficients: | [6 empty] | parameter Real | abs1ED | = | 0.945 | ;
Usable floor area | 238.4 | m² | Front | Gf | 14.98% |  | 6.02 | W1 | 0 | 1 | Wall External | 49.7945 | front | 0.19316 | 9.6185 | 16883630.4137 | 339066 | 9013804.9155 |  |  | layers | thickness [m] | lambda [W/mK] | rho [kg/m³] | c [J/kgK] | R [m²K/W] | C [J/m²K] |  |  | parameter | Real | abs3D | 0.048438 | ; | 0.1351 | parameter | Real | abs3D | = | 0.048438 | ; | Ti0 | 299 | 0.0963 | 3101.23 | <2e-16 |  |  | parameter | Real | abs3D | = | 0.262 | ; | Ti0 | 291 | 0.142 | 2053.18 | < | 2e-16 | *** | parameter | Real | abs1D | = | 0.19 | ; |  | abs4D | 0.252 | 0.156 | 0.203 | ## | Estimate | Std. | Error | t | value | Pr(>¦t¦) |  | parameter Real | abs1ND | = | 0.798 | ;
Day zone | 146.4 | m² | Right | Gf | 16.54% |  | 6.65 | W2 | 0 | 1 | Wall External | 28.8067 | right | 0.19316 | 5.5644 | 9767389.4955 | 339066 | 5214597.885 |  |  | tiled roof | 0.025 | 1.3 | 1700 | 840 | 0.019231 | 35700 | *voegen niet ingerekend |  | parameter | Real | abs4D | 0.252 | ; | 0.16167 | parameter | Real | abs4D | = | 0.252 | ; | Tw0 | 295 | 0.0492 | 5996.7 | <2e-16 |  |  | parameter | Real | abs4D | = | 0.156 | ; | Tw0 | 289 | 0.112 | 2573.84 | < | 2e-16 | *** | parameter | Real | abs2D | = | 0.38 | ; | [5 empty] | ## | Ti0 | 291 | 0.139 | 2093.47 | < | 2e-16 | *** | parameter Real | abs1SD | = | 1.04 | ;
Night zone | 92 | m² | Back | Gf | 20.72% |  | 8.33 | W3 | 0 | 1 | Wall External | 49.7945 | back | 0.19316 | 9.6185 | 16883630.4137 | 339066 | 9013804.9155 |  |  | air gap | 0.03 | 6 | 0 | 0 | 0.18 | 0 | [6 empty] | ; | [7 empty] | Twi0 | 299 | 0.0266 | 11253.68 | <2e-16 | [8 empty] | Twi0 | 295 | 0.0551 | 5345.13 | < | 2e-16 | *** | parameter | Real | abs3D | = | 0.0505 | ; |  | CiD | 2118965.4008 | 2950000 | 3560000 | ## | Tw0 | 289 | 0.107 | 2703.03 | < | 2e-16 | *** | parameter Real | abs1WD | = | 0.827 | ;
|  |  | Left | Gf | 17.76% |  | 7.14 | W4 | 0 | 1 | Wall External | 28.8067 | left | 0.19316 | 5.5644 | 9767389.4955 | 339066 | 5214597.885 |  |  | insulation | 0.23 | 0.036 | 80 | 840 | 6.3889 | 15456 | Everything outside insulation layer is ignored (ventilated cavity) |  | parameter | Real | CiD | 2118965.4008 | ; | 2745646 | parameter | Real | CiD | = | 2118965.4008 | ; | Tfi0 | 297 | 0.0932 | 3182.59 | <2e-16 |  |  | parameter | Real | CiD | = | 2950000 | ; | Tfi0 | 290 | 0.124 | 2333.53 | < | 2e-16 | *** | parameter | Real | abs4D | = | 0.203 | ; |  | CwD | 28456805.601 | 23100000 | 32200000 | ## | Twi0 | 295 | 0.0556 | 5294.33 | < | 2e-16 | *** | parameter Real | abs2ED | = | 1.83 | ;
|  |  | Front | Ff | 6.418% |  | 2.58 | W5 | 0 | 1 | Window | 6.02 | front | 1.1 | 6.622 | 0 | 0 | 0 |  |  | gipspleister | 0.02 | 0.6 | 975 | 840 | 0.033333 | 16380 |  |  | parameter | Real | CwD | 28456805.601 | ; | 14395560 | parameter | Real | CwD | = | 28456805.601 | ; | Tfl0 | 297 | 0.0292 | 10162.7 | <2e-16 |  |  | parameter | Real | CwD | = | 23100000 | ; | Tfl0 | 292 | 0.0725 | 4026.39 | < | 2e-16 | *** | [7 empty] | CwiD | 31031783.37 | 30400000 | 25400000 | ## | Tfi0 | 290 | 0.0903 | 3213.33 | < | 2e-16 | *** | parameter Real | abs2ND | = | 1.22 | ;
|  |  | Right | Ff | 7.09% |  | 2.85 | W6 | 0 | 1 | Window | 6.65 | right | 1.1 | 7.315 | 0 | 0 | 0 | [11 empty] | parameter | Real | CwiD | 31031783.37 | ; | 26154150 | parameter | Real | CwiD | = | 31031783.37 | ; | abs1 | 0.16 | 0.00154 | 103.9 | <2e-16 |  |  | parameter | Real | CwiD | = | 30400000 | ; | abs1 | 0.19 | 0.00231 | 82.21 | < | 2e-16 | *** | parameter | Real | CiD | = | 3560000 | ; |  | CflD | 16244544 | 15600000 | 0 | ## | Tfl0 | 292 | 0.0622 | 4695.81 | < | 2e-16 | *** | parameter Real | abs2SD | = | 2.1 | ;
|  |  | Back | Ff | 8.881% |  | 3.57 | W7 | 0 | 1 | Window | 8.33 | back | 1.1 | 9.163 | 0 | 0 | 0 |  |  |  | Tabula | 1 | W/m²K | [5 empty] | parameter | Real | CflD | 16244544 | ; | 12228720 | parameter | Real | CflD | = | 16244544 | ; | abs2 | 0.318 | 0.00213 | 149.15 | <2e-16 |  |  | parameter | Real | CflD | = | 15600000 | ; | abs2 | 0.38 | 0.00136 | 278.99 | < | 2e-16 | *** | parameter | Real | CwD | = | 32200000 | ; | [5 empty] | ## | abs1E | 0.945 | 0.0291 | 32.43 | < | 2e-16 | *** | parameter Real | abs2WD | = | 1.77 | ;
|  |  | Left | Ff | 7.612% |  | 3.06 | W8 | 0 | 1 | Window | 7.14 | left | 1.1 | 7.854 | 0 | 0 | 0 |  | Wall external |  | U= | 0.19316 | W/m²K |  | C= | 339066 | C2= | 181020 |  |  |  |  | ; | [7 empty] | abs3 | 0.262 | 0.00868 | 30.21 | <2e-16 | [8 empty] | abs3 | 0.0505 | 0.00827 | 6.11 | 1.1e-09 | *** |  | parameter | Real | CwiD | = | 25400000 | ; |  | f1D | 0.081179 | 0.117 | 0.0704 | ## | abs1N | 0.798 | 0.098 | 8.14 | 4.4e-16 | *** |  | parameter Real | abs3ED | = | 0.537 | ;
|  |  | Summarizing ratios |  |  |  |  | W9 | ground | 1 | Floor | 146.4 |  | 0.18203 | 26.6489 | 55821295.2 | 381293 | 16244544 |  |  | layers | thickness [m] | lambda [W/mK] | rho [kg/m³] | c [J/kgK] | R [m²K/W] | C [J/m²K] |  |  | parameter | Real | f1D | 0.081179 | ; | 0.065891 | parameter | Real | f1D | = | 0.081179 | ; | abs4 | 0.156 | 0.00145 | 107.8 | <2e-16 |  |  | parameter | Real | f1D | = | 0.117 | ; | abs4 | 0.203 | 0.00114 | 177.92 | < | 2e-16 | *** | parameter | Real | CflD | = | 0 | ; |  | f2D | 0.081179 | 0.225 | 0.137 | ## | abs1S | 1.04 | 0.0166 | 62.72 | < | 2e-16 | *** | parameter Real | abs3ND | = | 1.12e-07 | ;
[8 empty] | W10 | 0 | 1 | Roof | 0 |  | 0.15231 | 0 | 11481120 | 67536 | 2784600 |  |  | plaster | 0.025 | 0.6 |  |  | 0.041667 | 0 |  |  | parameter | Real | f2D | 0.081179 | ; | 0.16129 | parameter | Real | f2D | = | 0.081179 | ; | abs5 | 0.0935 | 0.0016 | 58.4 | <2e-16 |  |  | parameter | Real | f2D | = | 0.225 | ; | abs5 | 0.118 | 0.000595 | 198 | < | 2e-16 | *** | [7 empty] | f3D | 0.71453 | 0.465 | 0.769 | ## | abs1W | 0.827 | 0.0292 | 28.33 | < | 2e-16 | *** | parameter Real | abs3SD | = | 0.341 | ;
|  |  | compactness |  | 1.1948 | m |  | W11 | 0 | 1 | Door | 9.5 |  | 4 | 38 | 346940 | 36520 | 0 |  |  | EPS | 0.05 | 0.024 |  |  | 2.0833 | 0 |  |  | parameter | Real | f3D | 0.71453 | ; | 0.64236 | parameter | Real | f3D | = | 0.71453 | ; | Cfi | 13100000 | 252000 | 51.84 | <2e-16 |  |  | parameter | Real | f3D | = | 0.465 | ; | Cfi | 812000000 | 25300000 | 32.12 | < | 2e-16 | *** | parameter | Real | f1D | = | 0.0704 | ; |  | f4D | 0.075601 | 0.11 | 0.0725 | ## | abs2E | 1.83 | 0.0288 | 63.51 | < | 2e-16 | *** | parameter Real | abs3WD | = | 0.0591 | ;
Unusable floor area | 0 | m² | envelope surface/ total floor |  | 2.302 |  |  | W12 | 0 | 2 | Wall External | 0.50298 | front | 0.19316 | 0.097156 | 170541.7214 | 339066 | 91048.5345 |  |  | Brick | 0.1 | 1.1 | 1850 | 840 | 0.090909 | 155400 |  |  | parameter | Real | f4D | 0.075601 | ; | 0.064978 | parameter | Real | f4D | = | 0.075601 | ; | [7 empty] | parameter | Real | f4D | = | 0.11 | ; | [7 empty] | parameter | Real | f2D | = | 0.137 | ; | [5 empty] | ## | abs2N | 1.22 | 0.0838 | 14.59 | < | 2e-16 | *** | parameter Real | abs4ED | = | 0.988 | ;
Attic (h>1.8m) | 0 |  | envelope surface/ usable floor area |  | 2.302 |  |  | W13 | 0 | 2 | Wall External | 12.3458 | right | 0.19316 | 2.3847 | 4186024.0695 | 339066 | 2234827.665 | [15 empty] | ; | [7 empty] | Cfl | 15600000 | 67000 | 232.84 | <2e-16 | [8 empty] | Cfl | 15000000 | 733000 | 20.42 | < | 2e-16 | *** | parameter | Real | f3D | = | 0.769 | ; |  | hwD | 579.4497 | 637 | 278 | ## | abs2S | 2.1 | 0.0174 | 120.93 | < | 2e-16 | *** | parameter Real | abs4ND | = | 3.12e-07 | ;
Attic (h<1.8m) | 0 | [6 empty] | W14 | 0 | 2 | Wall External | 0.50298 | back | 0.19316 | 0.097156 | 170541.7214 | 339066 | 91048.5345 |  |  | Insulation | 0.06 | 0.024 | 30 | 1470 | 2.5 | 2646 | 1 cm isolatie om Uwaarde te halen. In specificatie : geen isolatie? |  | parameter | Real | hwD | 579.4497 | ; | 298.5918 | parameter | Real | hwD | = | 579.4497 | ; | Ci | 2950000 | 42900 | 68.74 | <2e-16 |  |  | parameter | Real | hwD | = | 637 | ; | Ci | 3560000 | 405000 | 8.81 | < | 2e-16 | *** | parameter | Real | f4D | = | 0.0725 | ; |  | hflD | 608.7921 | 795 | 215 | ## | abs2W | 1.77 | 0.0308 | 57.42 | < | 2e-16 | *** | parameter Real | abs4SD | = | 1.14 | ;
|  |  | Window area/ total floor area |  | 16.86% |  |  | W15 | 0 | 2 | Wall External | 12.3458 | left | 0.19316 | 2.3847 | 4186024.0695 | 339066 | 2234827.665 |  |  | Brick I | 0.14 | 0.54 | 1400 | 840 | 0.25926 | 164640 | EPS: wij hebben dat thuis en ons huis is van die periode |  | parameter | Real | hflD | 608.7921 | ; | 278.8644 | parameter | Real | hflD | = | 608.7921 | ; | Cw | 23100000 | 232000 | 99.92 | <2e-16 |  |  | parameter | Real | hflD | = | 795 | ; | Cw | 32200000 | 1890000 | 17.04 | < | 2e-16 | *** | [7 empty] | hwiD | 1091.8248 | 1310 | 457 | ## | abs3E | 0.537 | 0.238 | 2.26 | 0.024 | * |  | parameter Real | abs4WD | = | 0.994 | ;
|  |  | Window area/ usable floor area |  | 16.86% |  |  | W16 | 0 | 2 | Window | 2.58 | front | 1.1 | 2.838 | 0 | 0 | 0 |  |  | Plaster | 0.02 | 0.6 | 975 | 840 | 0.033333 | 16380 |  |  | parameter | Real | hwiD | 1091.8248 | ; | 721.0005 | parameter | Real | hwiD | = | 1091.8248 | ; | Cwi | 30400000 | 78800 | 386.04 | <2e-16 |  |  | parameter | Real | hwiD | = | 1310 | ; | Cwi | 25400000 | 316000 | 80.53 | < | 2e-16 | *** | parameter | Real | hwD | = | 278 | ; | 2.25 | infD | 128.9242 | 253 | 272 | ## | abs3N | 1.12e-07 | 6.95e-06 | 0.02 | 0.987 |  |  | parameter Real | abs5ED | = | 0.56 | ;
|  |  | Window area/envelope area |  | 7.325% |  |  | W17 | 0 | 2 | Window | 2.85 | right | 1.1 | 3.135 | 0 | 0 | 0 | [11 empty] | parameter | Real | infD | 128.9242 | ; | 110.5333 | parameter | Real | infD | = | 128.9242 | ; | e11 | -5.92 | 0.0517 | -114.57 | <2e-16 |  |  | parameter | Real | infD | = | 253 | ; | e11 | -6.08 | 0.23 | -26.41 | < | 2e-16 | *** | parameter | Real | hflD | = | 215 | ; | 1.54 | UwD | 56.5338 | 217.3913 | 326.7974 | ## | abs3S | 0.341 | 0.133 | 2.56 | 0.011 | * |  | parameter Real | abs5ND | = | 6.18e-10 | ;
Total floor surface | 238.4 | m² | [5 empty] | W18 | 0 | 2 | Window | 3.57 | back | 1.1 | 3.927 | 0 | 0 | 0 |  | Wall internal |  | U= | 1.7363 | W/m²K |  | C= | 197400 | C2= | 197400 | parameter | Real | UwD | 56.5338 | ; | 66.8358 | parameter | Real | UwD | = | 56.5338 | ; | e22 | -13.3 | 65 | -0.2 | 0.84 |  |  | parameter | Real | UwD | = | 217.3913 | ; | e22 | -27.7 | 2.08 | -13.34 | < | 2e-16 | *** | parameter | Real | hwiD | = | 457 | ; | 3.7 | UflD | 27.5196 | 81.9 | 75.9 | ## | abs3W | 0.0591 | 0.227 | 0.26 | 0.795 |  |  | parameter Real | abs5SD | = | 0.676 | ;
= usable area x | 1 |  | Nightzone/usable floor area |  | 0.38591 |  |  | W19 | 0 | 2 | Window | 3.06 | left | 1.1 | 3.366 | 0 | 0 | 0 |  |  | layers | thickness [m] | lambda [W/mK] | rho [kg/m³] | c [J/kgK] | R [m²K/W] | C [J/m²K] |  |  | parameter | Real | UflD | 27.5196 | ; | 43.8002 | parameter | Real | UflD | = | 27.5196 | ; | e33 | -15.6 | 83.5 | -0.19 | 0.85 |  |  | parameter | Real | UflD | = | 81.9 | ; | e33 | -23.8 | 9 | -2.65 | 0.0081 | ** |  | parameter | Real | infD | = | 272 | ; | 18.2 |  |  |  |  | ## | abs4E | 0.988 | 0.0156 | 63.27 | < | 2e-16 | *** | parameter Real | abs5WD | = | 0.55 | ;
[8 empty] | W20 | 0 | 2 | Roof | 170 | front/back | 0.15231 | 25.8921 | 11481120 | 67536 | 2784600 |  |  | pleister | 0.02 | 0.6 | 975 | 840 | 0.033333 | 16380 | [6 empty] | ; | [7 empty] | e44 | -11.3 | 53 | -0.21 | 0.83 | [8 empty] | e44 | -16.4 | 1.69 | -9.69 | < | 2e-16 | *** | parameter | Real | UwD | = | 326.7974 | ; | 6.5359 | abs1N | 0.6013 | 0.449 | 0.468 | ## | abs4N | 3.12e-07 | 1.27e-05 | 0.02 | 0.98
envelope surface area | 548.8 | m² | [5 empty] | W21 | 1 | 2 | Floor internal | 92 |  | 1.4911 | 137.1834 | 42076200 | 457350 | 42076200 |  |  | metselwerk | 0.14 | 0.54 | 1400 | 840 | 0.25926 | 164640 |  |  | parameter | Real | abs1N | 0.6013 | ; | 0.4434 | parameter | Real | abs1N | = | 0.6013 | ; | e55 | -14.8 | 69.3 | -0.21 | 0.83 |  |  | parameter | Real | abs1N | = | 0.449 | ; | e55 | -21.6 | 0.0183 | -1183.33 | < | 2e-16 | *** | parameter | Real | UflD | = | 75.9 | ; |  | abs2N | 0.078959 | 0.111 | 0.141 | ## | abs4S | 1.14 | 0.00937 | 121.65 | < | 2e-16 | ***
| 549 | m² | [5 empty] | W22 | 1 | 1 | Wall internal | 157.2026 |  | 1.7363 | 272.9562 | 31031783.37 | 197400 | 31031783.37 |  |  | pleister | 0.02 | 0.6 | 975 | 840 | 0.033333 | 16380 |  |  | parameter | Real | abs2N | 0.078959 | ; | 0.14522 | parameter | Real | abs2N | = | 0.078959 | ; | f1 | 0.117 | 0.00055 | 212.4 | <2e-16 |  |  | parameter | Real | abs2N | = | 0.111 | ; | f1 | 0.0704 | 0.00103 | 68.37 | < | 2e-16 | *** | [7 empty] | abs3N | 0.037056 | 0.255 | 0.108 | ## | abs4W | 0.994 | 0.0159 | 62.51 | < | 2e-16 | *** | parameter Real | CflD | = | 14800000 | ;
[8 empty] | W23 | 2 | 2 | Wall internal | 25.6975 |  | 1.7363 | 44.6194 | 5072676.63 | 197400 | 5072676.63 | [11 empty] | parameter | Real | abs3N | 0.037056 | ; | 0.13569 | parameter | Real | abs3N | = | 0.037056 | ; | f2 | 0.225 | 0.000995 | 225.89 | <2e-16 |  |  | parameter | Real | abs3N | = | 0.255 | ; | f2 | 0.137 | 0.00187 | 73.45 | < | 2e-16 | *** | parameter | Real | abs1N | = | 0.468 | ; | [5 empty] | ## | abs5E | 0.56 | 0.0111 | 50.42 | < | 2e-16 | *** | parameter Real | CiD | = | 3530000 | ;
[20 empty] | Floor internal |  | U= | 1.4911 | W/m²K |  | C= | 457350 | C2= | 457350 |  |  |  |  | ; | [7 empty] | f3 | 0.465 | 0.00289 | 161.17 | <2e-16 | [8 empty] | f3 | 0.769 | 0.0343 | 22.44 | < | 2e-16 | *** | parameter | Real | abs2N | = | 0.141 | ; |  | CiN | 1331590.2792 | 858000 | 752000 | ## | abs5N | 6.18e-10 | 5.93e-08 | 0.01 | 0.992 |  |  | parameter Real | CwD | = | 31700000 | ;
[21 empty] | layers | thickness [m] | lambda [W/mK] | rho [kg/m³] | c [J/kgK] | R [m²K/W] | C [J/m²K] |  |  | parameter | Real | CiN | 1331590.2792 | ; | 1612741 | parameter | Real | CiN | = | 1331590.2792 | ; | f4 | 0.11 | 0.000634 | 173.77 | <2e-16 |  |  | parameter | Real | CiN | = | 858000 | ; | f4 | 0.0725 | 0.000705 | 102.71 | < | 2e-16 | *** | parameter | Real | abs3N | = | 0.108 | ; |  | CwN | 7436352.399 | 2990000 | 8650000 | ## | abs5S | 0.676 | 0.00624 | 108.32 | < | 2e-16 | *** | parameter Real | CwiD | = | 25000000 | ;
[14 empty] | Total UA | 170.0906 | W/K |  |  |  |  | wooden floor | 0.02 | 0.18 | 550 | 1880 | 0.11111 | 20680 | *klopt niet -> hout is lichter dan water slimme! |  | parameter | Real | CwN | 7436352.399 | ; | 6867267 | parameter | Real | CwN | = | 7436352.399 | ; | f5 | 0.0734 | 0.000497 | 147.68 | <2e-16 |  |  | parameter | Real | CwN | = | 2990000 | ; | f5 | 0.0443 | 0.000305 | 145.31 | < | 2e-16 | *** | [7 empty] | CwiN | 5072676.63 | 5280000 | 17100000 | ## | abs5W | 0.55 | 0.0114 | 48.42 | < | 2e-16 | ***
| 2.7504 | [13 empty] | 12.06 | [5 empty] | screed | 0.08 | 0.6 | 1100 | 860 | 0.13333 | 75680 |  |  | parameter | Real | CwiN | 5072676.63 | ; | 4590824 | parameter | Real | CwiN | = | 5072676.63 | ; | hcAw | 637 | 4.58 | 139.22 | <2e-16 |  |  | parameter | Real | CwiN | = | 5280000 | ; | hcAw | 278 | 2.25 | 123.56 | < | 2e-16 | *** | parameter | Real | CiN | = | 752000 | ; |  | f1N | 0.18039 | 0.38 | 0.23 | ## | Cfi | 990000000 | 66300000 | 14.92 | < | 2e-16 | *** | parameter Real | hcAwD | = | 279 | ;
Zone number | Volume [m³] |  | type | Set temperature |  | A_g | [14 empty] | concrete | 0.2 | 1.4 | 2100 | 840 | 0.14286 | 352800 |  |  | parameter | Real | f1N | 0.18039 | ; | 0.1617 | parameter | Real | f1N | = | 0.18039 | ; | hfl | 795 | 5.28 | 150.51 | <2e-16 |  |  | parameter | Real | f1N | = | 0.38 | ; | hfl | 215 | 1.54 | 139.77 | < | 2e-16 | *** | parameter | Real | CwN | = | 8650000 | ; |  | f2N | 0.023688 | 0.0728 | 0.0486 | ## | Cfl | 14800000 | 257000 | 57.59 | < | 2e-16 | *** | parameter Real | hflD | = | 219 | ;
1 | 402.6614 |  | Day zone | 21 |  | 146.4 | [14 empty] | gypsum | 0.01 | 0.6 | 975 | 840 | 0.016667 | 8190 |  |  | parameter | Real | f2N | 0.023688 | ; | 5.339205e-02 | parameter | Real | f2N | = | 0.023688 | ; | hwi | 1310 | 8.17 | 160.79 | <2e-16 |  |  | parameter | Real | f2N | = | 0.0728 | ; | hwi | 457 | 3.7 | 123.52 | < | 2e-16 | *** | parameter | Real | CwiN | = | 17100000 | ; |  | f3N | 0.71112 | 0.418 | 0.632 | ## | Ci | 3530000 | 54900 | 64.2 | < | 2e-16 | *** | parameter Real | hwiD | = | 461 | ;
2 | 253.0386 |  | Night Zone | 16 |  | 92 |  |  |  |  | UA_walls+roof | 61.2216 | [17 empty] | parameter | Real | f3N | 0.71112 | ; | 6.711553e-01 | parameter | Real | f3N | = | 0.71112 | ; | inf | 253 | 0.971 | 260.89 | <2e-16 |  |  | parameter | Real | f3N | = | 0.418 | ; | inf | 272 | 18.2 | 14.96 | < | 2e-16 | *** | parameter | Real | f1N | = | 0.23 | ; | [5 empty] | ## | Cw | 31700000 | 1080000 | 29.18 | < | 2e-16 | *** | parameter Real | infD | = | 272 | ;
3 | 0 |  | Attic | unheated |  | 0 |  |  |  |  | UA_windows | 44.22 | [9 empty] | Tabula | 2.8 | W/m²K | [9 empty] | ; | [7 empty] | p11 | -5.43 | 0.0221 | -245.28 | <2e-16 | [8 empty] | p11 | -5.48 | 0.0746 | -73.49 | < | 2e-16 | *** | parameter | Real | f2N | = | 0.0486 | ; |  | hwN | 145.6785 | 568 | 219 | ## | Cwi | 25000000 | 250000 | 99.96 | < | 2e-16 | *** | parameter Real | UflD | = | 76.2 | ;
[11 empty] | inf | 138.0332 | [7 empty] | window |  | U= | 1.1 | W/m²K |  | C= | 0 | C2= | 0 | parameter | Real | hwN | 145.6785 | ; | 4.631922e+02 | parameter | Real | hwN | = | 145.6785 | ; | p22 | -6.85 | 0.0188 | -364.7 | <2e-16 |  |  | parameter | Real | hwN | = | 568 | ; | p22 | -6.06 | 0.0441 | -137.35 | < | 2e-16 | *** | parameter | Real | f3N | = | 0.632 | ; |  | hwiN | 178.4775 | 238 | 85.9 | ## | e11 | -5.76 | 0.0606 | -95.1 | < | 2e-16 | *** | parameter Real | UwD | = | 324.6753 | ;
[21 empty] | U-waarde | 0.7 | W/m²K |  | Uf | 2.3 |  |  |  | parameter | Real | hwiN | 178.4775 | ; | 85.6924 | parameter | Real | hwiN | = | 178.4775 | ; | p33 | -8.63 | 0.059 | -146.31 | <2e-16 |  |  | parameter | Real | hwiN | = | 238 | ; | p33 | -6.9 | 0.127 | -54.4 | < | 2e-16 | *** | [7 empty] | infN | 87.1452 | 58 | 49.4 | ## | e22 | -14.2 | 51.7 | -0.28 | 0.783 |  |  | parameter Real | f1D | = | 0.0696 | ;
[11 empty] | Cair | 3.9947 | MJ | [7 empty] | g-waarde | 0.3 |  |  | fframe | 0.25 |  | double glazing |  | parameter | Real | infN | 87.1452 | ; | 3.735657e+01 | parameter | Real | infN | = | 87.1452 | ; | p44 | -6.14 | 0.0214 | -287.01 | <2e-16 |  |  | parameter | Real | infN | = | 58 | ; | p44 | -6.05 | 0.0227 | -266.1 | < | 2e-16 | *** | parameter | Real | hwN | = | 219 | ; |  | UwN | 34.812 | 215.5172 | 350.8772 | ## | e33 | -10.4 | 41.4 | -0.25 | 0.801 |  |  | parameter Real | f2D | = | 0.136 | ;
Assuptions | [10 empty] | C_walls+roof | 64.7832 | MJ/K | 31.2414 | [15 empty] | parameter | Real | UwN | 34.812 | ; | 61.1849 | parameter | Real | UwN | = | 34.812 | ; | p55 | -7.59 | 0.0232 | -327.07 | <2e-16 |  |  | parameter | Real | UwN | = | 215.5172 | ; | p55 | -6.56 | 0.0333 | -196.87 | < | 2e-16 | *** | parameter | Real | hwiN | = | 85.9 | ; | [5 empty] | ## | e44 | -14.8 | 22.8 | -0.65 | 0.517 |  |  | parameter Real | f3D | = | 0.772 | ;
A_wall | [10 empty] | C_int | 73.108 | MJ/K | 73.108 | [7 empty] | Tabula | 0.85 | W/m²K | [9 empty] | ; | [7 empty] | Re | 0.0046 | 2.5e-05 | 184.29 | <2e-16 | [8 empty] | Re | 0.00306 | 6.47e-05 | 47.35 | < | 2e-16 | *** | parameter | Real | infN | = | 49.4 | ; |  | abs5D | 0.15836 | 0.0935 | 0.118 | ## | e55 | -12.9 | 17 | -0.76 | 0.449 |  |  | parameter Real | f4D | = | 0.0713 | ;
(Front and back / Total) |  | 0.55 | [8 empty] | C_floor | 55.8213 |  | 16.2445 | [5 empty] | Floor |  | U= | 0.18203 | W/m²K |  | C= | 381293 | C2= | 110960 | parameter | Real | abs5D | 0.15836 | ; | 1.693800e-01 | parameter | Real | abs5D | = | 0.15836 | ; | UfiA | 393 | 4.21 | 93.48 | <2e-16 |  |  | parameter | Real | abs5D | = | 0.0935 | ; | UfiA | 113 | 2.08 | 54.6 | < | 2e-16 | *** | parameter | Real | UwN | = | 350.8772 | ; |  | abs5N | 0.28268 | 0.198 | 0.283 | ## | f1 | 0.0696 | 0.000765 | 91.05 | < | 2e-16 | *** | parameter Real | f5D | = | 0.0437 | ;
GF_frontBack/ Total_frontBack |  | 0.99 | (pitched roof front back oriented) | [17 empty] | layers | thickness [m] | lambda [W/mK] | rho [kg/m³] | c [J/kgK] | R [m²K/W] | C [J/m²K] |  |  | parameter | Real | abs5N | 0.28268 | ; | 3.395373e-01 | parameter | Real | abs5N | = | 0.28268 | ; | UfiB | 141 | 4.72 | 29.84 | <2e-16 |  |  | parameter | Real | abs5N | = | 0.198 | ; | UfiB | 4990 | 2330 | 2.14 | 0.0327 | * | [8 empty] | CfiD | 21038100 | 8270000 | 19200000 | ## | f2 | 0.136 | 0.000893 | 151.97 | < | 2e-16 | ***
GF_leftRight/Total_leftRight |  | 0.7 | [18 empty] | tiles | 0.02 | 1.4 | 2100 | 840 | 0.014286 | 35280 | *klopt niet -> hout is lichter dan water slimme! |  | parameter | Real | CfiD | 21038100 | ; | 1.385834e+07 | parameter | Real | CfiD | = | 21038100 | ; | Ufl | 81.9 | 0.459 | 178.48 | <2e-16 |  |  | parameter | Real | CfiD | = | 8270000 | ; | Ufl | 75.9 | 3.39 | 22.42 | < | 2e-16 | *** | parameter | Real | abs5D | = | 0.118 | ; |  | CfiN | 21038100 | 25000000 | 65100000 | ## | f3 | 0.772 | 0.00512 | 150.93 | < | 2e-16 | *** | parameter Real | abs1EN | = | 0.202 | ;
Gf_windows/Total_Windows |  | 0.7 | [18 empty] | screed | 0.08 | 0.6 | 1100 | 860 | 0.13333 | 75680 |  |  | parameter | Real | CfiN | 21038100 | ; | 4.368417e+07 | parameter | Real | CfiN | = | 21038100 | ; | [7 empty] | parameter | Real | CfiN | = | 25000000 | ; | [7 empty] | parameter | Real | abs5N | = | 0.283 | ; |  | f5D | 0.047509 | 0.0734 | 0.0443 | ## | f4 | 0.0713 | 0.00046 | 154.98 | < | 2e-16 | *** | parameter Real | abs1NN | = | 6.29e-07 | ;
[21 empty] | EPS | 0.02 | 0.036 | 30 | 1470 | 0.55556 | 882 | 3 cm isolatie to reach tabula value! |  | parameter | Real | f5D | 0.047509 | ; | 6.941760e-02 | parameter | Real | f5D | = | 0.047509 | ; | [7 empty] | parameter | Real | f5D | = | 0.0734 | ; | [1] | NightZone_4state_B | [5 empty] | parameter | Real | CfiD | = | 19200000 | ; |  | f5N | 0.084804 | 0.126 | 0.0732 | ## | f5 | 0.0437 | 0.000284 | 154.14 | < | 2e-16 | *** | parameter Real | abs1SN | = | 0.777 | ;
[21 empty] | Concrete | 0.15 | 1.4 | 2100 | 840 | 0.10714 | 264600 |  |  | parameter | Real | f5N | 0.084804 | ; | 1.291481e-01 | parameter | Real | f5N | = | 0.084804 | ; |  | NightZone_4state_B | [5 empty] | parameter | Real | f5N | = | 0.126 | ; | Coefficients: | [6 empty] | parameter | Real | CfiN | = | 65100000 | ; |  | UfDN | 548.7337 | 502 | 198 | ## | hcAw | 279 | 2.52 | 110.69 | < | 2e-16 | *** | parameter Real | abs1WN | = | 0.654 | ;
[21 empty] | Isolatie | 0.11 | 0.024 | 30 | 1470 | 4.5833 | 4851 |  |  | parameter | Real | UfDN | 548.7337 | ; | 2.955246e+02 | parameter | Real | UfDN | = | 548.7337 | ; | Coefficients: | [6 empty] | parameter | Real | UfDN | = | 502 | ; | Estimate | Std. | Error | t | value | Pr(>¦t¦) |  | parameter | Real | f5D | = | 0.0443 | ; |  | Ufi | 274.3669 | 393 | 0.000348 | ## | hfl | 219 | 1.3 | 168.77 | < | 2e-16 | *** | parameter Real | abs2EN | = | 0.235 | ;
[30 empty] | parameter | Real | Ufi | 274.3669 | ; | 4.609140e+02 | parameter | Real | Ufi | = | 274.3669 | ; | Estimate | Std. | Error | t | value | Pr(>¦t¦) |  | parameter | Real | Ufi | = | 393 | ; | Ti0 | 289 | 0.27 | 1069.93 | < | 2e-16 | *** | parameter | Real | f5N | = | 0.0732 | ; |  | UfND | 548.7337 | 506 | 221 | ## | hwi | 461 | 2.36 | 194.92 | < | 2e-16 | *** | parameter Real | abs2NN | = | 0.309 | ;
[22 empty] | Tabula | 4 | W/m²K | [5 empty] | parameter | Real | UfND | 548.7337 | ; | 3.468365e+02 | parameter | Real | UfND | = | 548.7337 | ; | Ti0 | 291 | 0.0511 | 5694.69 | < | 2e-16 | *** | parameter | Real | UfND | = | 506 | ; | Tw0 | 285 | 0.327 | 872.45 | < | 2e-16 | *** | parameter | Real | UfDN | = | 198 | ; | [5 empty] | ## | inf | 272 | 2.13 | 127.81 | < | 2e-16 | *** | parameter Real | abs2SN | = | 0.176 | ;
[20 empty] | Door |  | U= | 4 | W/m²K |  | C= | 36520 | C2= | 0 | [12 empty] | Tw0 | 289 | 0.172 | 1674.64 | < | 2e-16 | *** | [6 empty] | Twi0 | 291 | 0.14 | 2086.07 | < | 2e-16 | *** | parameter | Real | Ufi | = | 0.000348 | ; | [5 empty] | ## | p11 | -5.48 | 0.0216 | -253.35 | < | 2e-16 | *** | parameter Real | abs2WN | = | 0.13 | ;
[21 empty] | U-waarde | 4 | W/m²K |  | d= | 0.0089674 | [15 empty] | Twi0 | 293 | 0.0294 | 9948.2 | < | 2e-16 | *** | [6 empty] | Tfi0 | 293 | 0.214 | 1373.31 | < | 2e-16 | *** | parameter | Real | UfND | = | 221 | ; | [5 empty] | ## | p22 | -6.05 | 0.0232 | -261.05 | < | 2e-16 | *** | parameter Real | abs3EN | = | 0.253 | ;
[42 empty] | Tfi0 | 294 | 0.0481 | 6117.24 | < | 2e-16 | *** | [6 empty] | abs1 | 0.468 | 0.0124 | 37.76 | < | 2e-16 | *** | [11 empty] | ## | p33 | -7.01 | 0.0336 | -208.86 | < | 2e-16 | *** | parameter Real | abs3NN | = | 4.23e-12 | ;
[32 empty] | Check absD | 1 | [8 empty] | abs1 | 0.449 | 0.0177 | 25.4 | < | 2e-16 | *** | [6 empty] | abs2 | 0.141 | 0.00218 | 64.91 | < | 2e-16 | *** | [11 empty] | ## | p44 | -6.2 | 0.0233 | -266.51 | < | 2e-16 | *** | parameter Real | abs3SN | = | 0.0249 | ;
[32 empty] | Check absD | 1 | [8 empty] | abs2 | 0.111 | 0.00112 | 99.15 | < | 2e-16 | *** | [6 empty] | abs3 | 0.108 | 0.0207 | 5.23 | 1.8e-07 | *** | [12 empty] | ## | p55 | -6.69 | 0.0268 | -249.6 | < | 2e-16 | *** | parameter Real | abs3WN | = | 0.114 | ;
[32 empty] | Check fi | 1 | [8 empty] | abs3 | 0.255 | 0.0181 | 14.05 | < | 2e-16 | *** | [6 empty] | abs4 | 0.283 | 0.0062 | 45.61 | < | 2e-16 | *** | [11 empty] | ## | Re | 0.00308 | 5.78e-05 | 53.37 | < | 2e-16 | *** | parameter Real | abs5EN | = | 0.525 | ;
[32 empty] | Check fi | 1 | [8 empty] | abs4 | 0.198 | 0.00385 | 51.44 | < | 2e-16 | *** | [6 empty] | Cfi | 990000000 | 65000000 | 15.24 | < | 2e-16 | *** | [11 empty] | ## | UfiA | 116 | 0.831 | 139.01 | < | 2e-16 | *** | parameter Real | abs5NN | = | 1 | ;
[42 empty] | Cfi | 29000000 | 522000 | 55.58 | < | 2e-16 | *** | [6 empty] | Ci | 752000 | 20000 | 37.6 | < | 2e-16 | *** | [11 empty] | ## | UfiB | 5410 | 722 | 7.5 | 7.5e-14 | *** |  | parameter Real | abs5SN | = | 0.309 | ;
[42 empty] | Ci | 858000 | 4620 | 185.74 | < | 2e-16 | *** | [6 empty] | Cw | 8650000 | 780000 | 11.09 | < | 2e-16 | *** | [11 empty] | ## | Ufl | 76.2 | 1.42 | 53.52 | < | 2e-16 | *** | parameter Real | abs5WN | = | 0.259 | ;
[42 empty] | Cw | 2990000 | 49000 | 61.12 | < | 2e-16 | *** | [6 empty] | Cwi | 17100000 | 4790000 | 3.56 | 0.00037 | ***
[42 empty] | Cwi | 5280000 | 21200 | 249 | < | 2e-16 | *** | [6 empty] | e11 | -20.1 | 467 | -0.04 | 0.96563 | [13 empty] | ## | [1] | NightZone_4state_E | [5 empty] | parameter Real | CiN | = | 766000 | ;
[42 empty] | e11 | -24.7 | 0.509 | -48.59 | < | 2e-16 | *** | [6 empty] | e22 | -13.2 | 543 | -0.02 | 0.98057 | [13 empty] | ## | Coefficients: | [6 empty] | parameter Real | CwN | = | 8780000 | ;
[42 empty] | e22 | -11.8 | 10.6 | -1.12 | 0.26 | [8 empty] | e33 | -13.4 | 316 | -0.04 | 0.96607 | [13 empty] | ## | Estimate | Std. | Error | t | value | Pr(>¦t¦) |  | parameter Real | CwiN | = | 15100000 | ;
[42 empty] | e33 | -18.3 | 2.24 | -8.19 | 4.4e-16 | *** | [7 empty] | e44 | -14.3 | 664 | -0.02 | 0.98281 | [13 empty] | ## | Ti0 | 289 | 0.282 | 1026.26 | < | 2e-16 | ***
[42 empty] | e44 | -16.1 | 1.95 | -8.25 | 2.2e-16 | *** | [7 empty] | f1 | 0.23 | 0.00238 | 96.68 | < | 2e-16 | *** | [11 empty] | ## | Tw0 | 285 | 0.331 | 860.44 | < | 2e-16 | *** | parameter Real | f1N | = | 0.231 | ;
[42 empty] | f1 | 0.38 | 0.00505 | 75.36 | < | 2e-16 | *** | [6 empty] | f2 | 0.0486 | 0.000425 | 114.51 | < | 2e-16 | *** | [11 empty] | ## | Twi0 | 291 | 0.136 | 2140.78 | < | 2e-16 | *** | parameter Real | f2N | = | 0.0485 | ;
[42 empty] | f2 | 0.0728 | 0.000416 | 175.16 | < | 2e-16 | *** | [6 empty] | f3 | 0.632 | 0.0103 | 61.45 | < | 2e-16 | *** | [11 empty] | ## | Tfi0 | 293 | 0.212 | 1381.05 | < | 2e-16 | *** | parameter Real | f3N | = | 0.64 | ;
[42 empty] | f3 | 0.418 | 0.00523 | 79.87 | < | 2e-16 | *** | [6 empty] | f4 | 0.0732 | 0.00111 | 65.86 | < | 2e-16 | *** | [11 empty] | ## | abs1E | 0.202 | 0.0791 | 2.56 | 0.01062 | * |  | parameter Real | f5N | = | 0.0732 | ;
[42 empty] | f4 | 0.126 | 0.0012 | 104.99 | < | 2e-16 | *** | [6 empty] | hcAw | 219 | 4.19 | 52.26 | < | 2e-16 | *** | [11 empty] | ## | abs1N | 6.29e-07 | 4.52e-05 | 0.01 | 0.98889
[42 empty] | hcAw | 568 | 16.1 | 35.27 | < | 2e-16 | *** | [6 empty] | hwi | 85.9 | 0.653 | 131.52 | < | 2e-16 | *** | [11 empty] | ## | abs1S | 0.777 | 0.0403 | 19.27 | < | 2e-16 | *** | parameter Real | hcAwN | = | 218 | ;
[42 empty] | hwi | 238 | 1.01 | 236.64 | < | 2e-16 | *** | [6 empty] | inf | 49.4 | 1.8 | 27.51 | < | 2e-16 | *** | [11 empty] | ## | abs1W | 0.654 | 0.0629 | 10.39 | < | 2e-16 | *** | parameter Real | hwiN | = | 86.2 | ;
[42 empty] | inf | 58 | 0.107 | 543.78 | < | 2e-16 | *** | [6 empty] | p11 | -4.61 | 0.0214 | -215.25 | < | 2e-16 | *** | [11 empty] | ## | abs2E | 0.235 | 0.0124 | 18.96 | < | 2e-16 | *** | parameter Real | infN | = | 51.1 | ;
[42 empty] | p11 | -15.3 | 0.301 | -50.74 | < | 2e-16 | *** | [6 empty] | p22 | -4.85 | 0.0226 | -214.32 | < | 2e-16 | *** | [11 empty] | ## | abs2N | 0.309 | 0.0413 | 7.48 | 9.1e-14 | *** |  | parameter Real | UwN | = | 353.3569 | ;
[42 empty] | p22 | -5.4 | 0.0267 | -202.07 | < | 2e-16 | *** | [6 empty] | p33 | -5.68 | 0.0222 | -255.8 | < | 2e-16 | *** | [11 empty] | ## | abs2S | 0.176 | 0.00718 | 24.43 | < | 2e-16 | ***
[42 empty] | p33 | -7.38 | 0.0215 | -343.38 | < | 2e-16 | *** | [6 empty] | p44 | -5.31 | 0.0226 | -234.52 | < | 2e-16 | *** | [11 empty] | ## | abs2W | 0.13 | 0.0112 | 11.62 | < | 2e-16 | *** | parameter Real | CfiD | = | 19200000 | ;
[42 empty] | p44 | -6.87 | 0.0197 | -347.91 | < | 2e-16 | *** | [6 empty] | Re | 0.00285 | 7.68e-05 | 37.07 | < | 2e-16 | *** | [11 empty] | ## | abs3E | 0.253 | 0.158 | 1.6 | 0.1087 |  |  | parameter Real | CfiN | = | 65100000 | ;
[42 empty] | Re | 0.00464 | 2.46e-05 | 188.79 | < | 2e-16 | *** | [6 empty] | UfiA | 170 | 1.77 | 96.07 | < | 2e-16 | *** | [11 empty] | ## | abs3N | 4.23e-12 | 4.1e-10 | 0.01 | 0.99178 |  |  | parameter Real | UfDN | = | 198 | ;
[42 empty] | UfiA | 492 | 2.67 | 184.53 | < | 2e-16 | *** | [6 empty] | UfiB | 1380 | 946 | 1.46 | 0.14508 | [13 empty] | ## | abs3S | 0.0249 | 0.0894 | 0.28 | 0.78047 |  |  | parameter Real | Ufi | = | 0.000348 | ;
[42 empty] | UfiB | 210 | 7.91 | 26.58 | < | 2e-16 | *** | [24 empty] | ## | abs3W | 0.114 | 0.142 | 0.8 | 0.42088 |  |  | parameter Real | UfND | = | 221 | ;
[55 empty] | [1] | MultiZoneWall_2state_A | [16 empty] | ## | abs4E | 0.525 | 0.0351 | 14.97 | < | 2e-16 | ***
[55 empty] | Coefficients: | [17 empty] | ## | abs4N | 1 | 0.114 | 8.81 | < | 2e-16 | ***
[43 empty] | Wall | [11 empty] | Estimate | Std. | Error | t | value | Pr(>¦t¦) | [12 empty] | ## | abs4S | 0.309 | 0.0198 | 15.65 | < | 2e-16 | ***
[43 empty] | 297 | 0.0801 | 3708.09 | <2e-16 | *** | [7 empty] | TfiD0 | 290 | 0.368 | 790.07 | < | 2e-16 | *** | [11 empty] | ## | abs4W | 0.259 | 0.0323 | 8.02 | 1.3e-15 | ***
[42 empty] | TfiN0 | 294 | 0.043 | 6835.63 | <2e-16 | *** | [7 empty] | TfiN0 | 292 | 0.367 | 796.23 | < | 2e-16 | *** | [11 empty] | ## | Cfi | 990000000 | 160000000 | 6.19 | 6.6e-10 | ***
[42 empty] | abs5D | 0.09 | 0.00175 | 51.34 | <2e-16 | *** | [7 empty] | abs5D | 1.24e-07 | 2.21e-06 | 0.06 | 0.96 | [13 empty] | ## | Ci | 766000 | 21000 | 36.47 | < | 2e-16 | ***
[42 empty] | abs5N | 0.192 | 0.00354 | 54.37 | <2e-16 | *** | [7 empty] | abs5N | 4.18e-08 | 8.3e-07 | 0.05 | 0.96 | [13 empty] | ## | Cw | 8780000 | 795000 | 11.04 | < | 2e-16 | ***
[42 empty] | CfiD | 8270000 | 124000 | 66.77 | <2e-16 | *** | [7 empty] | CfiD | 19200000 | 2600000 | 7.38 | 2.1e-13 | *** | [12 empty] | ## | Cwi | 15100000 | 4420000 | 3.42 | 0.00063 | ***
[42 empty] | CfiN | 25000000 | 376000 | 66.52 | <2e-16 | *** | [25 empty] | ## | e11 | -18 | 17.4 | -1.03 | 0.30201
[42 empty] | e55 | 3.73 | 1.42 | 2.62 | 0.0087 | ** | [7 empty] | CfiN | 65100000 | 33200000 | 1.96 | 0.05 | * | [12 empty] | ## | e22 | -12.5 | 439 | -0.03 | 0.97736
[42 empty] | e66 | -13.1 | 7.16 | -1.83 | 0.0676 | . | [7 empty] | e55 | 8.17 | 0.0727 | 112.45 | < | 2e-16 | *** | [11 empty] | ## | e33 | -12.7 | 538 | -0.02 | 0.98109
[42 empty] | f5D | 0.0658 | 0.000707 | 93.12 | <2e-16 | *** | [7 empty] | e66 | 7.12 | 0.135 | 52.65 | < | 2e-16 | *** | [11 empty] | ## | e44 | -12.2 | 64.3 | -0.19 | 0.84917
[42 empty] | f5N | 0.118 | 0.00113 | 104.59 | <2e-16 | *** | [7 empty] | p55 | -5.06 | 0.0512 | -98.95 | < | 2e-16 | *** | [11 empty] | ## | f1 | 0.231 | 0.00238 | 97.12 | < | 2e-16 | ***
[42 empty] | p55 | -6.92 | 0.0216 | -319.69 | <2e-16 | *** | [7 empty] | p99 | -4.89 | 0.0373 | -131.12 | < | 2e-16 | *** | [11 empty] | ## | f2 | 0.0485 | 0.000403 | 120.43 | < | 2e-16 | ***
[42 empty] | p99 | -6.23 | 0.033 | -188.82 | <2e-16 | *** | [7 empty] | UfDN | 198 | 4.01 | 49.45 | < | 2e-16 | *** | [11 empty] | ## | f3 | 0.64 | 0.0104 | 61.53 | < | 2e-16 | ***
[42 empty] | UfDN | 502 | 7.41 | 67.76 | <2e-16 | *** | [7 empty] | Ufi | 0.000348 | 0.00304 | 0.11 | 0.91 | [13 empty] | ## | f4 | 0.0732 | 0.00107 | 68.22 | < | 2e-16 | ***
[42 empty] | Ufi | 393 | 5.6 | 70.16 | <2e-16 | *** | [7 empty] | UfND | 221 | 3.53 | 62.76 | < | 2e-16 | *** | [11 empty] | ## | hcAw | 218 | 4.38 | 49.69 | < | 2e-16 | ***
[42 empty] | UfND | 506 | 2.49 | 203.18 | <2e-16 | *** | [25 empty] | ## | hwi | 86.2 | 0.679 | 127.06 | < | 2e-16 | ***
[73 empty] | ## | inf | 51.1 | 1.81 | 28.28 | < | 2e-16 | ***
[73 empty] | ## | p11 | -4.61 | 0.022 | -209.33 | < | 2e-16 | ***
[73 empty] | ## | p22 | -4.86 | 0.0245 | -198.18 | < | 2e-16 | ***
[73 empty] | ## | p33 | -5.72 | 0.0226 | -252.62 | < | 2e-16 | ***
[73 empty] | ## | p44 | -5.35 | 0.0244 | -219.12 | < | 2e-16 | ***
[73 empty] | ## | Re | 0.00283 | 7.92e-05 | 35.73 | < | 2e-16 | ***
[73 empty] | ## | UfiA | 171 | 1.87 | 91.34 | < | 2e-16 | ***
[73 empty] | ## | UfiB | 934 | 1030 | 0.91 | 0.36307
[73 empty] | ## | ---
[73 empty] | ## | Signif. | codes: | 0 | '***' | 0.001 | '**' | 0.01
[73 empty] | ## | [1] | MultiZoneWall_2state_A
[73 empty] | ## | Coefficients:
[73 empty] | ## | Estimate | Std. | Error | t | value | Pr(>¦t¦)
[73 empty] | ## | TfiD0 | 290 | 0.368 | 790.07 | < | 2e-16 | ***
[73 empty] | ## | TfiN0 | 292 | 0.367 | 796.23 | < | 2e-16 | ***
[73 empty] | ## | abs5D | 1.24e-07 | 2.21e-06 | 0.06 | 0.96
[73 empty] | ## | abs5N | 4.18e-08 | 8.3e-07 | 0.05 | 0.96
[73 empty] | ## | CfiD | 19200000 | 2600000 | 7.38 | 2.1e-13 | ***
[73 empty] | ## | CfiN | 65100000 | 33200000 | 1.96 | 0.05 | *
[73 empty] | ## | e55 | 8.17 | 0.0727 | 112.45 | < | 2e-16 | ***
[73 empty] | ## | e66 | 7.12 | 0.135 | 52.65 | < | 2e-16 | ***
[73 empty] | ## | p55 | -5.06 | 0.0512 | -98.95 | < | 2e-16 | ***
[73 empty] | ## | p99 | -4.89 | 0.0373 | -131.12 | < | 2e-16 | ***
[73 empty] | ## | UfDN | 198 | 4.01 | 49.45 | < | 2e-16 | ***
[73 empty] | ## | Ufi | 0.000348 | 0.00304 | 0.11 | 0.91
[73 empty] | ## | UfND | 221 | 3.53 | 62.76 | < | 2e-16 | ***
Note on W23: Glenn Reynders: geen gegevens
Note on W29: Glenn Reynders: geen gegevens aanname = hout
Note on B36: Glenn Reynders: tegoei doen!
Note on Z37: REYNDERG: verschilt van Dymola-waarde, maar bekomen via matlab: Window_layMul_a/Awin/(Te-Ti) echte waarde zal dan nog iets hoger liggen want frame zit hier niet in!
Note on Z51: REYNDERG: verschilt van Dymola-waarde, maar bekomen via matlab: Window_layMul_a/Awin/(Te-Ti) echte waarde zal dan nog iets hoger liggen want frame zit hier niet in!
Note on AD51: Glenn Reynders: timber IDEAS

## Tabula RefULG 1
Thermal properties: Detached Single Family House 71-90 | [31 empty] | Parameters greybox: 4state day zone, 4 state night zone, 1 state interior floor | [9 empty] | Estimated PRBS | [12 empty] | Estimated In Use
[32 empty] | (Models DayZone_5state_B, NightZone_4state_A) | [36 empty] | Parameter | RC | GBPRBS | GBINUSE | SOLNEWS IN USE
Global geometrical data | [7 empty] | Surface properties | [10 empty] | Component properties | [12 empty] | Parameter | Theoretical |  |  | TO paste in dymola | [6 empty] | DayZone_5state_B | [5 empty] | TO paste in dymola | [5 empty] | [1] | DayZone_5state_B | [12 empty] | abs1D | 0.21297 | 0.16 | 0.19 | [8 empty] | SolNESW INUSE |  |  |  |  | SolNESW THEO
Protected volume | 655.7 | m³ | Window area |  |  | 40.2 | m² |  | Surface properties | [12 empty] | Tabula | 0.85 | W/m²K | [5 empty] | parameter | Real | abs1D | 0.21297 | ; | 0.16419 | parameter | Real | abs1D | = | 0.21297 | ; | Coefficients: | [6 empty] | parameter | Real | abs1D | = | 0.16 | ; | Coefficients: | [13 empty] | abs2D | 0.42594 | 0.318 | 0.38 | ## | [1] | DayZone_5state_E
[8 empty] | ID | From Zone | To Zone | Construction type | Area [m²] | Orientation | U-waarde | U*A | Cth |  | Cth2 |  | Roof |  | U= | 0.31273 | W/m²K |  | C= | 56952 | C2= | 16380 | parameter | Real | abs2D | 0.42594 | ; | 0.42146 | parameter | Real | abs2D | = | 0.42594 | ; | Estimate | Std. | Error | t | value |  |  | parameter | Real | abs2D | = | 0.318 | ; | Estimate | Std. | Error | t | value | Pr(>¦t¦) |  | TO paste in dymola | [6 empty] | abs3D | 0.038122 | 0.262 | 0.0505 | ## | Coefficients: | [6 empty] | parameter Real | abs1ED | = | 1.22 | ; | parameter Real | abs1ED | = | 0.66563 | ;
Usable floor area | 238.4 | m² | Front | Gf | 14.98% |  | 6.02 | W1 | 0 | 1 | Wall External | 49.7945 | front | 0.99034 | 49.3133 | 22148714.268 | 444802.2 | 9013804.9155 |  |  | layers | thickness [m] | lambda [W/mK] | rho [kg/m³] | c [J/kgK] | R [m²K/W] | C [J/m²K] |  |  | parameter | Real | abs3D | 0.038122 | ; | 0.1351 | parameter | Real | abs3D | = | 0.038122 | ; | Ti0 | 299 | 0.0963 | 3101.23 | <2e-16 |  |  | parameter | Real | abs3D | = | 0.262 | ; | Ti0 | 291 | 0.142 | 2053.18 | < | 2e-16 | *** | parameter | Real | abs1D | = | 0.19 | ; |  | abs4D | 0.19833 | 0.156 | 0.203 | ## | Estimate | Std. | Error | t | value | Pr(>¦t¦) |  | parameter Real | abs1ND | = | 1.31 | ; | parameter Real | abs1ND | = | 0.60257 | ;
Day zone | 146.4 | m² | Right | Gf | 16.54% |  | 6.65 | W2 | 0 | 1 | Wall External | 28.8067 | right | 0.99034 | 28.5284 | 12813305.7748 | 444802.2 | 5214597.885 |  |  | tiled roof | 0.025 | 1.3 | 1700 | 840 | 0.019231 | 35700 | *voegen niet ingerekend |  | parameter | Real | abs4D | 0.19833 | ; | 0.16167 | parameter | Real | abs4D | = | 0.19833 | ; | Tw0 | 295 | 0.0492 | 5996.7 | <2e-16 |  |  | parameter | Real | abs4D | = | 0.156 | ; | Tw0 | 289 | 0.112 | 2573.84 | < | 2e-16 | *** | parameter | Real | abs2D | = | 0.38 | ; | [5 empty] | ## | Ti0 | 293 | 0.0338 | 8651.92 | < | 2e-16 | *** | parameter Real | abs1SD | = | 1.47 | ; | parameter Real | abs1SD | = | 0.83379 | ;
Night zone | 92 | m² | Back | Gf | 20.72% |  | 8.33 | W3 | 0 | 1 | Wall External | 49.7945 | back | 0.99034 | 49.3133 | 22148714.268 | 444802.2 | 9013804.9155 |  |  | air gap | 0.03 | 6 | 0 | 0 | 0.18 | 0 | [6 empty] | ; | [7 empty] | Twi0 | 299 | 0.0266 | 11253.68 | <2e-16 | [8 empty] | Twi0 | 295 | 0.0551 | 5345.13 | < | 2e-16 | *** | parameter | Real | abs3D | = | 0.0505 | ; |  | CiD | 2118965.4008 | 2950000 | 3560000 | ## | Tw0 | 290 | 0.035 | 8293.68 | < | 2e-16 | *** | parameter Real | abs1WD | = | 0.95 | ; | parameter Real | abs1WD | = | 0.71468 | ;
|  |  | Left | Gf | 17.76% |  | 7.14 | W4 | 0 | 1 | Wall External | 28.8067 | left | 0.99034 | 28.5284 | 12813305.7748 | 444802.2 | 5214597.885 |  |  | insulation | 0.0725 | 0.024 | 80 | 840 | 3.0208 | 4872 | Everything outside insulation layer is ignored (ventilated cavity) |  | parameter | Real | CiD | 2118965.4008 | ; | 2745646 | parameter | Real | CiD | = | 2118965.4008 | ; | Tfi0 | 297 | 0.0932 | 3182.59 | <2e-16 |  |  | parameter | Real | CiD | = | 2950000 | ; | Tfi0 | 290 | 0.124 | 2333.53 | < | 2e-16 | *** | parameter | Real | abs4D | = | 0.203 | ; |  | CwD | 28456805.601 | 23100000 | 32200000 | ## | Twi0 | 295 | 0.0457 | 6466.48 | < | 2e-16 | *** | parameter Real | abs2ED | = | 2.06 | ; | parameter Real | abs2ED | = | 1.3313 | ;
|  |  | Front | Ff | 6.418% |  | 2.58 | W5 | 0 | 1 | Window | 6.02 | front | 2 | 12.04 | 0 | 0 | 0 |  |  | gipspleister | 0.02 | 0.6 | 975 | 840 | 0.033333 | 16380 |  |  | parameter | Real | CwD | 28456805.601 | ; | 14395560 | parameter | Real | CwD | = | 28456805.601 | ; | Tfl0 | 297 | 0.0292 | 10162.7 | <2e-16 |  |  | parameter | Real | CwD | = | 23100000 | ; | Tfl0 | 292 | 0.0725 | 4026.39 | < | 2e-16 | *** | [7 empty] | CwiD | 31031783.37 | 30400000 | 25400000 | ## | Tfi0 | 292 | 0.0494 | 5914.73 | < | 2e-16 | *** | parameter Real | abs2ND | = | 3.24 | ; | parameter Real | abs2ND | = | 1.2051 | ;
|  |  | Right | Ff | 7.09% |  | 2.85 | W6 | 0 | 1 | Window | 6.65 | right | 2 | 13.3 | 0 | 0 | 0 | [11 empty] | parameter | Real | CwiD | 31031783.37 | ; | 26154150 | parameter | Real | CwiD | = | 31031783.37 | ; | abs1 | 0.16 | 0.00154 | 103.9 | <2e-16 |  |  | parameter | Real | CwiD | = | 30400000 | ; | abs1 | 0.19 | 0.00231 | 82.21 | < | 2e-16 | *** | parameter | Real | CiD | = | 3560000 | ; |  | CflD | 16244544 | 15600000 | 0 | ## | Tfl0 | 292 | 0.033 | 8866.1 | < | 2e-16 | *** | parameter Real | abs2SD | = | 2.43 | ; | parameter Real | abs2SD | = | 1.6676 | ;
|  |  | Back | Ff | 8.881% |  | 3.57 | W7 | 0 | 1 | Window | 8.33 | back | 2 | 16.66 | 0 | 0 | 0 |  |  |  | Tabula | 1 | W/m²K | [5 empty] | parameter | Real | CflD | 16244544 | ; | 12228720 | parameter | Real | CflD | = | 16244544 | ; | abs2 | 0.318 | 0.00213 | 149.15 | <2e-16 |  |  | parameter | Real | CflD | = | 15600000 | ; | abs2 | 0.38 | 0.00136 | 278.99 | < | 2e-16 | *** | parameter | Real | CwD | = | 32200000 | ; | [5 empty] | ## | abs1E | 1.22 | 0.072 | 16.97 | < | 2e-16 | *** | parameter Real | abs2WD | = | 2.42 | ; | parameter Real | abs2WD | = | 1.4294 | ;
|  |  | Left | Ff | 7.612% |  | 3.06 | W8 | 0 | 1 | Window | 7.14 | left | 2 | 14.28 | 0 | 0 | 0 |  | Wall external |  | U= | 0.99034 | W/m²K |  | C= | 444802.2 | C2= | 181020 |  |  |  |  | ; | [7 empty] | abs3 | 0.262 | 0.00868 | 30.21 | <2e-16 | [8 empty] | abs3 | 0.0505 | 0.00827 | 6.11 | 1.1e-09 | *** |  | parameter | Real | CwiD | = | 25400000 | ; |  | f1D | 0.063891 | 0.117 | 0.0704 | ## | abs1N | 1.31 | 0.158 | 8.27 | 2.2e-16 | *** |  | parameter Real | abs3ED | = | 0.749 | ; | parameter Real | abs3ED | = | 0.11915 | ;
|  |  | Summarizing ratios |  |  |  |  | W9 | ground | 1 | Floor | 146.4 |  | 0.84168 | 123.2224 | 55175671.2 | 376883 | 16244544 |  |  | layers | thickness [m] | lambda [W/mK] | rho [kg/m³] | c [J/kgK] | R [m²K/W] | C [J/m²K] |  |  | parameter | Real | f1D | 0.042594 | ; | 0.065891 | parameter | Real | f1D | = | 0.063891 | ; | abs4 | 0.156 | 0.00145 | 107.8 | <2e-16 |  |  | parameter | Real | f1D | = | 0.117 | ; | abs4 | 0.203 | 0.00114 | 177.92 | < | 2e-16 | *** | parameter | Real | CflD | = | 0 | ; |  | f2D | 0.12778 | 0.225 | 0.137 | ## | abs1S | 1.47 | 0.0277 | 52.98 | < | 2e-16 | *** | parameter Real | abs3ND | = | 1.11 | ; | parameter Real | abs3ND | = | 0.10786 | ;
[8 empty] | W10 | 0 | 1 | Roof | 0 |  | 0.31273 | 0 | 0 | 0 | 2784600 |  |  | Brick | 0.1 | 1.1 | 1850 | 840 | 0.090909 | 155400 |  |  | parameter | Real | f2D | 0.085188 | ; | 0.16129 | parameter | Real | f2D | = | 0.12778 | ; | abs5 | 0.0935 | 0.0016 | 58.4 | <2e-16 |  |  | parameter | Real | f2D | = | 0.225 | ; | abs5 | 0.118 | 0.000595 | 198 | < | 2e-16 | *** | [7 empty] | f3D | 0.71144 | 0.465 | 0.769 | ## | abs1W | 0.95 | 0.033 | 28.78 | < | 2e-16 | *** | parameter Real | abs3SD | = | 0.794 | ; | parameter Real | abs3SD | = | 0.14925 | ;
|  |  | compactness |  | 1.1948 | m |  | W11 | 0 | 1 | Door | 9.5 |  | 4 | 38 | 346940 | 36520 | 0 |  |  | Air gap | 0.06 | 1 | 1800 | 1000 | 0.18 | 108000 |  |  | parameter | Real | f3D | 0.80762 | ; | 0.64236 | parameter | Real | f3D | = | 0.71144 | ; | Cfi | 13100000 | 252000 | 51.84 | <2e-16 |  |  | parameter | Real | f3D | = | 0.465 | ; | Cfi | 812000000 | 25300000 | 32.12 | < | 2e-16 | *** | parameter | Real | f1D | = | 0.0704 | ; |  | f4D | 0.0595 | 0.11 | 0.0725 | ## | abs2E | 2.06 | 0.103 | 20.04 | < | 2e-16 | *** | parameter Real | abs3WD | = | 0.748 | ; | parameter Real | abs3WD | = | 0.12793 | ;
Unusable floor area | 0 | m² | envelope surface/ total floor |  | 2.302 |  |  | W12 | 0 | 2 | Wall External | 0.50298 | front | 0.99034 | 0.49811 | 223724.3865 | 444802.2 | 91048.5345 |  |  | Insulation | 0.01 | 0.036 | 26 | 1470 | 0.27778 | 382.2 | 1 cm isolatie om Uwaarde te halen. In specificatie : geen isolatie? |  | parameter | Real | f4D | 0.039667 | ; | 0.064978 | parameter | Real | f4D | = | 0.0595 | ; | [7 empty] | parameter | Real | f4D | = | 0.11 | ; | [7 empty] | parameter | Real | f2D | = | 0.137 | ; | [5 empty] | ## | abs2N | 3.24 | 0.279 | 11.61 | < | 2e-16 | *** | parameter Real | abs4ED | = | 1.22 | ; | parameter Real | abs4ED | = | 0.61989 | ;
Attic (h>1.8m) | 0 |  | envelope surface/ usable floor area |  | 2.302 |  |  | W13 | 0 | 2 | Wall External | 12.3458 | right | 0.99034 | 12.2264 | 5491416.7607 | 444802.2 | 2234827.665 |  |  | Brick I | 0.14 | 0.54 | 1400 | 840 | 0.25926 | 164640 | EPS: wij hebben dat thuis en ons huis is van die periode | [5 empty] | ; | [7 empty] | Cfl | 15600000 | 67000 | 232.84 | <2e-16 | [8 empty] | Cfl | 15000000 | 733000 | 20.42 | < | 2e-16 | *** | parameter | Real | f3D | = | 0.769 | ; |  | hwD | 376.4496 | 637 | 278 | ## | abs2S | 2.43 | 0.0515 | 47.22 | < | 2e-16 | *** | parameter Real | abs4ND | = | 0.935 | ; | parameter Real | abs4ND | = | 0.56117 | ;
Attic (h<1.8m) | 0 | [6 empty] | W14 | 0 | 2 | Wall External | 0.50298 | back | 0.99034 | 0.49811 | 223724.3865 | 444802.2 | 91048.5345 |  |  | Plaster | 0.02 | 0.6 | 975 | 840 | 0.033333 | 16380 |  |  | parameter | Real | hwD | 376.4496 | ; | 298.5918 | parameter | Real | hwD | = | 376.4496 | ; | Ci | 2950000 | 42900 | 68.74 | <2e-16 |  |  | parameter | Real | hwD | = | 637 | ; | Ci | 3560000 | 405000 | 8.81 | < | 2e-16 | *** | parameter | Real | f4D | = | 0.0725 | ; |  | hflD | 465.8182 | 795 | 215 | ## | abs2W | 2.42 | 0.0583 | 41.52 | < | 2e-16 | *** | parameter Real | abs4SD | = | 1.29 | ; | parameter Real | abs4SD | = | 0.7765 | ;
|  |  | Window area/ total floor area |  | 16.86% |  |  | W15 | 0 | 2 | Wall External | 12.3458 | left | 0.99034 | 12.2264 | 5491416.7607 | 444802.2 | 2234827.665 | [11 empty] | parameter | Real | hflD | 465.8182 | ; | 278.8644 | parameter | Real | hflD | = | 465.8182 | ; | Cw | 23100000 | 232000 | 99.92 | <2e-16 |  |  | parameter | Real | hflD | = | 795 | ; | Cw | 32200000 | 1890000 | 17.04 | < | 2e-16 | *** | [7 empty] | hwiD | 545.9124 | 1310 | 457 | ## | abs3E | 0.749 | 0.25 | 2.99 | 0.0028 | ** |  | parameter Real | abs4WD | = | 1.2 | ; | parameter Real | abs4WD | = | 0.66557 | ;
|  |  | Window area/ usable floor area |  | 16.86% |  |  | W16 | 0 | 2 | Window | 2.58 | front | 2 | 5.16 | 0 | 0 | 0 |  | Wall internal |  | U= | 1.7363 | W/m²K |  | C= | 197400 | C2= | 197400 | parameter | Real | hwiD | 545.9124 | ; | 721.0005 | parameter | Real | hwiD | = | 545.9124 | ; | Cwi | 30400000 | 78800 | 386.04 | <2e-16 |  |  | parameter | Real | hwiD | = | 1310 | ; | Cwi | 25400000 | 316000 | 80.53 | < | 2e-16 | *** | parameter | Real | hwD | = | 278 | ; | 2.25 | infD | 128.6555 | 253 | 272 | ## | abs3N | 1.11 | 0.503 | 2.2 | 0.0275 | * |  | parameter Real | abs5ED | = | 0.697 | ; | parameter Real | abs5ED | = | 0.38955 | ;
|  |  | Window area/envelope area |  | 7.325% |  |  | W17 | 0 | 2 | Window | 2.85 | right | 2 | 5.7 | 0 | 0 | 0 |  |  | layers | thickness [m] | lambda [W/mK] | rho [kg/m³] | c [J/kgK] | R [m²K/W] | C [J/m²K] |  |  | parameter | Real | infD | 128.6555 | ; | 110.5333 | parameter | Real | infD | = | 128.6555 | ; | e11 | -5.92 | 0.0517 | -114.57 | <2e-16 |  |  | parameter | Real | infD | = | 253 | ; | e11 | -6.08 | 0.23 | -26.41 | < | 2e-16 | *** | parameter | Real | hflD | = | 215 | ; | 1.54 | UwD | 265.4708 | 217.3913 | 326.7974 | ## | abs3S | 0.794 | 0.0858 | 9.26 | < | 2e-16 | *** | parameter Real | abs5ND | = | 0.92 | ; | parameter Real | abs5ND | = | 0.35265 | ;
Total floor surface | 238.4 | m² | [5 empty] | W18 | 0 | 2 | Window | 3.57 | back | 2 | 7.14 | 0 | 0 | 0 |  |  | pleister | 0.02 | 0.6 | 975 | 840 | 0.033333 | 16380 |  |  | parameter | Real | UwD | 265.4708 | ; | 66.8358 | parameter | Real | UwD | = | 265.4708 | ; | e22 | -13.3 | 65 | -0.2 | 0.84 |  |  | parameter | Real | UwD | = | 217.3913 | ; | e22 | -27.7 | 2.08 | -13.34 | < | 2e-16 | *** | parameter | Real | hwiD | = | 457 | ; | 3.7 | UflD | 75.4454 | 81.9 | 75.9 | ## | abs3W | 0.748 | 0.115 | 6.49 | 8.7e-11 | *** |  | parameter Real | abs5SD | = | 0.812 | ; | parameter Real | abs5SD | = | 0.48796 | ;
= usable area x | 1 |  | Nightzone/usable floor area |  | 0.38591 |  |  | W19 | 0 | 2 | Window | 3.06 | left | 2 | 6.12 | 0 | 0 | 0 |  |  | metselwerk | 0.14 | 0.54 | 1400 | 840 | 0.25926 | 164640 |  |  | parameter | Real | UflD | 75.4454 | ; | 43.8002 | parameter | Real | UflD | = | 75.4454 | ; | e33 | -15.6 | 83.5 | -0.19 | 0.85 |  |  | parameter | Real | UflD | = | 81.9 | ; | e33 | -23.8 | 9 | -2.65 | 0.0081 | ** |  | parameter | Real | infD | = | 272 | ; | 18.2 |  |  |  |  | ## | abs4E | 1.22 | 0.0454 | 26.91 | < | 2e-16 | *** | parameter Real | abs5WD | = | 0.506 | ; | parameter Real | abs5WD | = | 0.41825 | ;
[8 empty] | W20 | 0 | 2 | Roof | 170 | front/back | 0.31273 | 53.1641 | 9681840 | 56952 | 2784600 |  |  | pleister | 0.02 | 0.6 | 975 | 840 | 0.033333 | 16380 | [6 empty] | ; | [7 empty] | e44 | -11.3 | 53 | -0.21 | 0.83 | [8 empty] | e44 | -16.4 | 1.69 | -9.69 | < | 2e-16 | *** | parameter | Real | UwD | = | 326.7974 | ; | 6.5359 | abs1N | 0.5573 | 0.449 | 0.468 | ## | abs4N | 0.935 | 0.121 | 7.7 | 1.4e-14 | ***
envelope surface area | 548.8 | m² | [5 empty] | W21 | 1 | 2 | Floor internal | 92 |  | 1.4911 | 137.1834 | 42076200 | 457350 | 42076200 | [11 empty] | parameter | Real | abs1N | 0.5573 | ; | 0.4434 | parameter | Real | abs1N | = | 0.5573 | ; | e55 | -14.8 | 69.3 | -0.21 | 0.83 |  |  | parameter | Real | abs1N | = | 0.449 | ; | e55 | -21.6 | 0.0183 | -1183.33 | < | 2e-16 | *** | parameter | Real | UflD | = | 75.9 | ; |  | abs2N | 0.14636 | 0.111 | 0.141 | ## | abs4S | 1.29 | 0.0197 | 65.72 | < | 2e-16 | ***
| 549 | m² | [5 empty] | W22 | 1 | 1 | Wall internal | 157.2026 |  | 1.7363 | 272.9562 | 31031783.37 | 197400 | 31031783.37 |  | Floor internal |  | U= | 1.4911 | W/m²K |  | C= | 457350 | C2= | 457350 | parameter | Real | abs2N | 0.14636 | ; | 0.14522 | parameter | Real | abs2N | = | 0.14636 | ; | f1 | 0.117 | 0.00055 | 212.4 | <2e-16 |  |  | parameter | Real | abs2N | = | 0.111 | ; | f1 | 0.0704 | 0.00103 | 68.37 | < | 2e-16 | *** | [7 empty] | abs3N | 0.034344 | 0.255 | 0.108 | ## | abs4W | 1.2 | 0.0242 | 49.45 | < | 2e-16 | *** | parameter Real | CflD | = | 12900000 | ; | parameter Real | CflD | = | 16244544 | ;
[8 empty] | W23 | 2 | 2 | Wall internal | 25.6975 |  | 1.7363 | 44.6194 | 5072676.63 | 197400 | 5072676.63 |  |  | layers | thickness [m] | lambda [W/mK] | rho [kg/m³] | c [J/kgK] | R [m²K/W] | C [J/m²K] |  |  | parameter | Real | abs3N | 0.034344 | ; | 0.13569 | parameter | Real | abs3N | = | 0.034344 | ; | f2 | 0.225 | 0.000995 | 225.89 | <2e-16 |  |  | parameter | Real | abs3N | = | 0.255 | ; | f2 | 0.137 | 0.00187 | 73.45 | < | 2e-16 | *** | parameter | Real | abs1N | = | 0.468 | ; | [5 empty] | ## | abs5E | 0.697 | 0.0425 | 16.41 | < | 2e-16 | *** | parameter Real | CiD | = | 2420000 | ; | parameter Real | CiD | = | 2118965.4008 | ;
[21 empty] | wooden floor | 0.02 | 0.18 | 550 | 1880 | 0.11111 | 20680 | *klopt niet -> hout is lichter dan water slimme! | [5 empty] | ; | [7 empty] | f3 | 0.465 | 0.00289 | 161.17 | <2e-16 | [8 empty] | f3 | 0.769 | 0.0343 | 22.44 | < | 2e-16 | *** | parameter | Real | abs2N | = | 0.141 | ; |  | CiN | 1331590.2792 | 858000 | 752000 | ## | abs5N | 0.92 | 0.113 | 8.14 | 4.4e-16 | *** |  | parameter Real | CwD | = | 24700000 | ; | parameter Real | CwD | = | 28456805.601 | ;
[21 empty] | screed | 0.08 | 0.6 | 1100 | 860 | 0.13333 | 75680 |  |  | parameter | Real | CiN | 1331590.2792 | ; | 1612741 | parameter | Real | CiN | = | 1331590.2792 | ; | f4 | 0.11 | 0.000634 | 173.77 | <2e-16 |  |  | parameter | Real | CiN | = | 858000 | ; | f4 | 0.0725 | 0.000705 | 102.71 | < | 2e-16 | *** | parameter | Real | abs3N | = | 0.108 | ; |  | CwN | 7436352.399 | 2990000 | 8650000 | ## | abs5S | 0.812 | 0.019 | 42.83 | < | 2e-16 | *** | parameter Real | CwiD | = | 22400000 | ; | parameter Real | CwiD | = | 31031783.37 | ;
[14 empty] | Total UA | 475.9191 | W/K |  |  |  |  | concrete | 0.2 | 1.4 | 2100 | 840 | 0.14286 | 352800 |  |  | parameter | Real | CwN | 7436352.399 | ; | 6867267 | parameter | Real | CwN | = | 7436352.399 | ; | f5 | 0.0734 | 0.000497 | 147.68 | <2e-16 |  |  | parameter | Real | CwN | = | 2990000 | ; | f5 | 0.0443 | 0.000305 | 145.31 | < | 2e-16 | *** | [7 empty] | CwiN | 5072676.63 | 5280000 | 17100000 | ## | abs5W | 0.506 | 0.0217 | 23.33 | < | 2e-16 | ***
[15 empty] | 18.894 | [5 empty] | gypsum | 0.01 | 0.6 | 975 | 840 | 0.016667 | 8190 |  |  | parameter | Real | CwiN | 5072676.63 | ; | 4590824 | parameter | Real | CwiN | = | 5072676.63 | ; | hcAw | 637 | 4.58 | 139.22 | <2e-16 |  |  | parameter | Real | CwiN | = | 5280000 | ; | hcAw | 278 | 2.25 | 123.56 | < | 2e-16 | *** | parameter | Real | CiN | = | 752000 | ; |  | f1N | 0.11146 | 0.38 | 0.23 | ## | Cfi | 1640000000 | 132000000 | 12.41 | < | 2e-16 | *** | parameter Real | hwD | = | 310 | ; | parameter Real | hwD | = | 376.4496 | ;
Zone number | Volume [m³] |  | type | Set temperature |  | A_g | [23 empty] | parameter | Real | f1N | 0.11146 | ; | 0.1617 | parameter | Real | f1N | = | 0.11146 | ; | hfl | 795 | 5.28 | 150.51 | <2e-16 |  |  | parameter | Real | f1N | = | 0.38 | ; | hfl | 215 | 1.54 | 139.77 | < | 2e-16 | *** | parameter | Real | CwN | = | 8650000 | ; |  | f2N | 0.029272 | 0.0728 | 0.0486 | ## | Cfl | 12900000 | 154000 | 83.86 | < | 2e-16 | *** | parameter Real | hflD | = | 220 | ; | parameter Real | hflD | = | 465.8182 | ;
1 | 402.6614 |  | Day zone | 21 |  | 146.4 | [15 empty] | Tabula | 2.8 | W/m²K | [5 empty] | parameter | Real | f2N | 0.029272 | ; | 5.339205e-02 | parameter | Real | f2N | = | 0.029272 | ; | hwi | 1310 | 8.17 | 160.79 | <2e-16 |  |  | parameter | Real | f2N | = | 0.0728 | ; | hwi | 457 | 3.7 | 123.52 | < | 2e-16 | *** | parameter | Real | CwiN | = | 17100000 | ; |  | f3N | 0.80687 | 0.418 | 0.632 | ## | Ci | 2420000 | 11300 | 213.75 | < | 2e-16 | *** | parameter Real | hwiD | = | 490 | ; | parameter Real | hwiD | = | 545.9124 | ;
2 | 253.0386 |  | Night Zone | 16 |  | 92 |  |  |  |  | UA_walls+roof | 234.2967 | [7 empty] | window |  | U= | 2 | W/m²K |  | C= | 0 | C2= | 0 | parameter | Real | f3N | 0.80687 | ; | 6.711553e-01 | parameter | Real | f3N | = | 0.80687 | ; | inf | 253 | 0.971 | 260.89 | <2e-16 |  |  | parameter | Real | f3N | = | 0.418 | ; | inf | 272 | 18.2 | 14.96 | < | 2e-16 | *** | parameter | Real | f1N | = | 0.23 | ; | [5 empty] | ## | Cw | 24700000 | 306000 | 80.57 | < | 2e-16 | *** | parameter Real | infD | = | 108 | ; | parameter Real | infD | = | 128.6555 | ;
3 | 0 |  | Attic | unheated |  | 0 |  |  |  |  | UA_windows | 80.4 | [8 empty] | U-waarde | 1.361 | W/m²K |  | Uf | 3.917 | [7 empty] | ; | [7 empty] | p11 | -5.43 | 0.0221 | -245.28 | <2e-16 | [8 empty] | p11 | -5.48 | 0.0746 | -73.49 | < | 2e-16 | *** | parameter | Real | f2N | = | 0.0486 | ; |  | hwN | 164.4375 | 568 | 219 | ## | Cwi | 22400000 | 230000 | 97.28 | < | 2e-16 | *** | parameter Real | UflD | = | 99.8 | ; | parameter Real | UflD | = | 75.4454 | ;
| 2.7504 | [9 empty] | inf | 138.0332 | [8 empty] | g-waarde | 0.47 |  |  | fframe | 0.25 |  | double glazing |  | parameter | Real | hwN | 164.4375 | ; | 4.631922e+02 | parameter | Real | hwN | = | 164.4375 | ; | p22 | -6.85 | 0.0188 | -364.7 | <2e-16 |  |  | parameter | Real | hwN | = | 568 | ; | p22 | -6.06 | 0.0441 | -137.35 | < | 2e-16 | *** | parameter | Real | f3N | = | 0.632 | ; |  | hwiN | 89.2387 | 238 | 85.9 | ## | e11 | -8.25 | 0.12 | -68.75 | < | 2e-16 | *** | parameter Real | UwD | = | 265.9574 | ; | parameter Real | UwD | = | 265.4708 | ;
[30 empty] | parameter | Real | hwiN | 89.2387 | ; | 85.6924 | parameter | Real | hwiN | = | 89.2387 | ; | p33 | -8.63 | 0.059 | -146.31 | <2e-16 |  |  | parameter | Real | hwiN | = | 238 | ; | p33 | -6.9 | 0.127 | -54.4 | < | 2e-16 | *** | [7 empty] | infN | 50.0425 | 58 | 49.4 | ## | e22 | -16 | 8.28 | -1.93 | 0.0536 | . |  | parameter Real | f1D | = | 0.0657 | ; | parameter Real | f1D | = | 0.042594 | ;
[11 empty] | Cair | 3.9947 | MJ | [8 empty] | Tabula | 0.85 | W/m²K | [5 empty] | parameter | Real | infN | 50.0425 | ; | 3.735657e+01 | parameter | Real | infN | = | 50.0425 | ; | p44 | -6.14 | 0.0214 | -287.01 | <2e-16 |  |  | parameter | Real | infN | = | 58 | ; | p44 | -6.05 | 0.0227 | -266.1 | < | 2e-16 | *** | parameter | Real | hwN | = | 219 | ; |  | UwN | 139.4522 | 215.5172 | 350.8772 | ## | e33 | -15.9 | 14 | -1.14 | 0.2545 |  |  | parameter Real | f2D | = | 0.134 | ; | parameter Real | f2D | = | 0.085188 | ;
Assuptions | [10 empty] | C_walls+roof | 69.924 | MJ/K | 31.2414 | [5 empty] | Floor |  | U= | 0.84168 | W/m²K |  | C= | 376883 | C2= | 110960 | parameter | Real | UwN | 139.4522 | ; | 61.1849 | parameter | Real | UwN | = | 139.4522 | ; | p55 | -7.59 | 0.0232 | -327.07 | <2e-16 |  |  | parameter | Real | UwN | = | 215.5172 | ; | p55 | -6.56 | 0.0333 | -196.87 | < | 2e-16 | *** | parameter | Real | hwiN | = | 85.9 | ; | [5 empty] | ## | e44 | -16.9 | 12.5 | -1.35 | 0.1762 |  |  | parameter Real | f3D | = | 0.704 | ; | parameter Real | f3D | = | 0.80762 | ;
A_wall | [10 empty] | C_int | 73.108 | MJ/K | 73.108 | [6 empty] | layers | thickness [m] | lambda [W/mK] | rho [kg/m³] | c [J/kgK] | R [m²K/W] | C [J/m²K] | [6 empty] | ; | [7 empty] | Re | 0.0046 | 2.5e-05 | 184.29 | <2e-16 | [8 empty] | Re | 0.00306 | 6.47e-05 | 47.35 | < | 2e-16 | *** | parameter | Real | infN | = | 49.4 | ; |  | abs5D | 0.12464 | 0.0935 | 0.118 | ## | e55 | -16.7 | 10 | -1.66 | 0.0961 | . |  | parameter Real | f4D | = | 0.0669 | ; | parameter Real | f4D | = | 0.039667 | ;
(Front and back / Total) |  | 0.55 | [8 empty] | C_floor | 55.1757 |  | 16.2445 | [6 empty] | tiles | 0.02 | 1.4 | 2100 | 840 | 0.014286 | 35280 | *klopt niet -> hout is lichter dan water slimme! |  | parameter | Real | abs5D | 0.12464 | ; | 1.693800e-01 | parameter | Real | abs5D | = | 0.12464 | ; | UfiA | 393 | 4.21 | 93.48 | <2e-16 |  |  | parameter | Real | abs5D | = | 0.0935 | ; | UfiA | 113 | 2.08 | 54.6 | < | 2e-16 | *** | parameter | Real | UwN | = | 350.8772 | ; |  | abs5N | 0.26199 | 0.198 | 0.283 | ## | f1 | 0.0657 | 0.00041 | 160.07 | < | 2e-16 | *** | parameter Real | f5D | = | 0.0382 | ; | parameter Real | f5D | = | 0.024927 | ;
GF_frontBack/ Total_frontBack |  | 0.99 | (pitched roof front back oriented) | [17 empty] | screed | 0.08 | 0.6 | 1100 | 860 | 0.13333 | 75680 |  |  | parameter | Real | abs5N | 0.26199 | ; | 3.395373e-01 | parameter | Real | abs5N | = | 0.26199 | ; | UfiB | 141 | 4.72 | 29.84 | <2e-16 |  |  | parameter | Real | abs5N | = | 0.198 | ; | UfiB | 4990 | 2330 | 2.14 | 0.0327 | * | [8 empty] | CfiD | 21038100 | 8270000 | 19200000 | ## | f2 | 0.134 | 0.000631 | 211.86 | < | 2e-16 | ***
GF_leftRight/Total_leftRight |  | 0.7 | [18 empty] | EPS | 0.03 | 0.036 | 30 | 1470 | 0.83333 | 1323 | 3 cm isolatie to reach tabula value! |  | parameter | Real | CfiD | 21038100 | ; | 1.385834e+07 | parameter | Real | CfiD | = | 21038100 | ; | Ufl | 81.9 | 0.459 | 178.48 | <2e-16 |  |  | parameter | Real | CfiD | = | 8270000 | ; | Ufl | 75.9 | 3.39 | 22.42 | < | 2e-16 | *** | parameter | Real | abs5D | = | 0.118 | ; |  | CfiN | 21038100 | 25000000 | 65100000 | ## | f3 | 0.704 | 0.00153 | 460.9 | < | 2e-16 | *** | parameter Real | abs1EN | = | 0.369 | ; | parameter Real | abs1EN | = | 0.7465 | ;
Gf_windows/Total_Windows |  | 0.7 | [18 empty] | Concrete | 0.15 | 1.4 | 2100 | 840 | 0.10714 | 264600 |  |  | parameter | Real | CfiN | 21038100 | ; | 4.368417e+07 | parameter | Real | CfiN | = | 21038100 | ; | [7 empty] | parameter | Real | CfiN | = | 25000000 | ; | [7 empty] | parameter | Real | abs5N | = | 0.283 | ; |  | f5D | 0.024927 | 0.0734 | 0.0443 | ## | f4 | 0.0669 | 0.000281 | 238.25 | < | 2e-16 | *** | parameter Real | abs1NN | = | 0.947 | ; | parameter Real | abs1NN | = | 0.67578 | ;
[21 empty] | Isolatie | 0 | 0.02 | 30 | 1470 | 0 | 0 |  |  | parameter | Real | f5D | 0.024927 | ; | 6.941760e-02 | parameter | Real | f5D | = | 0.024927 | ; | [7 empty] | parameter | Real | f5D | = | 0.0734 | ; | [1] | NightZone_4state_B | [5 empty] | parameter | Real | CfiD | = | 19200000 | ; |  | f5N | 0.052399 | 0.126 | 0.0732 | ## | f5 | 0.0382 | 0.000222 | 171.71 | < | 2e-16 | *** | parameter Real | abs1SN | = | 1.53 | ; | parameter Real | abs1SN | = | 0.93509 | ;
[30 empty] | parameter | Real | f5N | 0.052399 | ; | 1.291481e-01 | parameter | Real | f5N | = | 0.052399 | ; |  | NightZone_4state_B | [5 empty] | parameter | Real | f5N | = | 0.126 | ; | Coefficients: | [6 empty] | parameter | Real | CfiN | = | 65100000 | ; |  | UfDN | 548.7337 | 502 | 198 | ## | hcAw | 310 | 1.21 | 255.17 | < | 2e-16 | *** | parameter Real | abs1WN | = | 1.7 | ; | parameter Real | abs1WN | = | 0.80151 | ;
[22 empty] | Tabula | 4 | W/m²K | [5 empty] | parameter | Real | UfDN | 548.7337 | ; | 2.955246e+02 | parameter | Real | UfDN | = | 548.7337 | ; | Coefficients: | [6 empty] | parameter | Real | UfDN | = | 502 | ; | Estimate | Std. | Error | t | value | Pr(>¦t¦) |  | parameter | Real | f5D | = | 0.0443 | ; |  | Ufi | 274.3669 | 393 | 0.000348 | ## | hfl | 220 | 0.843 | 261.48 | < | 2e-16 | *** | parameter Real | abs2EN | = | 0.68 | ; | parameter Real | abs2EN | = | 0.19605 | ;
[20 empty] | Door |  | U= | 4 | W/m²K |  | C= | 36520 | C2= | 0 | parameter | Real | Ufi | 274.3669 | ; | 4.609140e+02 | parameter | Real | Ufi | = | 274.3669 | ; | Estimate | Std. | Error | t | value | Pr(>¦t¦) |  | parameter | Real | Ufi | = | 393 | ; | Ti0 | 289 | 0.27 | 1069.93 | < | 2e-16 | *** | parameter | Real | f5N | = | 0.0732 | ; |  | UfND | 548.7337 | 506 | 221 | ## | hwi | 490 | 2.15 | 227.7 | < | 2e-16 | *** | parameter Real | abs2NN | = | 0.31 | ; | parameter Real | abs2NN | = | 0.17748 | ;
[21 empty] | U-waarde | 4 | W/m²K |  | d= | 0.0089674 |  |  |  | parameter | Real | UfND | 548.7337 | ; | 3.468365e+02 | parameter | Real | UfND | = | 548.7337 | ; | Ti0 | 291 | 0.0511 | 5694.69 | < | 2e-16 | *** | parameter | Real | UfND | = | 506 | ; | Tw0 | 285 | 0.327 | 872.45 | < | 2e-16 | *** | parameter | Real | UfDN | = | 198 | ; | [5 empty] | ## | inf | 108 | 0.251 | 429.19 | < | 2e-16 | *** | parameter Real | abs2SN | = | 0.602 | ; | parameter Real | abs2SN | = | 0.24558 | ;
[42 empty] | Tw0 | 289 | 0.172 | 1674.64 | < | 2e-16 | *** | [6 empty] | Twi0 | 291 | 0.14 | 2086.07 | < | 2e-16 | *** | parameter | Real | Ufi | = | 0.000348 | ; | [5 empty] | ## | p11 | -6.69 | 0.0194 | -344.81 | < | 2e-16 | *** | parameter Real | abs2WN | = | 0.208 | ; | parameter Real | abs2WN | = | 0.2105 | ;
[42 empty] | Twi0 | 293 | 0.0294 | 9948.2 | < | 2e-16 | *** | [6 empty] | Tfi0 | 293 | 0.214 | 1373.31 | < | 2e-16 | *** | parameter | Real | UfND | = | 221 | ; | [5 empty] | ## | p22 | -6.89 | 0.0146 | -473.54 | < | 2e-16 | *** | parameter Real | abs3EN | = | 0.0304 | ; | parameter Real | abs3EN | = | 0.046004 | ;
[42 empty] | Tfi0 | 294 | 0.0481 | 6117.24 | < | 2e-16 | *** | [6 empty] | abs1 | 0.468 | 0.0124 | 37.76 | < | 2e-16 | *** | [11 empty] | ## | p33 | -6.79 | 0.0208 | -326.64 | < | 2e-16 | *** | parameter Real | abs3NN | = | 9.54e-19 | ; | parameter Real | abs3NN | = | 0.041646 | ;
[32 empty] | Check absD | 1 | [8 empty] | abs1 | 0.449 | 0.0177 | 25.4 | < | 2e-16 | *** | [6 empty] | abs2 | 0.141 | 0.00218 | 64.91 | < | 2e-16 | *** | [11 empty] | ## | p44 | -6.37 | 0.0157 | -404.43 | < | 2e-16 | *** | parameter Real | abs3SN | = | 5.81e-12 | ; | parameter Real | abs3SN | = | 0.057626 | ;
[32 empty] | Check absD | 1 | [8 empty] | abs2 | 0.111 | 0.00112 | 99.15 | < | 2e-16 | *** | [6 empty] | abs3 | 0.108 | 0.0207 | 5.23 | 1.8e-07 | *** | [12 empty] | ## | p55 | -6.89 | 0.0181 | -380.08 | < | 2e-16 | *** | parameter Real | abs3WN | = | 0.296 | ; | parameter Real | abs3WN | = | 0.049394 | ;
[32 empty] | Check fi | 1 | [8 empty] | abs3 | 0.255 | 0.0181 | 14.05 | < | 2e-16 | *** | [6 empty] | abs4 | 0.283 | 0.0062 | 45.61 | < | 2e-16 | *** | [11 empty] | ## | Re | 0.00376 | 2.47e-05 | 152.31 | < | 2e-16 | *** | parameter Real | abs5EN | = | 0.937 | ; | parameter Real | abs5EN | = | 0.35094 | ;
PARAMETERS ADR EFF | [31 empty] | Check fi | 1 | [8 empty] | abs4 | 0.198 | 0.00385 | 51.44 | < | 2e-16 | *** | [6 empty] | Cfi | 990000000 | 65000000 | 15.24 | < | 2e-16 | *** | [11 empty] | ## | UfiA | 121 | 0.627 | 192.79 | < | 2e-16 | *** | parameter Real | abs5NN | = | 1.08 | ; | parameter Real | abs5NN | = | 0.31769 | ;
Cair | 3978892.512 | 2443413.858 | 1535478.654 | [38 empty] | Cfi | 29000000 | 522000 | 55.58 | < | 2e-16 | *** | [6 empty] | Ci | 752000 | 20000 | 37.6 | < | 2e-16 | *** | [11 empty] | ## | UfiB | 9960 | 160 | 62.17 | < | 2e-16 | *** | parameter Real | abs5SN | = | 0.845 | ; | parameter Real | abs5SN | = | 0.4396 | ;
Compactness | 1.1948 | 1.1948 | 1.1948 | [38 empty] | Ci | 858000 | 4620 | 185.74 | < | 2e-16 | *** | [6 empty] | Cw | 8650000 | 780000 | 11.09 | < | 2e-16 | *** | [11 empty] | ## | Ufl | 99.8 | 1.21 | 82.54 | < | 2e-16 | *** | parameter Real | abs5WN | = | 0.215 | ; | parameter Real | abs5WN | = | 0.3768 | ;
CTOT | 224739433.58 | 177516534.6556 | 47222898.9244 | [38 empty] | Cw | 2990000 | 49000 | 61.12 | < | 2e-16 | *** | [6 empty] | Cwi | 17100000 | 4790000 | 3.56 | 0.00037 | ***
dBrickInner | 0.14 | 0.14 | 0.14 | [38 empty] | Cwi | 5280000 | 21200 | 249 | < | 2e-16 | *** | [6 empty] | e11 | -20.1 | 467 | -0.04 | 0.96563 | [13 empty] | ## | [1] | NightZone_4state_E | [5 empty] | parameter Real | CiN | = | 1530000 | ; | parameter Real | CiN | = | 1331590.2792 | ;
dInnerWall | 0.15 | 0.15 | 0.15 | [38 empty] | e11 | -24.7 | 0.509 | -48.59 | < | 2e-16 | *** | [6 empty] | e22 | -13.2 | 543 | -0.02 | 0.98057 | [13 empty] | ## | Coefficients: | [6 empty] | parameter Real | CwN | = | 3500000 | ; | parameter Real | CwN | = | 7436352.399 | ;
fracOversize | 1 | 1 | 1 | [38 empty] | e22 | -11.8 | 10.6 | -1.12 | 0.26 | [8 empty] | e33 | -13.4 | 316 | -0.04 | 0.96607 | [13 empty] | ## | Estimate | Std. | Error | t | value | Pr(>¦t¦) |  | parameter Real | CwiN | = | 5730000 | ; | parameter Real | CwiN | = | 5072676.63 | ;
HLC | 433.8601 | 333.7842 | 100.0759 | [38 empty] | e33 | -18.3 | 2.24 | -8.19 | 4.4e-16 | *** | [7 empty] | e44 | -14.3 | 664 | -0.02 | 0.98281 | [13 empty] | ## | Ti0 | 292 | 0.0218 | 13403 | < | 2e-16 | ***
HLC/CTOT | 1.9305e-06 | 1.8803e-06 | 2.1192e-06 | [38 empty] | e44 | -16.1 | 1.95 | -8.25 | 2.2e-16 | *** | [7 empty] | f1 | 0.23 | 0.00238 | 96.68 | < | 2e-16 | *** | [11 empty] | ## | Tw0 | 289 | 0.0589 | 4908.4 | < | 2e-16 | *** | parameter Real | f1N | = | 0.188 | ; | parameter Real | f1N | = | 0.11146 | ;
intWallratio | 2 | 2 | 2 | [38 empty] | f1 | 0.38 | 0.00505 | 75.36 | < | 2e-16 | *** | [6 empty] | f2 | 0.0486 | 0.000425 | 114.51 | < | 2e-16 | *** | [11 empty] | ## | Twi0 | 292 | 0.0505 | 5788.07 | < | 2e-16 | *** | parameter Real | f2N | = | 0.0419 | ; | parameter Real | f2N | = | 0.029272 | ;
[42 empty] | f2 | 0.0728 | 0.000416 | 175.16 | < | 2e-16 | *** | [6 empty] | f3 | 0.632 | 0.0103 | 61.45 | < | 2e-16 | *** | [11 empty] | ## | Tfi0 | 296 | 0.0854 | 3460.45 | < | 2e-16 | *** | parameter Real | f3N | = | 0.682 | ; | parameter Real | f3N | = | 0.80687 | ;
[42 empty] | f3 | 0.418 | 0.00523 | 79.87 | < | 2e-16 | *** | [6 empty] | f4 | 0.0732 | 0.00111 | 65.86 | < | 2e-16 | *** | [11 empty] | ## | abs1E | 0.369 | 0.11 | 3.35 | 0.0008 | *** |  | parameter Real | f5N | = | 0.0674 | ; | parameter Real | f5N | = | 0.052399 | ;
[42 empty] | f4 | 0.126 | 0.0012 | 104.99 | < | 2e-16 | *** | [6 empty] | hcAw | 219 | 4.19 | 52.26 | < | 2e-16 | *** | [11 empty] | ## | abs1N | 0.947 | 0.165 | 5.75 | 9.2e-09 | ***
[42 empty] | hcAw | 568 | 16.1 | 35.27 | < | 2e-16 | *** | [6 empty] | hwi | 85.9 | 0.653 | 131.52 | < | 2e-16 | *** | [11 empty] | ## | abs1S | 1.53 | 0.0317 | 48.34 | < | 2e-16 | *** | parameter Real | hwN | = | 278 | ; | parameter Real | hwN | = | 164.4375 | ;
[42 empty] | hwi | 238 | 1.01 | 236.64 | < | 2e-16 | *** | [6 empty] | inf | 49.4 | 1.8 | 27.51 | < | 2e-16 | *** | [11 empty] | ## | abs1W | 1.7 | 0.0366 | 46.55 | < | 2e-16 | *** | parameter Real | hwiN | = | 92.7 | ; | parameter Real | hwiN | = | 89.2387 | ;
[42 empty] | inf | 58 | 0.107 | 543.78 | < | 2e-16 | *** | [6 empty] | p11 | -4.61 | 0.0214 | -215.25 | < | 2e-16 | *** | [11 empty] | ## | abs2E | 0.68 | 0.0383 | 17.75 | < | 2e-16 | *** | parameter Real | infN | = | 34.3 | ; | parameter Real | infN | = | 50.0425 | ;
[42 empty] | p11 | -15.3 | 0.301 | -50.74 | < | 2e-16 | *** | [6 empty] | p22 | -4.85 | 0.0226 | -214.32 | < | 2e-16 | *** | [11 empty] | ## | abs2N | 0.31 | 0.0847 | 3.66 | 0.00026 | *** |  | parameter Real | UwN | = | 128.866 | ; | parameter Real | UwN | = | 139.4522 | ;
[42 empty] | p22 | -5.4 | 0.0267 | -202.07 | < | 2e-16 | *** | [6 empty] | p33 | -5.68 | 0.0222 | -255.8 | < | 2e-16 | *** | [11 empty] | ## | abs2S | 0.602 | 0.0163 | 36.88 | < | 2e-16 | ***
[42 empty] | p33 | -7.38 | 0.0215 | -343.38 | < | 2e-16 | *** | [6 empty] | p44 | -5.31 | 0.0226 | -234.52 | < | 2e-16 | *** | [11 empty] | ## | abs2W | 0.208 | 0.0133 | 15.58 | < | 2e-16 | *** | parameter Real | CfiD | = | 996000000 | ; | parameter Real | CfiD | = | 21038100 | ;
[42 empty] | p44 | -6.87 | 0.0197 | -347.91 | < | 2e-16 | *** | [6 empty] | Re | 0.00285 | 7.68e-05 | 37.07 | < | 2e-16 | *** | [11 empty] | ## | abs3E | 0.0304 | 0.13 | 0.23 | 0.81491 |  |  | parameter Real | CfiN | = | 995000000 | ; | parameter Real | CfiN | = | 21038100 | ;
[42 empty] | Re | 0.00464 | 2.46e-05 | 188.79 | < | 2e-16 | *** | [6 empty] | UfiA | 170 | 1.77 | 96.07 | < | 2e-16 | *** | [11 empty] | ## | abs3N | 9.54e-19 | 9.55e-16 | 0 | 0.9992 |  |  | parameter Real | UfDN | = | 119 | ; | parameter Real | UfDN | = | 548.7337 | ;
[42 empty] | UfiA | 492 | 2.67 | 184.53 | < | 2e-16 | *** | [6 empty] | UfiB | 1380 | 946 | 1.46 | 0.14508 | [13 empty] | ## | abs3S | 5.81e-12 | 3.53e-09 | 0 | 0.99869 |  |  | parameter Real | Ufi | = | 650 | ; | parameter Real | Ufi | = | 274.3669 | ;
[42 empty] | UfiB | 210 | 7.91 | 26.58 | < | 2e-16 | *** | [24 empty] | ## | abs3W | 0.296 | 0.0486 | 6.08 | 1.2e-09 | *** |  | parameter Real | UfND | = | 92.5 | ; | parameter Real | UfND | = | 548.7337 | ;
[55 empty] | [1] | MultiZoneWall_2state_A | [16 empty] | ## | abs4E | 0.937 | 0.0516 | 18.15 | < | 2e-16 | ***
[55 empty] | Coefficients: | [17 empty] | ## | abs4N | 1.08 | 0.114 | 9.52 | < | 2e-16 | ***
[43 empty] | Wall | [11 empty] | Estimate | Std. | Error | t | value | Pr(>¦t¦) | [12 empty] | ## | abs4S | 0.845 | 0.0223 | 37.92 | < | 2e-16 | ***
[43 empty] | 297 | 0.0801 | 3708.09 | <2e-16 | *** | [7 empty] | TfiD0 | 290 | 0.368 | 790.07 | < | 2e-16 | *** | [11 empty] | ## | abs4W | 0.215 | 0.018 | 11.99 | < | 2e-16 | ***
[42 empty] | TfiN0 | 294 | 0.043 | 6835.63 | <2e-16 | *** | [7 empty] | TfiN0 | 292 | 0.367 | 796.23 | < | 2e-16 | *** | [11 empty] | ## | Cfi | 993000000 | 41400000 | 23.97 | < | 2e-16 | ***
[42 empty] | abs5D | 0.09 | 0.00175 | 51.34 | <2e-16 | *** | [7 empty] | abs5D | 1.24e-07 | 2.21e-06 | 0.06 | 0.96 | [13 empty] | ## | Ci | 1530000 | 7100 | 215.3 | < | 2e-16 | ***
[42 empty] | abs5N | 0.192 | 0.00354 | 54.37 | <2e-16 | *** | [7 empty] | abs5N | 4.18e-08 | 8.3e-07 | 0.05 | 0.96 | [13 empty] | ## | Cw | 3500000 | 64100 | 54.54 | < | 2e-16 | ***
[42 empty] | CfiD | 8270000 | 124000 | 66.77 | <2e-16 | *** | [7 empty] | CfiD | 19200000 | 2600000 | 7.38 | 2.1e-13 | *** | [12 empty] | ## | Cwi | 5730000 | 266000 | 21.55 | < | 2e-16 | ***
[42 empty] | CfiN | 25000000 | 376000 | 66.52 | <2e-16 | *** | [25 empty] | ## | e11 | -26.7 | 117 | -0.23 | 0.81964
[42 empty] | e55 | 3.73 | 1.42 | 2.62 | 0.0087 | ** | [7 empty] | CfiN | 65100000 | 33200000 | 1.96 | 0.05 | * | [12 empty] | ## | e22 | -15.1 | 68.1 | -0.22 | 0.82473
[42 empty] | e66 | -13.1 | 7.16 | -1.83 | 0.0676 | . | [7 empty] | e55 | 8.17 | 0.0727 | 112.45 | < | 2e-16 | *** | [11 empty] | ## | e33 | -16.3 | 49.7 | -0.33 | 0.74335
[42 empty] | f5D | 0.0658 | 0.000707 | 93.12 | <2e-16 | *** | [7 empty] | e66 | 7.12 | 0.135 | 52.65 | < | 2e-16 | *** | [11 empty] | ## | e44 | -16.5 | 186 | -0.09 | 0.92945
[42 empty] | f5N | 0.118 | 0.00113 | 104.59 | <2e-16 | *** | [7 empty] | p55 | -5.06 | 0.0512 | -98.95 | < | 2e-16 | *** | [11 empty] | ## | f1 | 0.188 | 0.00127 | 148.38 | < | 2e-16 | ***
[42 empty] | p55 | -6.92 | 0.0216 | -319.69 | <2e-16 | *** | [7 empty] | p99 | -4.89 | 0.0373 | -131.12 | < | 2e-16 | *** | [11 empty] | ## | f2 | 0.0419 | 0.000366 | 114.3 | < | 2e-16 | ***
[42 empty] | p99 | -6.23 | 0.033 | -188.82 | <2e-16 | *** | [7 empty] | UfDN | 198 | 4.01 | 49.45 | < | 2e-16 | *** | [11 empty] | ## | f3 | 0.682 | 0.00241 | 283.15 | < | 2e-16 | ***
[42 empty] | UfDN | 502 | 7.41 | 67.76 | <2e-16 | *** | [7 empty] | Ufi | 0.000348 | 0.00304 | 0.11 | 0.91 | [13 empty] | ## | f4 | 0.0674 | 0.000505 | 133.43 | < | 2e-16 | ***
[42 empty] | Ufi | 393 | 5.6 | 70.16 | <2e-16 | *** | [7 empty] | UfND | 221 | 3.53 | 62.76 | < | 2e-16 | *** | [11 empty] | ## | hcAw | 278 | 2.59 | 107.47 | < | 2e-16 | ***
[42 empty] | UfND | 506 | 2.49 | 203.18 | <2e-16 | *** | [25 empty] | ## | hwi | 92.7 | 0.73 | 126.86 | < | 2e-16 | ***
[73 empty] | ## | inf | 34.3 | 0.237 | 144.72 | < | 2e-16 | ***
[73 empty] | ## | p11 | -7.11 | 0.0187 | -379.83 | < | 2e-16 | ***
[73 empty] | ## | p22 | -6.31 | 0.0166 | -379.54 | < | 2e-16 | ***
[73 empty] | ## | p33 | -6.39 | 0.016 | -399.37 | < | 2e-16 | ***
[73 empty] | ## | p44 | -6.05 | 0.0181 | -333.97 | < | 2e-16 | ***
[73 empty] | ## | Re | 0.00776 | 3.56e-05 | 218.21 | < | 2e-16 | ***
[73 empty] | ## | UfiA | 90.3 | 1 | 90.06 | < | 2e-16 | ***
[73 empty] | ## | UfiB | 0.0015 | 0.587 | 0 | 0.99796
[73 empty] | ## | ---
[73 empty] | ## | Signif. | codes: | 0 | '***' | 0.001 | '**' | 0.01
[73 empty] | ## | [1] | MultiZoneWall_2state_A
[73 empty] | ## | Coefficients:
[73 empty] | ## | Estimate | Std. | Error | t | value | Pr(>¦t¦)
[73 empty] | ## | TfiD0 | 292 | 0.0689 | 4242.01 | <2e-16 | *** | ***
[73 empty] | ## | TfiN0 | 295 | 0.0992 | 2977.79 | <2e-16 | *** | ***
[73 empty] | ## | abs5D | 0.127 | 0.00193 | 65.96 | <2e-16 | ***
[73 empty] | ## | abs5N | 0.244 | 0.00456 | 53.41 | <2e-16 | ***
[73 empty] | ## | CfiD | 996000000 | 15900000 | 62.56 | <2e-16 | ***
[73 empty] | ## | CfiN | 995000000 | 21000000 | 47.48 | <2e-16 | ***
[73 empty] | ## | e55 | -15.8 | 188 | -0.08 | 0.93 |  | ***
[73 empty] | ## | e66 | -16 | 123 | -0.13 | 0.9 |  | ***
[73 empty] | ## | f5D | 0.0368 | 0.000131 | 281.92 | <2e-16 | *** | ***
[73 empty] | ## | f5N | 0.0655 | 0.000352 | 186.19 | <2e-16 | *** | ***
[73 empty] | ## | p55 | -5.84 | 0.0183 | -319.4 | <2e-16 | *** | ***
[73 empty] | ## | p99 | -6.08 | 0.0169 | -360.11 | <2e-16 | ***
[73 empty] | ## | UfDN | 119 | 0.698 | 170.86 | <2e-16 | *** | ***
[73 empty] | ## | Ufi | 650 | 433 | 1.5 | 0.13
[73 empty] | ## | UfND | 92.5 | 1.08 | 85.43 | <2e-16 | ***
Note on X21: Glenn Reynders: geen gegevens
Note on X27: Glenn Reynders: geen gegevens aanname = hout
Note on AA35: REYNDERG: verschilt van Dymola-waarde, maar bekomen via matlab: Window_layMul_a/Awin/(Te-Ti) echte waarde zal dan nog iets hoger liggen want frame zit hier niet in!
Note on B36: Glenn Reynders: tegoei doen!
Note on AA49: REYNDERG: verschilt van Dymola-waarde, maar bekomen via matlab: Window_layMul_a/Awin/(Te-Ti) echte waarde zal dan nog iets hoger liggen want frame zit hier niet in!
Note on AE49: Glenn Reynders: timber IDEAS

## Tabula RefULG 2
Thermal properties: Detached Single Family House 71-90 | [31 empty] | Parameters greybox: 4state day zone, 4 state night zone, 1 state interior floor | [9 empty] | Estimated PRBS | [12 empty] | Estimated In Use
[32 empty] | (Models DayZone_5state_B, NightZone_4state_A) | [36 empty] | Parameter | RC | GBPRBS | GBINUSE | SOLNEWS IN USE
Global geometrical data | [7 empty] | Surface properties | [10 empty] | Component properties | [12 empty] | Parameter | Theoretical |  |  | TO paste in dymola | [6 empty] | DayZone_5state_B | [5 empty] | TO paste in dymola | [5 empty] | [1] | DayZone_5state_B | [12 empty] | abs1D | 0.21297 | 0.16 | 0.19 | [8 empty] | SolNESW INUSE |  |  |  |  | SolNESW THEO
Protected volume | 655.7 | m³ | Window area |  |  | 40.2 | m² |  | Surface properties | [12 empty] | Tabula | 0.85 | W/m²K | [5 empty] | parameter | Real | abs1D | 0.21297 | ; | 0.16419 | parameter | Real | abs1D | = | 0.21297 | ; | Coefficients: | [6 empty] | parameter | Real | abs1D | = | 0.16 | ; | Coefficients: | [13 empty] | abs2D | 0.42594 | 0.318 | 0.38 | ## | [1] | DayZone_5state_E
[8 empty] | ID | From Zone | To Zone | Construction type | Area [m²] | Orientation | U-waarde | U*A | Cth |  | Cth2 |  | Roof |  | U= | 0.31273 | W/m²K |  | C= | 56952 | C2= | 16380 | parameter | Real | abs2D | 0.42594 | ; | 0.42146 | parameter | Real | abs2D | = | 0.42594 | ; | Estimate | Std. | Error | t | value |  |  | parameter | Real | abs2D | = | 0.318 | ; | Estimate | Std. | Error | t | value | Pr(>¦t¦) |  | TO paste in dymola | [6 empty] | abs3D | 0.038122 | 0.262 | 0.0505 | ## | Coefficients: | [6 empty] | parameter Real | abs1ED | = | 0.945 | ; | parameter Real | abs1ED | = | 0.66563 | ;
Usable floor area | 238.4 | m² | Front | Gf | 14.98% |  | 6.02 | W1 | 0 | 1 | Wall External | 49.7945 | front | 0.31684 | 15.777 | 16889120.26 | 339176.25 | 9013804.9155 |  |  | layers | thickness [m] | lambda [W/mK] | rho [kg/m³] | c [J/kgK] | R [m²K/W] | C [J/m²K] |  |  | parameter | Real | abs3D | 0.038122 | ; | 0.1351 | parameter | Real | abs3D | = | 0.038122 | ; | Ti0 | 299 | 0.0963 | 3101.23 | <2e-16 |  |  | parameter | Real | abs3D | = | 0.262 | ; | Ti0 | 291 | 0.142 | 2053.18 | < | 2e-16 | *** | parameter | Real | abs1D | = | 0.19 | ; |  | abs4D | 0.19833 | 0.156 | 0.203 | ## | Estimate | Std. | Error | t | value | Pr(>¦t¦) |  | parameter Real | abs1ND | = | 0.798 | ; | parameter Real | abs1ND | = | 0.60257 | ;
Day zone | 146.4 | m² | Right | Gf | 16.54% |  | 6.65 | W2 | 0 | 1 | Wall External | 28.8067 | right | 0.31684 | 9.1272 | 9770565.4397 | 339176.25 | 5214597.885 |  |  | tiled roof | 0.025 | 1.3 | 1700 | 840 | 0.019231 | 35700 | *voegen niet ingerekend |  | parameter | Real | abs4D | 0.19833 | ; | 0.16167 | parameter | Real | abs4D | = | 0.19833 | ; | Tw0 | 295 | 0.0492 | 5996.7 | <2e-16 |  |  | parameter | Real | abs4D | = | 0.156 | ; | Tw0 | 289 | 0.112 | 2573.84 | < | 2e-16 | *** | parameter | Real | abs2D | = | 0.38 | ; | [5 empty] | ## | Ti0 | 291 | 0.139 | 2093.47 | < | 2e-16 | *** | parameter Real | abs1SD | = | 1.04 | ; | parameter Real | abs1SD | = | 0.83379 | ;
Night zone | 92 | m² | Back | Gf | 20.72% |  | 8.33 | W3 | 0 | 1 | Wall External | 49.7945 | back | 0.31684 | 15.777 | 16889120.26 | 339176.25 | 9013804.9155 |  |  | air gap | 0.03 | 6 | 0 | 0 | 0.18 | 0 | [6 empty] | ; | [7 empty] | Twi0 | 299 | 0.0266 | 11253.68 | <2e-16 | [8 empty] | Twi0 | 295 | 0.0551 | 5345.13 | < | 2e-16 | *** | parameter | Real | abs3D | = | 0.0505 | ; |  | CiD | 2118965.4008 | 2950000 | 3560000 | ## | Tw0 | 289 | 0.107 | 2703.03 | < | 2e-16 | *** | parameter Real | abs1WD | = | 0.827 | ; | parameter Real | abs1WD | = | 0.71468 | ;
|  |  | Left | Gf | 17.76% |  | 7.14 | W4 | 0 | 1 | Wall External | 28.8067 | left | 0.31684 | 9.1272 | 9770565.4397 | 339176.25 | 5214597.885 |  |  | insulation | 0.0725 | 0.024 | 80 | 840 | 3.0208 | 4872 | Everything outside insulation layer is ignored (ventilated cavity) |  | parameter | Real | CiD | 2118965.4008 | ; | 2745646 | parameter | Real | CiD | = | 2118965.4008 | ; | Tfi0 | 297 | 0.0932 | 3182.59 | <2e-16 |  |  | parameter | Real | CiD | = | 2950000 | ; | Tfi0 | 290 | 0.124 | 2333.53 | < | 2e-16 | *** | parameter | Real | abs4D | = | 0.203 | ; |  | CwD | 28456805.601 | 23100000 | 32200000 | ## | Twi0 | 295 | 0.0556 | 5294.33 | < | 2e-16 | *** | parameter Real | abs2ED | = | 1.83 | ; | parameter Real | abs2ED | = | 1.3313 | ;
|  |  | Front | Ff | 6.418% |  | 2.58 | W5 | 0 | 1 | Window | 6.02 | front | 2 | 12.04 | 0 | 0 | 0 |  |  | gipspleister | 0.02 | 0.6 | 975 | 840 | 0.033333 | 16380 |  |  | parameter | Real | CwD | 28456805.601 | ; | 14395560 | parameter | Real | CwD | = | 28456805.601 | ; | Tfl0 | 297 | 0.0292 | 10162.7 | <2e-16 |  |  | parameter | Real | CwD | = | 23100000 | ; | Tfl0 | 292 | 0.0725 | 4026.39 | < | 2e-16 | *** | [7 empty] | CwiD | 31031783.37 | 30400000 | 25400000 | ## | Tfi0 | 290 | 0.0903 | 3213.33 | < | 2e-16 | *** | parameter Real | abs2ND | = | 1.22 | ; | parameter Real | abs2ND | = | 1.2051 | ;
|  |  | Right | Ff | 7.09% |  | 2.85 | W6 | 0 | 1 | Window | 6.65 | right | 2 | 13.3 | 0 | 0 | 0 | [11 empty] | parameter | Real | CwiD | 31031783.37 | ; | 26154150 | parameter | Real | CwiD | = | 31031783.37 | ; | abs1 | 0.16 | 0.00154 | 103.9 | <2e-16 |  |  | parameter | Real | CwiD | = | 30400000 | ; | abs1 | 0.19 | 0.00231 | 82.21 | < | 2e-16 | *** | parameter | Real | CiD | = | 3560000 | ; |  | CflD | 16244544 | 15600000 | 0 | ## | Tfl0 | 292 | 0.0622 | 4695.81 | < | 2e-16 | *** | parameter Real | abs2SD | = | 2.1 | ; | parameter Real | abs2SD | = | 1.6676 | ;
|  |  | Back | Ff | 8.881% |  | 3.57 | W7 | 0 | 1 | Window | 8.33 | back | 2 | 16.66 | 0 | 0 | 0 |  |  |  | Tabula | 1 | W/m²K | [5 empty] | parameter | Real | CflD | 16244544 | ; | 12228720 | parameter | Real | CflD | = | 16244544 | ; | abs2 | 0.318 | 0.00213 | 149.15 | <2e-16 |  |  | parameter | Real | CflD | = | 15600000 | ; | abs2 | 0.38 | 0.00136 | 278.99 | < | 2e-16 | *** | parameter | Real | CwD | = | 32200000 | ; | [5 empty] | ## | abs1E | 0.945 | 0.0291 | 32.43 | < | 2e-16 | *** | parameter Real | abs2WD | = | 1.77 | ; | parameter Real | abs2WD | = | 1.4294 | ;
|  |  | Left | Ff | 7.612% |  | 3.06 | W8 | 0 | 1 | Window | 7.14 | left | 2 | 14.28 | 0 | 0 | 0 |  | Wall external |  | U= | 0.31684 | W/m²K |  | C= | 339176.25 | C2= | 181020 |  |  |  |  | ; | [7 empty] | abs3 | 0.262 | 0.00868 | 30.21 | <2e-16 | [8 empty] | abs3 | 0.0505 | 0.00827 | 6.11 | 1.1e-09 | *** |  | parameter | Real | CwiD | = | 25400000 | ; |  | f1D | 0.063891 | 0.117 | 0.0704 | ## | abs1N | 0.798 | 0.098 | 8.14 | 4.4e-16 | *** |  | parameter Real | abs3ED | = | 0.537 | ; | parameter Real | abs3ED | = | 0.11915 | ;
|  |  | Summarizing ratios |  |  |  |  | W9 | ground | 1 | Floor | 146.4 |  | 0.30568 | 44.7511 | 55466202 | 378867.5 | 16244544 |  |  | layers | thickness [m] | lambda [W/mK] | rho [kg/m³] | c [J/kgK] | R [m²K/W] | C [J/m²K] |  |  | parameter | Real | f1D | 0.042594 | ; | 0.065891 | parameter | Real | f1D | = | 0.063891 | ; | abs4 | 0.156 | 0.00145 | 107.8 | <2e-16 |  |  | parameter | Real | f1D | = | 0.117 | ; | abs4 | 0.203 | 0.00114 | 177.92 | < | 2e-16 | *** | parameter | Real | CflD | = | 0 | ; |  | f2D | 0.12778 | 0.225 | 0.137 | ## | abs1S | 1.04 | 0.0166 | 62.72 | < | 2e-16 | *** | parameter Real | abs3ND | = | 1.12e-07 | ; | parameter Real | abs3ND | = | 0.10786 | ;
[8 empty] | W10 | 0 | 1 | Roof | 0 |  | 0.31273 | 0 | 0 | 0 | 2784600 |  |  | Brick | 0.1 | 1.1 | 1850 | 840 | 0.090909 | 155400 |  |  | parameter | Real | f2D | 0.085188 | ; | 0.16129 | parameter | Real | f2D | = | 0.12778 | ; | abs5 | 0.0935 | 0.0016 | 58.4 | <2e-16 |  |  | parameter | Real | f2D | = | 0.225 | ; | abs5 | 0.118 | 0.000595 | 198 | < | 2e-16 | *** | [7 empty] | f3D | 0.71144 | 0.465 | 0.769 | ## | abs1W | 0.827 | 0.0292 | 28.33 | < | 2e-16 | *** | parameter Real | abs3SD | = | 0.341 | ; | parameter Real | abs3SD | = | 0.14925 | ;
|  |  | compactness |  | 1.1948 | m |  | W11 | 0 | 1 | Door | 9.5 |  | 4 | 38 | 346940 | 36520 | 0 |  |  | Air gap | 0 | 1 | 1800 | 1000 | 0 | 0 |  |  | parameter | Real | f3D | 0.80762 | ; | 0.64236 | parameter | Real | f3D | = | 0.71144 | ; | Cfi | 13100000 | 252000 | 51.84 | <2e-16 |  |  | parameter | Real | f3D | = | 0.465 | ; | Cfi | 812000000 | 25300000 | 32.12 | < | 2e-16 | *** | parameter | Real | f1D | = | 0.0704 | ; |  | f4D | 0.0595 | 0.11 | 0.0725 | ## | abs2E | 1.83 | 0.0288 | 63.51 | < | 2e-16 | *** | parameter Real | abs3WD | = | 0.0591 | ; | parameter Real | abs3WD | = | 0.12793 | ;
Unusable floor area | 0 | m² | envelope surface/ total floor |  | 2.302 |  |  | W12 | 0 | 2 | Wall External | 0.50298 | front | 0.31684 | 0.15936 | 170597.1743 | 339176.25 | 91048.5345 |  |  | Insulation | 0.0625 | 0.024 | 30 | 1470 | 2.6042 | 2756.25 | 1 cm isolatie om Uwaarde te halen. In specificatie : geen isolatie? |  | parameter | Real | f4D | 0.039667 | ; | 0.064978 | parameter | Real | f4D | = | 0.0595 | ; | [7 empty] | parameter | Real | f4D | = | 0.11 | ; | [7 empty] | parameter | Real | f2D | = | 0.137 | ; | [5 empty] | ## | abs2N | 1.22 | 0.0838 | 14.59 | < | 2e-16 | *** | parameter Real | abs4ED | = | 0.988 | ; | parameter Real | abs4ED | = | 0.61989 | ;
Attic (h>1.8m) | 0 |  | envelope surface/ usable floor area |  | 2.302 |  |  | W13 | 0 | 2 | Wall External | 12.3458 | right | 0.31684 | 3.9117 | 4187385.1884 | 339176.25 | 2234827.665 |  |  | Brick I | 0.14 | 0.54 | 1400 | 840 | 0.25926 | 164640 | EPS: wij hebben dat thuis en ons huis is van die periode | [5 empty] | ; | [7 empty] | Cfl | 15600000 | 67000 | 232.84 | <2e-16 | [8 empty] | Cfl | 15000000 | 733000 | 20.42 | < | 2e-16 | *** | parameter | Real | f3D | = | 0.769 | ; |  | hwD | 376.4496 | 637 | 278 | ## | abs2S | 2.1 | 0.0174 | 120.93 | < | 2e-16 | *** | parameter Real | abs4ND | = | 3.12e-07 | ; | parameter Real | abs4ND | = | 0.56117 | ;
Attic (h<1.8m) | 0 | [6 empty] | W14 | 0 | 2 | Wall External | 0.50298 | back | 0.31684 | 0.15936 | 170597.1743 | 339176.25 | 91048.5345 |  |  | Plaster | 0.02 | 0.6 | 975 | 840 | 0.033333 | 16380 |  |  | parameter | Real | hwD | 376.4496 | ; | 298.5918 | parameter | Real | hwD | = | 376.4496 | ; | Ci | 2950000 | 42900 | 68.74 | <2e-16 |  |  | parameter | Real | hwD | = | 637 | ; | Ci | 3560000 | 405000 | 8.81 | < | 2e-16 | *** | parameter | Real | f4D | = | 0.0725 | ; |  | hflD | 465.8182 | 795 | 215 | ## | abs2W | 1.77 | 0.0308 | 57.42 | < | 2e-16 | *** | parameter Real | abs4SD | = | 1.14 | ; | parameter Real | abs4SD | = | 0.7765 | ;
|  |  | Window area/ total floor area |  | 16.86% |  |  | W15 | 0 | 2 | Wall External | 12.3458 | left | 0.31684 | 3.9117 | 4187385.1884 | 339176.25 | 2234827.665 | [11 empty] | parameter | Real | hflD | 465.8182 | ; | 278.8644 | parameter | Real | hflD | = | 465.8182 | ; | Cw | 23100000 | 232000 | 99.92 | <2e-16 |  |  | parameter | Real | hflD | = | 795 | ; | Cw | 32200000 | 1890000 | 17.04 | < | 2e-16 | *** | [7 empty] | hwiD | 545.9124 | 1310 | 457 | ## | abs3E | 0.537 | 0.238 | 2.26 | 0.024 | * |  | parameter Real | abs4WD | = | 0.994 | ; | parameter Real | abs4WD | = | 0.66557 | ;
|  |  | Window area/ usable floor area |  | 16.86% |  |  | W16 | 0 | 2 | Window | 2.58 | front | 2 | 5.16 | 0 | 0 | 0 |  | Wall internal |  | U= | 1.7363 | W/m²K |  | C= | 197400 | C2= | 197400 | parameter | Real | hwiD | 545.9124 | ; | 721.0005 | parameter | Real | hwiD | = | 545.9124 | ; | Cwi | 30400000 | 78800 | 386.04 | <2e-16 |  |  | parameter | Real | hwiD | = | 1310 | ; | Cwi | 25400000 | 316000 | 80.53 | < | 2e-16 | *** | parameter | Real | hwD | = | 278 | ; | 2.25 | infD | 128.6555 | 253 | 272 | ## | abs3N | 1.12e-07 | 6.95e-06 | 0.02 | 0.987 |  |  | parameter Real | abs5ED | = | 0.56 | ; | parameter Real | abs5ED | = | 0.38955 | ;
|  |  | Window area/envelope area |  | 7.325% |  |  | W17 | 0 | 2 | Window | 2.85 | right | 2 | 5.7 | 0 | 0 | 0 |  |  | layers | thickness [m] | lambda [W/mK] | rho [kg/m³] | c [J/kgK] | R [m²K/W] | C [J/m²K] |  |  | parameter | Real | infD | 128.6555 | ; | 110.5333 | parameter | Real | infD | = | 128.6555 | ; | e11 | -5.92 | 0.0517 | -114.57 | <2e-16 |  |  | parameter | Real | infD | = | 253 | ; | e11 | -6.08 | 0.23 | -26.41 | < | 2e-16 | *** | parameter | Real | hflD | = | 215 | ; | 1.54 | UwD | 57.4035 | 217.3913 | 326.7974 | ## | abs3S | 0.341 | 0.133 | 2.56 | 0.011 | * |  | parameter Real | abs5ND | = | 6.18e-10 | ; | parameter Real | abs5ND | = | 0.35265 | ;
Total floor surface | 238.4 | m² | [5 empty] | W18 | 0 | 2 | Window | 3.57 | back | 2 | 7.14 | 0 | 0 | 0 |  |  | pleister | 0.02 | 0.6 | 975 | 840 | 0.033333 | 16380 |  |  | parameter | Real | UwD | 57.4035 | ; | 66.8358 | parameter | Real | UwD | = | 57.4035 | ; | e22 | -13.3 | 65 | -0.2 | 0.84 |  |  | parameter | Real | UwD | = | 217.3913 | ; | e22 | -27.7 | 2.08 | -13.34 | < | 2e-16 | *** | parameter | Real | hwiD | = | 457 | ; | 3.7 | UflD | 36.3834 | 81.9 | 75.9 | ## | abs3W | 0.0591 | 0.227 | 0.26 | 0.795 |  |  | parameter Real | abs5SD | = | 0.676 | ; | parameter Real | abs5SD | = | 0.48796 | ;
= usable area x | 1 |  | Nightzone/usable floor area |  | 0.38591 |  |  | W19 | 0 | 2 | Window | 3.06 | left | 2 | 6.12 | 0 | 0 | 0 |  |  | metselwerk | 0.14 | 0.54 | 1400 | 840 | 0.25926 | 164640 |  |  | parameter | Real | UflD | 36.3834 | ; | 43.8002 | parameter | Real | UflD | = | 36.3834 | ; | e33 | -15.6 | 83.5 | -0.19 | 0.85 |  |  | parameter | Real | UflD | = | 81.9 | ; | e33 | -23.8 | 9 | -2.65 | 0.0081 | ** |  | parameter | Real | infD | = | 272 | ; | 18.2 |  |  |  |  | ## | abs4E | 0.988 | 0.0156 | 63.27 | < | 2e-16 | *** | parameter Real | abs5WD | = | 0.55 | ; | parameter Real | abs5WD | = | 0.41825 | ;
[8 empty] | W20 | 0 | 2 | Roof | 170 | front/back | 0.31273 | 53.1641 | 9681840 | 56952 | 2784600 |  |  | pleister | 0.02 | 0.6 | 975 | 840 | 0.033333 | 16380 | [6 empty] | ; | [7 empty] | e44 | -11.3 | 53 | -0.21 | 0.83 | [8 empty] | e44 | -16.4 | 1.69 | -9.69 | < | 2e-16 | *** | parameter | Real | UwD | = | 326.7974 | ; | 6.5359 | abs1N | 0.5573 | 0.449 | 0.468 | ## | abs4N | 3.12e-07 | 1.27e-05 | 0.02 | 0.98
envelope surface area | 548.8 | m² | [5 empty] | W21 | 1 | 2 | Floor internal | 92 |  | 1.4911 | 137.1834 | 42076200 | 457350 | 42076200 | [11 empty] | parameter | Real | abs1N | 0.5573 | ; | 0.4434 | parameter | Real | abs1N | = | 0.5573 | ; | e55 | -14.8 | 69.3 | -0.21 | 0.83 |  |  | parameter | Real | abs1N | = | 0.449 | ; | e55 | -21.6 | 0.0183 | -1183.33 | < | 2e-16 | *** | parameter | Real | UflD | = | 75.9 | ; |  | abs2N | 0.14636 | 0.111 | 0.141 | ## | abs4S | 1.14 | 0.00937 | 121.65 | < | 2e-16 | ***
| 549 | m² | [5 empty] | W22 | 1 | 1 | Wall internal | 157.2026 |  | 1.7363 | 272.9562 | 31031783.37 | 197400 | 31031783.37 |  | Floor internal |  | U= | 1.4911 | W/m²K |  | C= | 457350 | C2= | 457350 | parameter | Real | abs2N | 0.14636 | ; | 0.14522 | parameter | Real | abs2N | = | 0.14636 | ; | f1 | 0.117 | 0.00055 | 212.4 | <2e-16 |  |  | parameter | Real | abs2N | = | 0.111 | ; | f1 | 0.0704 | 0.00103 | 68.37 | < | 2e-16 | *** | [7 empty] | abs3N | 0.034344 | 0.255 | 0.108 | ## | abs4W | 0.994 | 0.0159 | 62.51 | < | 2e-16 | *** | parameter Real | CflD | = | 14800000 | ; | parameter Real | CflD | = | 16244544 | ;
[8 empty] | W23 | 2 | 2 | Wall internal | 25.6975 |  | 1.7363 | 44.6194 | 5072676.63 | 197400 | 5072676.63 |  |  | layers | thickness [m] | lambda [W/mK] | rho [kg/m³] | c [J/kgK] | R [m²K/W] | C [J/m²K] |  |  | parameter | Real | abs3N | 0.034344 | ; | 0.13569 | parameter | Real | abs3N | = | 0.034344 | ; | f2 | 0.225 | 0.000995 | 225.89 | <2e-16 |  |  | parameter | Real | abs3N | = | 0.255 | ; | f2 | 0.137 | 0.00187 | 73.45 | < | 2e-16 | *** | parameter | Real | abs1N | = | 0.468 | ; | [5 empty] | ## | abs5E | 0.56 | 0.0111 | 50.42 | < | 2e-16 | *** | parameter Real | CiD | = | 3530000 | ; | parameter Real | CiD | = | 2118965.4008 | ;
[21 empty] | wooden floor | 0.02 | 0.18 | 550 | 1880 | 0.11111 | 20680 | *klopt niet -> hout is lichter dan water slimme! | [5 empty] | ; | [7 empty] | f3 | 0.465 | 0.00289 | 161.17 | <2e-16 | [8 empty] | f3 | 0.769 | 0.0343 | 22.44 | < | 2e-16 | *** | parameter | Real | abs2N | = | 0.141 | ; |  | CiN | 1331590.2792 | 858000 | 752000 | ## | abs5N | 6.18e-10 | 5.93e-08 | 0.01 | 0.992 |  |  | parameter Real | CwD | = | 31700000 | ; | parameter Real | CwD | = | 28456805.601 | ;
[21 empty] | screed | 0.08 | 0.6 | 1100 | 860 | 0.13333 | 75680 |  |  | parameter | Real | CiN | 1331590.2792 | ; | 1612741 | parameter | Real | CiN | = | 1331590.2792 | ; | f4 | 0.11 | 0.000634 | 173.77 | <2e-16 |  |  | parameter | Real | CiN | = | 858000 | ; | f4 | 0.0725 | 0.000705 | 102.71 | < | 2e-16 | *** | parameter | Real | abs3N | = | 0.108 | ; |  | CwN | 7436352.399 | 2990000 | 8650000 | ## | abs5S | 0.676 | 0.00624 | 108.32 | < | 2e-16 | *** | parameter Real | CwiD | = | 25000000 | ; | parameter Real | CwiD | = | 31031783.37 | ;
[14 empty] | Total UA | 274.2656 | W/K |  |  |  |  | concrete | 0.2 | 1.4 | 2100 | 840 | 0.14286 | 352800 |  |  | parameter | Real | CwN | 7436352.399 | ; | 6867267 | parameter | Real | CwN | = | 7436352.399 | ; | f5 | 0.0734 | 0.000497 | 147.68 | <2e-16 |  |  | parameter | Real | CwN | = | 2990000 | ; | f5 | 0.0443 | 0.000305 | 145.31 | < | 2e-16 | *** | [7 empty] | CwiN | 5072676.63 | 5280000 | 17100000 | ## | abs5W | 0.55 | 0.0114 | 48.42 | < | 2e-16 | ***
[15 empty] | 18.894 | [5 empty] | gypsum | 0.01 | 0.6 | 975 | 840 | 0.016667 | 8190 |  |  | parameter | Real | CwiN | 5072676.63 | ; | 4590824 | parameter | Real | CwiN | = | 5072676.63 | ; | hcAw | 637 | 4.58 | 139.22 | <2e-16 |  |  | parameter | Real | CwiN | = | 5280000 | ; | hcAw | 278 | 2.25 | 123.56 | < | 2e-16 | *** | parameter | Real | CiN | = | 752000 | ; |  | f1N | 0.11146 | 0.38 | 0.23 | ## | Cfi | 990000000 | 66300000 | 14.92 | < | 2e-16 | *** | parameter Real | hcAwD | = | 279 | ; | parameter Real | hwD | = | 376.4496 | ;
Zone number | Volume [m³] |  | type | Set temperature |  | A_g | [23 empty] | parameter | Real | f1N | 0.11146 | ; | 0.1617 | parameter | Real | f1N | = | 0.11146 | ; | hfl | 795 | 5.28 | 150.51 | <2e-16 |  |  | parameter | Real | f1N | = | 0.38 | ; | hfl | 215 | 1.54 | 139.77 | < | 2e-16 | *** | parameter | Real | CwN | = | 8650000 | ; |  | f2N | 0.029272 | 0.0728 | 0.0486 | ## | Cfl | 14800000 | 257000 | 57.59 | < | 2e-16 | *** | parameter Real | hflD | = | 219 | ; | parameter Real | hflD | = | 465.8182 | ;
1 | 402.6614 |  | Day zone | 21 |  | 146.4 | [15 empty] | Tabula | 2.8 | W/m²K | [5 empty] | parameter | Real | f2N | 0.029272 | ; | 5.339205e-02 | parameter | Real | f2N | = | 0.029272 | ; | hwi | 1310 | 8.17 | 160.79 | <2e-16 |  |  | parameter | Real | f2N | = | 0.0728 | ; | hwi | 457 | 3.7 | 123.52 | < | 2e-16 | *** | parameter | Real | CwiN | = | 17100000 | ; |  | f3N | 0.80687 | 0.418 | 0.632 | ## | Ci | 3530000 | 54900 | 64.2 | < | 2e-16 | *** | parameter Real | hwiD | = | 461 | ; | parameter Real | hwiD | = | 545.9124 | ;
2 | 253.0386 |  | Night Zone | 16 |  | 92 |  |  |  |  | UA_walls+roof | 111.1145 | [7 empty] | window |  | U= | 2 | W/m²K |  | C= | 0 | C2= | 0 | parameter | Real | f3N | 0.80687 | ; | 6.711553e-01 | parameter | Real | f3N | = | 0.80687 | ; | inf | 253 | 0.971 | 260.89 | <2e-16 |  |  | parameter | Real | f3N | = | 0.418 | ; | inf | 272 | 18.2 | 14.96 | < | 2e-16 | *** | parameter | Real | f1N | = | 0.23 | ; | [5 empty] | ## | Cw | 31700000 | 1080000 | 29.18 | < | 2e-16 | *** | parameter Real | infD | = | 272 | ; | parameter Real | infD | = | 128.6555 | ;
3 | 0 |  | Attic | unheated |  | 0 |  |  |  |  | UA_windows | 80.4 | [8 empty] | U-waarde | 1.361 | W/m²K |  | Uf | 3.917 | [7 empty] | ; | [7 empty] | p11 | -5.43 | 0.0221 | -245.28 | <2e-16 | [8 empty] | p11 | -5.48 | 0.0746 | -73.49 | < | 2e-16 | *** | parameter | Real | f2N | = | 0.0486 | ; |  | hwN | 164.4375 | 568 | 219 | ## | Cwi | 25000000 | 250000 | 99.96 | < | 2e-16 | *** | parameter Real | UflD | = | 76.2 | ; | parameter Real | UflD | = | 36.3834 | ;
| 2.7504 | [9 empty] | inf | 138.0332 | [8 empty] | g-waarde | 0.47 |  |  | fframe | 0.25 |  | double glazing |  | parameter | Real | hwN | 164.4375 | ; | 4.631922e+02 | parameter | Real | hwN | = | 164.4375 | ; | p22 | -6.85 | 0.0188 | -364.7 | <2e-16 |  |  | parameter | Real | hwN | = | 568 | ; | p22 | -6.06 | 0.0441 | -137.35 | < | 2e-16 | *** | parameter | Real | f3N | = | 0.632 | ; |  | hwiN | 89.2387 | 238 | 85.9 | ## | e11 | -5.76 | 0.0606 | -95.1 | < | 2e-16 | *** | parameter Real | UwD | = | 324.6753 | ; | parameter Real | UwD | = | 57.4035 | ;
[30 empty] | parameter | Real | hwiN | 89.2387 | ; | 85.6924 | parameter | Real | hwiN | = | 89.2387 | ; | p33 | -8.63 | 0.059 | -146.31 | <2e-16 |  |  | parameter | Real | hwiN | = | 238 | ; | p33 | -6.9 | 0.127 | -54.4 | < | 2e-16 | *** | [7 empty] | infN | 50.0425 | 58 | 49.4 | ## | e22 | -14.2 | 51.7 | -0.28 | 0.783 |  |  | parameter Real | f1D | = | 0.0696 | ; | parameter Real | f1D | = | 0.042594 | ;
[11 empty] | Cair | 3.9947 | MJ | [8 empty] | Tabula | 0.85 | W/m²K | [5 empty] | parameter | Real | infN | 50.0425 | ; | 3.735657e+01 | parameter | Real | infN | = | 50.0425 | ; | p44 | -6.14 | 0.0214 | -287.01 | <2e-16 |  |  | parameter | Real | infN | = | 58 | ; | p44 | -6.05 | 0.0227 | -266.1 | < | 2e-16 | *** | parameter | Real | hwN | = | 219 | ; |  | UwN | 105.44 | 215.5172 | 350.8772 | ## | e33 | -10.4 | 41.4 | -0.25 | 0.801 |  |  | parameter Real | f2D | = | 0.136 | ; | parameter Real | f2D | = | 0.085188 | ;
Assuptions | [10 empty] | C_walls+roof | 53.3194 | MJ/K | 31.2414 | [5 empty] | Floor |  | U= | 0.30568 | W/m²K |  | C= | 378867.5 | C2= | 110960 | parameter | Real | UwN | 105.44 | ; | 61.1849 | parameter | Real | UwN | = | 105.44 | ; | p55 | -7.59 | 0.0232 | -327.07 | <2e-16 |  |  | parameter | Real | UwN | = | 215.5172 | ; | p55 | -6.56 | 0.0333 | -196.87 | < | 2e-16 | *** | parameter | Real | hwiN | = | 85.9 | ; | [5 empty] | ## | e44 | -14.8 | 22.8 | -0.65 | 0.517 |  |  | parameter Real | f3D | = | 0.772 | ; | parameter Real | f3D | = | 0.80762 | ;
A_wall | [10 empty] | C_int | 73.108 | MJ/K | 73.108 | [6 empty] | layers | thickness [m] | lambda [W/mK] | rho [kg/m³] | c [J/kgK] | R [m²K/W] | C [J/m²K] | [6 empty] | ; | [7 empty] | Re | 0.0046 | 2.5e-05 | 184.29 | <2e-16 | [8 empty] | Re | 0.00306 | 6.47e-05 | 47.35 | < | 2e-16 | *** | parameter | Real | infN | = | 49.4 | ; |  | abs5D | 0.12464 | 0.0935 | 0.118 | ## | e55 | -12.9 | 17 | -0.76 | 0.449 |  |  | parameter Real | f4D | = | 0.0713 | ; | parameter Real | f4D | = | 0.039667 | ;
(Front and back / Total) |  | 0.55 | [8 empty] | C_floor | 55.4662 |  | 16.2445 | [6 empty] | tiles | 0.02 | 1.4 | 2100 | 840 | 0.014286 | 35280 | *klopt niet -> hout is lichter dan water slimme! |  | parameter | Real | abs5D | 0.12464 | ; | 1.693800e-01 | parameter | Real | abs5D | = | 0.12464 | ; | UfiA | 393 | 4.21 | 93.48 | <2e-16 |  |  | parameter | Real | abs5D | = | 0.0935 | ; | UfiA | 113 | 2.08 | 54.6 | < | 2e-16 | *** | parameter | Real | UwN | = | 350.8772 | ; |  | abs5N | 0.26199 | 0.198 | 0.283 | ## | f1 | 0.0696 | 0.000765 | 91.05 | < | 2e-16 | *** | parameter Real | f5D | = | 0.0437 | ; | parameter Real | f5D | = | 0.024927 | ;
GF_frontBack/ Total_frontBack |  | 0.99 | (pitched roof front back oriented) | [17 empty] | screed | 0.08 | 0.6 | 1100 | 860 | 0.13333 | 75680 |  |  | parameter | Real | abs5N | 0.26199 | ; | 3.395373e-01 | parameter | Real | abs5N | = | 0.26199 | ; | UfiB | 141 | 4.72 | 29.84 | <2e-16 |  |  | parameter | Real | abs5N | = | 0.198 | ; | UfiB | 4990 | 2330 | 2.14 | 0.0327 | * | [8 empty] | CfiD | 21038100 | 8270000 | 19200000 | ## | f2 | 0.136 | 0.000893 | 151.97 | < | 2e-16 | ***
GF_leftRight/Total_leftRight |  | 0.7 | [18 empty] | EPS | 0.015 | 0.036 | 30 | 1470 | 0.41667 | 661.5 | 3 cm isolatie to reach tabula value! |  | parameter | Real | CfiD | 21038100 | ; | 1.385834e+07 | parameter | Real | CfiD | = | 21038100 | ; | Ufl | 81.9 | 0.459 | 178.48 | <2e-16 |  |  | parameter | Real | CfiD | = | 8270000 | ; | Ufl | 75.9 | 3.39 | 22.42 | < | 2e-16 | *** | parameter | Real | abs5D | = | 0.118 | ; |  | CfiN | 21038100 | 25000000 | 65100000 | ## | f3 | 0.772 | 0.00512 | 150.93 | < | 2e-16 | *** | parameter Real | abs1EN | = | 0.202 | ; | parameter Real | abs1EN | = | 0.7465 | ;
Gf_windows/Total_Windows |  | 0.7 | [18 empty] | Concrete | 0.15 | 1.4 | 2100 | 840 | 0.10714 | 264600 |  |  | parameter | Real | CfiN | 21038100 | ; | 4.368417e+07 | parameter | Real | CfiN | = | 21038100 | ; | [7 empty] | parameter | Real | CfiN | = | 25000000 | ; | [7 empty] | parameter | Real | abs5N | = | 0.283 | ; |  | f5D | 0.024927 | 0.0734 | 0.0443 | ## | f4 | 0.0713 | 0.00046 | 154.98 | < | 2e-16 | *** | parameter Real | abs1NN | = | 6.29e-07 | ; | parameter Real | abs1NN | = | 0.67578 | ;
[21 empty] | Isolatie | 0.06 | 0.024 | 30 | 1470 | 2.5 | 2646 |  |  | parameter | Real | f5D | 0.024927 | ; | 6.941760e-02 | parameter | Real | f5D | = | 0.024927 | ; | [7 empty] | parameter | Real | f5D | = | 0.0734 | ; | [1] | NightZone_4state_B | [5 empty] | parameter | Real | CfiD | = | 19200000 | ; |  | f5N | 0.052399 | 0.126 | 0.0732 | ## | f5 | 0.0437 | 0.000284 | 154.14 | < | 2e-16 | *** | parameter Real | abs1SN | = | 0.777 | ; | parameter Real | abs1SN | = | 0.93509 | ;
[30 empty] | parameter | Real | f5N | 0.052399 | ; | 1.291481e-01 | parameter | Real | f5N | = | 0.052399 | ; |  | NightZone_4state_B | [5 empty] | parameter | Real | f5N | = | 0.126 | ; | Coefficients: | [6 empty] | parameter | Real | CfiN | = | 65100000 | ; |  | UfDN | 548.7337 | 502 | 198 | ## | hcAw | 279 | 2.52 | 110.69 | < | 2e-16 | *** | parameter Real | abs1WN | = | 0.654 | ; | parameter Real | abs1WN | = | 0.80151 | ;
[22 empty] | Tabula | 4 | W/m²K | [5 empty] | parameter | Real | UfDN | 548.7337 | ; | 2.955246e+02 | parameter | Real | UfDN | = | 548.7337 | ; | Coefficients: | [6 empty] | parameter | Real | UfDN | = | 502 | ; | Estimate | Std. | Error | t | value | Pr(>¦t¦) |  | parameter | Real | f5D | = | 0.0443 | ; |  | Ufi | 274.3669 | 393 | 0.000348 | ## | hfl | 219 | 1.3 | 168.77 | < | 2e-16 | *** | parameter Real | abs2EN | = | 0.235 | ; | parameter Real | abs2EN | = | 0.19605 | ;
[20 empty] | Door |  | U= | 4 | W/m²K |  | C= | 36520 | C2= | 0 | parameter | Real | Ufi | 274.3669 | ; | 4.609140e+02 | parameter | Real | Ufi | = | 274.3669 | ; | Estimate | Std. | Error | t | value | Pr(>¦t¦) |  | parameter | Real | Ufi | = | 393 | ; | Ti0 | 289 | 0.27 | 1069.93 | < | 2e-16 | *** | parameter | Real | f5N | = | 0.0732 | ; |  | UfND | 548.7337 | 506 | 221 | ## | hwi | 461 | 2.36 | 194.92 | < | 2e-16 | *** | parameter Real | abs2NN | = | 0.309 | ; | parameter Real | abs2NN | = | 0.17748 | ;
[21 empty] | U-waarde | 4 | W/m²K |  | d= | 0.0089674 |  |  |  | parameter | Real | UfND | 548.7337 | ; | 3.468365e+02 | parameter | Real | UfND | = | 548.7337 | ; | Ti0 | 291 | 0.0511 | 5694.69 | < | 2e-16 | *** | parameter | Real | UfND | = | 506 | ; | Tw0 | 285 | 0.327 | 872.45 | < | 2e-16 | *** | parameter | Real | UfDN | = | 198 | ; | [5 empty] | ## | inf | 272 | 2.13 | 127.81 | < | 2e-16 | *** | parameter Real | abs2SN | = | 0.176 | ; | parameter Real | abs2SN | = | 0.24558 | ;
[42 empty] | Tw0 | 289 | 0.172 | 1674.64 | < | 2e-16 | *** | [6 empty] | Twi0 | 291 | 0.14 | 2086.07 | < | 2e-16 | *** | parameter | Real | Ufi | = | 0.000348 | ; | [5 empty] | ## | p11 | -5.48 | 0.0216 | -253.35 | < | 2e-16 | *** | parameter Real | abs2WN | = | 0.13 | ; | parameter Real | abs2WN | = | 0.2105 | ;
[42 empty] | Twi0 | 293 | 0.0294 | 9948.2 | < | 2e-16 | *** | [6 empty] | Tfi0 | 293 | 0.214 | 1373.31 | < | 2e-16 | *** | parameter | Real | UfND | = | 221 | ; | [5 empty] | ## | p22 | -6.05 | 0.0232 | -261.05 | < | 2e-16 | *** | parameter Real | abs3EN | = | 0.253 | ; | parameter Real | abs3EN | = | 0.046004 | ;
[42 empty] | Tfi0 | 294 | 0.0481 | 6117.24 | < | 2e-16 | *** | [6 empty] | abs1 | 0.468 | 0.0124 | 37.76 | < | 2e-16 | *** | [11 empty] | ## | p33 | -7.01 | 0.0336 | -208.86 | < | 2e-16 | *** | parameter Real | abs3NN | = | 4.23e-12 | ; | parameter Real | abs3NN | = | 0.041646 | ;
[32 empty] | Check absD | 1 | [8 empty] | abs1 | 0.449 | 0.0177 | 25.4 | < | 2e-16 | *** | [6 empty] | abs2 | 0.141 | 0.00218 | 64.91 | < | 2e-16 | *** | [11 empty] | ## | p44 | -6.2 | 0.0233 | -266.51 | < | 2e-16 | *** | parameter Real | abs3SN | = | 0.0249 | ; | parameter Real | abs3SN | = | 0.057626 | ;
[32 empty] | Check absD | 1 | [8 empty] | abs2 | 0.111 | 0.00112 | 99.15 | < | 2e-16 | *** | [6 empty] | abs3 | 0.108 | 0.0207 | 5.23 | 1.8e-07 | *** | [12 empty] | ## | p55 | -6.69 | 0.0268 | -249.6 | < | 2e-16 | *** | parameter Real | abs3WN | = | 0.114 | ; | parameter Real | abs3WN | = | 0.049394 | ;
[32 empty] | Check fi | 1 | [8 empty] | abs3 | 0.255 | 0.0181 | 14.05 | < | 2e-16 | *** | [6 empty] | abs4 | 0.283 | 0.0062 | 45.61 | < | 2e-16 | *** | [11 empty] | ## | Re | 0.00308 | 5.78e-05 | 53.37 | < | 2e-16 | *** | parameter Real | abs5EN | = | 0.525 | ; | parameter Real | abs5EN | = | 0.35094 | ;
PARAMETERS ADR EFF | [31 empty] | Check fi | 1 | [8 empty] | abs4 | 0.198 | 0.00385 | 51.44 | < | 2e-16 | *** | [6 empty] | Cfi | 990000000 | 65000000 | 15.24 | < | 2e-16 | *** | [11 empty] | ## | UfiA | 116 | 0.831 | 139.01 | < | 2e-16 | *** | parameter Real | abs5NN | = | 1 | ; | parameter Real | abs5NN | = | 0.31769 | ;
Cair | 3978892.512 | 2443413.858 | 1535478.654 | [38 empty] | Cfi | 29000000 | 522000 | 55.58 | < | 2e-16 | *** | [6 empty] | Ci | 752000 | 20000 | 37.6 | < | 2e-16 | *** | [11 empty] | ## | UfiB | 5410 | 722 | 7.5 | 7.5e-14 | *** |  | parameter Real | abs5SN | = | 0.309 | ; | parameter Real | abs5SN | = | 0.4396 | ;
Compactness | 1.1948 | 1.1948 | 1.1948 | [38 empty] | Ci | 858000 | 4620 | 185.74 | < | 2e-16 | *** | [6 empty] | Cw | 8650000 | 780000 | 11.09 | < | 2e-16 | *** | [11 empty] | ## | Ufl | 76.2 | 1.42 | 53.52 | < | 2e-16 | *** | parameter Real | abs5WN | = | 0.259 | ; | parameter Real | abs5WN | = | 0.3768 | ;
CTOT | 205710978.125 | 161202396.7694 | 44508581.3556 | [38 empty] | Cw | 2990000 | 49000 | 61.12 | < | 2e-16 | *** | [6 empty] | Cwi | 17100000 | 4790000 | 3.56 | 0.00037 | ***
dBrickInner | 0.14 | 0.14 | 0.14 | [38 empty] | Cwi | 5280000 | 21200 | 249 | < | 2e-16 | *** | [6 empty] | e11 | -20.1 | 467 | -0.04 | 0.96563 | [13 empty] | ## | [1] | NightZone_4state_E | [5 empty] | parameter Real | CiN | = | 766000 | ; | parameter Real | CiN | = | 1331590.2792 | ;
dInnerWall | 0.15 | 0.15 | 0.15 | [38 empty] | e11 | -24.7 | 0.509 | -48.59 | < | 2e-16 | *** | [6 empty] | e22 | -13.2 | 543 | -0.02 | 0.98057 | [13 empty] | ## | Coefficients: | [6 empty] | parameter Real | CwN | = | 8780000 | ; | parameter Real | CwN | = | 7436352.399 | ;
fracOversize | 1 | 1 | 1 | [38 empty] | e22 | -11.8 | 10.6 | -1.12 | 0.26 | [8 empty] | e33 | -13.4 | 316 | -0.04 | 0.96607 | [13 empty] | ## | Estimate | Std. | Error | t | value | Pr(>¦t¦) |  | parameter Real | CwiN | = | 15100000 | ; | parameter Real | CwiN | = | 5072676.63 | ;
HLC | 324.6332 | 215.9419 | 108.6913 | [38 empty] | e33 | -18.3 | 2.24 | -8.19 | 4.4e-16 | *** | [7 empty] | e44 | -14.3 | 664 | -0.02 | 0.98281 | [13 empty] | ## | Ti0 | 289 | 0.282 | 1026.26 | < | 2e-16 | ***
HLC/CTOT | 1.5781e-06 | 1.3396e-06 | 2.442e-06 | [38 empty] | e44 | -16.1 | 1.95 | -8.25 | 2.2e-16 | *** | [7 empty] | f1 | 0.23 | 0.00238 | 96.68 | < | 2e-16 | *** | [11 empty] | ## | Tw0 | 285 | 0.331 | 860.44 | < | 2e-16 | *** | parameter Real | f1N | = | 0.231 | ; | parameter Real | f1N | = | 0.11146 | ;
intWallratio | 2 | 2 | 2 | [38 empty] | f1 | 0.38 | 0.00505 | 75.36 | < | 2e-16 | *** | [6 empty] | f2 | 0.0486 | 0.000425 | 114.51 | < | 2e-16 | *** | [11 empty] | ## | Twi0 | 291 | 0.136 | 2140.78 | < | 2e-16 | *** | parameter Real | f2N | = | 0.0485 | ; | parameter Real | f2N | = | 0.029272 | ;
[42 empty] | f2 | 0.0728 | 0.000416 | 175.16 | < | 2e-16 | *** | [6 empty] | f3 | 0.632 | 0.0103 | 61.45 | < | 2e-16 | *** | [11 empty] | ## | Tfi0 | 293 | 0.212 | 1381.05 | < | 2e-16 | *** | parameter Real | f3N | = | 0.64 | ; | parameter Real | f3N | = | 0.80687 | ;
[42 empty] | f3 | 0.418 | 0.00523 | 79.87 | < | 2e-16 | *** | [6 empty] | f4 | 0.0732 | 0.00111 | 65.86 | < | 2e-16 | *** | [11 empty] | ## | abs1E | 0.202 | 0.0791 | 2.56 | 0.01062 | * |  | parameter Real | f5N | = | 0.0732 | ; | parameter Real | f5N | = | 0.052399 | ;
[42 empty] | f4 | 0.126 | 0.0012 | 104.99 | < | 2e-16 | *** | [6 empty] | hcAw | 219 | 4.19 | 52.26 | < | 2e-16 | *** | [11 empty] | ## | abs1N | 6.29e-07 | 4.52e-05 | 0.01 | 0.98889
[42 empty] | hcAw | 568 | 16.1 | 35.27 | < | 2e-16 | *** | [6 empty] | hwi | 85.9 | 0.653 | 131.52 | < | 2e-16 | *** | [11 empty] | ## | abs1S | 0.777 | 0.0403 | 19.27 | < | 2e-16 | *** | parameter Real | hcAwN | = | 218 | ; | parameter Real | hwN | = | 164.4375 | ;
[42 empty] | hwi | 238 | 1.01 | 236.64 | < | 2e-16 | *** | [6 empty] | inf | 49.4 | 1.8 | 27.51 | < | 2e-16 | *** | [11 empty] | ## | abs1W | 0.654 | 0.0629 | 10.39 | < | 2e-16 | *** | parameter Real | hwiN | = | 86.2 | ; | parameter Real | hwiN | = | 89.2387 | ;
[42 empty] | inf | 58 | 0.107 | 543.78 | < | 2e-16 | *** | [6 empty] | p11 | -4.61 | 0.0214 | -215.25 | < | 2e-16 | *** | [11 empty] | ## | abs2E | 0.235 | 0.0124 | 18.96 | < | 2e-16 | *** | parameter Real | infN | = | 51.1 | ; | parameter Real | infN | = | 50.0425 | ;
[42 empty] | p11 | -15.3 | 0.301 | -50.74 | < | 2e-16 | *** | [6 empty] | p22 | -4.85 | 0.0226 | -214.32 | < | 2e-16 | *** | [11 empty] | ## | abs2N | 0.309 | 0.0413 | 7.48 | 9.1e-14 | *** |  | parameter Real | UwN | = | 353.3569 | ; | parameter Real | UwN | = | 105.44 | ;
[42 empty] | p22 | -5.4 | 0.0267 | -202.07 | < | 2e-16 | *** | [6 empty] | p33 | -5.68 | 0.0222 | -255.8 | < | 2e-16 | *** | [11 empty] | ## | abs2S | 0.176 | 0.00718 | 24.43 | < | 2e-16 | ***
[42 empty] | p33 | -7.38 | 0.0215 | -343.38 | < | 2e-16 | *** | [6 empty] | p44 | -5.31 | 0.0226 | -234.52 | < | 2e-16 | *** | [11 empty] | ## | abs2W | 0.13 | 0.0112 | 11.62 | < | 2e-16 | *** | parameter Real | CfiD | = | 19200000 | ; | parameter Real | CfiD | = | 21038100 | ;
[42 empty] | p44 | -6.87 | 0.0197 | -347.91 | < | 2e-16 | *** | [6 empty] | Re | 0.00285 | 7.68e-05 | 37.07 | < | 2e-16 | *** | [11 empty] | ## | abs3E | 0.253 | 0.158 | 1.6 | 0.1087 |  |  | parameter Real | CfiN | = | 65100000 | ; | parameter Real | CfiN | = | 21038100 | ;
[42 empty] | Re | 0.00464 | 2.46e-05 | 188.79 | < | 2e-16 | *** | [6 empty] | UfiA | 170 | 1.77 | 96.07 | < | 2e-16 | *** | [11 empty] | ## | abs3N | 4.23e-12 | 4.1e-10 | 0.01 | 0.99178 |  |  | parameter Real | UfDN | = | 198 | ; | parameter Real | UfDN | = | 548.7337 | ;
[42 empty] | UfiA | 492 | 2.67 | 184.53 | < | 2e-16 | *** | [6 empty] | UfiB | 1380 | 946 | 1.46 | 0.14508 | [13 empty] | ## | abs3S | 0.0249 | 0.0894 | 0.28 | 0.78047 |  |  | parameter Real | Ufi | = | 0.000348 | ; | parameter Real | Ufi | = | 274.3669 | ;
[42 empty] | UfiB | 210 | 7.91 | 26.58 | < | 2e-16 | *** | [24 empty] | ## | abs3W | 0.114 | 0.142 | 0.8 | 0.42088 |  |  | parameter Real | UfND | = | 221 | ; | parameter Real | UfND | = | 548.7337 | ;
[55 empty] | [1] | MultiZoneWall_2state_A | [16 empty] | ## | abs4E | 0.525 | 0.0351 | 14.97 | < | 2e-16 | ***
[55 empty] | Coefficients: | [17 empty] | ## | abs4N | 1 | 0.114 | 8.81 | < | 2e-16 | ***
[43 empty] | Wall | [11 empty] | Estimate | Std. | Error | t | value | Pr(>¦t¦) | [12 empty] | ## | abs4S | 0.309 | 0.0198 | 15.65 | < | 2e-16 | ***
[43 empty] | 297 | 0.0801 | 3708.09 | <2e-16 | *** | [7 empty] | TfiD0 | 290 | 0.368 | 790.07 | < | 2e-16 | *** | [11 empty] | ## | abs4W | 0.259 | 0.0323 | 8.02 | 1.3e-15 | ***
[42 empty] | TfiN0 | 294 | 0.043 | 6835.63 | <2e-16 | *** | [7 empty] | TfiN0 | 292 | 0.367 | 796.23 | < | 2e-16 | *** | [11 empty] | ## | Cfi | 990000000 | 160000000 | 6.19 | 6.6e-10 | ***
[42 empty] | abs5D | 0.09 | 0.00175 | 51.34 | <2e-16 | *** | [7 empty] | abs5D | 1.24e-07 | 2.21e-06 | 0.06 | 0.96 | [13 empty] | ## | Ci | 766000 | 21000 | 36.47 | < | 2e-16 | ***
[42 empty] | abs5N | 0.192 | 0.00354 | 54.37 | <2e-16 | *** | [7 empty] | abs5N | 4.18e-08 | 8.3e-07 | 0.05 | 0.96 | [13 empty] | ## | Cw | 8780000 | 795000 | 11.04 | < | 2e-16 | ***
[42 empty] | CfiD | 8270000 | 124000 | 66.77 | <2e-16 | *** | [7 empty] | CfiD | 19200000 | 2600000 | 7.38 | 2.1e-13 | *** | [12 empty] | ## | Cwi | 15100000 | 4420000 | 3.42 | 0.00063 | ***
[42 empty] | CfiN | 25000000 | 376000 | 66.52 | <2e-16 | *** | [25 empty] | ## | e11 | -18 | 17.4 | -1.03 | 0.30201
[42 empty] | e55 | 3.73 | 1.42 | 2.62 | 0.0087 | ** | [7 empty] | CfiN | 65100000 | 33200000 | 1.96 | 0.05 | * | [12 empty] | ## | e22 | -12.5 | 439 | -0.03 | 0.97736
[42 empty] | e66 | -13.1 | 7.16 | -1.83 | 0.0676 | . | [7 empty] | e55 | 8.17 | 0.0727 | 112.45 | < | 2e-16 | *** | [11 empty] | ## | e33 | -12.7 | 538 | -0.02 | 0.98109
[42 empty] | f5D | 0.0658 | 0.000707 | 93.12 | <2e-16 | *** | [7 empty] | e66 | 7.12 | 0.135 | 52.65 | < | 2e-16 | *** | [11 empty] | ## | e44 | -12.2 | 64.3 | -0.19 | 0.84917
[42 empty] | f5N | 0.118 | 0.00113 | 104.59 | <2e-16 | *** | [7 empty] | p55 | -5.06 | 0.0512 | -98.95 | < | 2e-16 | *** | [11 empty] | ## | f1 | 0.231 | 0.00238 | 97.12 | < | 2e-16 | ***
[42 empty] | p55 | -6.92 | 0.0216 | -319.69 | <2e-16 | *** | [7 empty] | p99 | -4.89 | 0.0373 | -131.12 | < | 2e-16 | *** | [11 empty] | ## | f2 | 0.0485 | 0.000403 | 120.43 | < | 2e-16 | ***
[42 empty] | p99 | -6.23 | 0.033 | -188.82 | <2e-16 | *** | [7 empty] | UfDN | 198 | 4.01 | 49.45 | < | 2e-16 | *** | [11 empty] | ## | f3 | 0.64 | 0.0104 | 61.53 | < | 2e-16 | ***
[42 empty] | UfDN | 502 | 7.41 | 67.76 | <2e-16 | *** | [7 empty] | Ufi | 0.000348 | 0.00304 | 0.11 | 0.91 | [13 empty] | ## | f4 | 0.0732 | 0.00107 | 68.22 | < | 2e-16 | ***
[42 empty] | Ufi | 393 | 5.6 | 70.16 | <2e-16 | *** | [7 empty] | UfND | 221 | 3.53 | 62.76 | < | 2e-16 | *** | [11 empty] | ## | hcAw | 218 | 4.38 | 49.69 | < | 2e-16 | ***
[42 empty] | UfND | 506 | 2.49 | 203.18 | <2e-16 | *** | [25 empty] | ## | hwi | 86.2 | 0.679 | 127.06 | < | 2e-16 | ***
[73 empty] | ## | inf | 51.1 | 1.81 | 28.28 | < | 2e-16 | ***
[73 empty] | ## | p11 | -4.61 | 0.022 | -209.33 | < | 2e-16 | ***
[73 empty] | ## | p22 | -4.86 | 0.0245 | -198.18 | < | 2e-16 | ***
[73 empty] | ## | p33 | -5.72 | 0.0226 | -252.62 | < | 2e-16 | ***
[73 empty] | ## | p44 | -5.35 | 0.0244 | -219.12 | < | 2e-16 | ***
[73 empty] | ## | Re | 0.00283 | 7.92e-05 | 35.73 | < | 2e-16 | ***
[73 empty] | ## | UfiA | 171 | 1.87 | 91.34 | < | 2e-16 | ***
[73 empty] | ## | UfiB | 934 | 1030 | 0.91 | 0.36307
[73 empty] | ## | ---
[73 empty] | ## | Signif. | codes: | 0 | '***' | 0.001 | '**' | 0.01
[73 empty] | ## | [1] | MultiZoneWall_2state_A
[73 empty] | ## | Coefficients:
[73 empty] | ## | Estimate | Std. | Error | t | value | Pr(>¦t¦)
[73 empty] | ## | TfiD0 | 290 | 0.368 | 790.07 | < | 2e-16 | ***
[73 empty] | ## | TfiN0 | 292 | 0.367 | 796.23 | < | 2e-16 | ***
[73 empty] | ## | abs5D | 1.24e-07 | 2.21e-06 | 0.06 | 0.96
[73 empty] | ## | abs5N | 4.18e-08 | 8.3e-07 | 0.05 | 0.96
[73 empty] | ## | CfiD | 19200000 | 2600000 | 7.38 | 2.1e-13 | ***
[73 empty] | ## | CfiN | 65100000 | 33200000 | 1.96 | 0.05 | *
[73 empty] | ## | e55 | 8.17 | 0.0727 | 112.45 | < | 2e-16 | ***
[73 empty] | ## | e66 | 7.12 | 0.135 | 52.65 | < | 2e-16 | ***
[73 empty] | ## | p55 | -5.06 | 0.0512 | -98.95 | < | 2e-16 | ***
[73 empty] | ## | p99 | -4.89 | 0.0373 | -131.12 | < | 2e-16 | ***
[73 empty] | ## | UfDN | 198 | 4.01 | 49.45 | < | 2e-16 | ***
[73 empty] | ## | Ufi | 0.000348 | 0.00304 | 0.11 | 0.91
[73 empty] | ## | UfND | 221 | 3.53 | 62.76 | < | 2e-16 | ***
Note on X21: Glenn Reynders: geen gegevens
Note on X27: Glenn Reynders: geen gegevens aanname = hout
Note on AA35: REYNDERG: verschilt van Dymola-waarde, maar bekomen via matlab: Window_layMul_a/Awin/(Te-Ti) echte waarde zal dan nog iets hoger liggen want frame zit hier niet in!
Note on B36: Glenn Reynders: tegoei doen!
Note on AA49: REYNDERG: verschilt van Dymola-waarde, maar bekomen via matlab: Window_layMul_a/Awin/(Te-Ti) echte waarde zal dan nog iets hoger liggen want frame zit hier niet in!
Note on AE49: Glenn Reynders: timber IDEAS

## Verwarming Tabula 2zone
Berekening verwarming voor multizone EL²EP detached house
Berekening volgens EN12381-2003
T_e,d | -8 | °C
Samenvatting
Zone | 1 | [12 empty] | Zone | Q
Transmissieverliezen | [13 empty] | 1 | 14358.4776 | W
[14 empty] | 2 | 7189.9968 | W
Buitenwanden + Ramen | [13 empty] | 3 |  | W
[14 empty] | 4 |  | W
| ID | Naar zone | wandtype | Oppervlakte [m²] | Orientatie | U-waarde | U*A | f_k | [5 empty] | 5 |  | W
| W1 | 1 | Wall External | 49.7945 | front | 0.99034 | 49.3133 | 1 | [5 empty] | 6 |  | W
| W2 | 1 | Wall External | 28.8067 | right | 0.99034 | 28.5284 | 1 | [5 empty] | 7 |  | W
| W3 | 1 | Wall External | 49.7945 | back | 0.99034 | 49.3133 | 1 | [5 empty] | 8 |  | W
| W4 | 1 | Wall External | 28.8067 | left | 0.99034 | 28.5284 | 1 | [5 empty] | 9 |  | W
| W5 | 1 | Window | 6.02 | front | 3.5 | 21.07 | 1 | [5 empty] | 10 |  | W
| W6 | 1 | Window | 6.65 | right | 3.5 | 23.275 | 1
| W7 | 1 | Window | 8.33 | back | 3.5 | 29.155 | 1 | [5 empty] | Totaal | 21548.4744 | W
| W8 | 1 | Window | 7.14 | left | 3.5 | 24.99 | 1
| W10 | 1 | Roof | 0 | 0 | 0.84975 | 0 | 1 | [5 empty] | Qnom | 15794.3254
| W11 | 1 | Door | 9.5 | 0 | 4 | 38 | 1
Vloeren boven grond/nietverwarmde ruimte
| ID | Naar Zone | wandtype | Oppervlakte | U-waarde | U*A | f_k | Ag | P | dw | B | dt | U'
| W9 | 1 | Floor | 146.4 | 0.84168 | 123.2224 | 0.20932 | 146.4 | 48.3983 | 0.23 | 6.0498 | 2.6062 | 0.39151
Binnenwanden/Binnenvloeren | [13 empty] | 23703.3218
| ID | Van | Naar | Type | Opp | Ti1 | Ti2 | U-waarde | U*A | f_k
| W21 | 1 | 2 | Floor internal | 92 | 21 | 16 | 1.4911 | 137.1834 | 0.17241
| W22 | 1 | 1 | Wall internal | 157.2026 | 21 | 21 | 1.7363 | 272.9562 | 0
Totaal transmissie:
HT | 341.6187 | W/K
Q | 9906.942 | W
Ventilatieverliezen
infiltratie
n50= | 14.3122 | tab D.7
e_i= | 0.03 | tab D.8
eps= | 1 | tab D.9
V_inf | 288.1476 | m³/h
Hygienische vent
Ag | 146.4
V_min |  | m³/h |  | eff | 0
V_i= | 288.1476 | m³/h |  |  | n= | 1.3885
H_V | 97.9702 | W/K
Q | 2841.1356 | W
Intermitterend verwarmen
f_R,H | 11 | Tab D10b: 3K,1h
A_g | 146.4
H_RH | 55.531
Q | 1610.4
TOTAAL
H | 495.1199 | W/K
Q | 14358.4776 | W
Zone | 2
Transmissieverliezen
Buitenwanden + Ramen
| ID | Naar zone | wandtype | Oppervlakte [m²] | Orientatie | U-waarde | U*A | f_k
| W12 | 2 | Wall External | 0.50298 | front | 0.99034 | 0.49811 | 1
| W13 | 2 | Wall External | 12.3458 | right | 0.99034 | 12.2264 | 1
| W14 | 2 | Wall External | 0.50298 | back | 0.99034 | 0.49811 | 1
| W15 | 2 | Wall External | 12.3458 | left | 0.99034 | 12.2264 | 1
| W16 | 2 | Window | 2.58 | front | 3.5 | 9.03 | 1
| W17 | 2 | Window | 2.85 | right | 3.5 | 9.975 | 1
| W18 | 2 | Window | 3.57 | back | 3.5 | 12.495 | 1
| W19 | 2 | Window | 3.06 | left | 3.5 | 10.71 | 1
| W20 | 2 | Roof | 170 | front/back | 0.84975 | 144.4581 | 1
Vloeren boven grond/nietverwarmde ruimte
| ID | Naar Zone | wandtype | Oppervlakte | U-waarde | U*A | f_k | Ag | P | dw | B | dt | U'
Binnenwanden/Binnenvloeren
| ID | Van | Naar | Type | Opp | Ti1 | Ti2 | U-waarde | U*A | f_k
| W21 | 2 | 1 | Floor internal | 92 | 16 | 21 | 1.4911 | 137.1834 | -0.20833
| W23 | 2 | 2 | Wall internal | 25.6975 | 16 | 16 | 1.7363 | 44.6194 | 0
Totaal transmissie:
HT | 183.5374 | W/K
Q | 4404.8969 | W
Ventilatieverliezen |  |  | geen ontworpen ventilatiesysteem!
infiltratie
n50= | 14.3122 | tab D.7
e_i= | 0.03 | tab D.8
eps= | 1 | tab D.9
V_inf | 217.2917 | m³/h
Hygienische vent
Ag | 92
V_min |  | m³/h
V_i= | 217.2917 | m³/h |  |  | n= | 1.3624
H_V | 73.8792 | W/K
Q | 1773.0999 | W
Intermitterend verwarmen
f_R,H | 11 | Tab D10b: 3K,1h
A_g | 92
H_RH | 126.5
Q | 1012
TOTAAL
H | 383.9165 | W/K
Q | 7189.9968 | W
Zone | 3
Transmissieverliezen
Buitenwanden + Ramen
| ID | Naar zone | wandtype | Oppervlakte [m²] | Orientatie | U-waarde | U*A | f_k
| W10 | 1 | Roof | 29 | 0 | 1.6975 | 49.2289 | 1
| W11 | 1 | Door | 7.5 | 0 | 4 | 30 | 1
Vloeren boven grond/nietverwarmde ruimte
| ID | Naar Zone | wandtype | Oppervlakte | U-waarde | U*A | f_k | Ag | P | dw | B | dt | U'
| W46 | #N/A | #N/A | #N/A | #N/A | #N/A | #N/A | #N/A | 1.05 | 0.33 | #N/A | #N/A | #N/A
Binnenwanden/Binnenvloeren
| ID | Van | Naar | Type | Opp | Ti1 | Ti2 | U-waarde | U*A | f_k
| W56 | #N/A | #N/A | #N/A | #N/A | #N/A | #N/A | #N/A | #N/A | #N/A
| W57 | #N/A | #N/A | #N/A | #N/A | #N/A | #N/A | #N/A | #N/A | #N/A
| W70 | #N/A | #N/A | #N/A | #N/A | #N/A | #N/A | #N/A | #N/A | #N/A
Totaal transmissie:
HT | #N/A | W/K
Q | #N/A | W
Ventilatieverliezen |  |  | geen ontworpen ventilatiesysteem!
infiltratie
n50= | 8 | tab D.7
e_i= | 0.03 | tab D.8
eps= | 1 | tab D.9
V_inf | 0 | m³/h
Hygienische vent
Ag | 0
V_min | 25 | m³/h
V_i= | 25 | m³/h |  |  | n= | 0.16408
H_V | 8.5 | W/K
Q | 68 | W
Intermitterend verwarmen
f_R,H | 0 | constante temp
A_g | 0
H_RH | 0
Q | 0
TOTAAL
H | #N/A | W/K
Q | #N/A | W
Zone | 4
Transmissieverliezen
Buitenwanden + Ramen
| ID | Naar zone | wandtype | Oppervlakte [m²] | Orientatie | U-waarde | U*A | f_k
| W12 | 3 | Wall External | 0 | front | 2.2022 | 0 | 1
| W13 | 3 | Wall External | 14.24 | right | 2.2022 | 31.3598 | 1
| W14 | 3 | Wall External | 0 | back | 2.2022 | 0 | 1
| W15 | 3 | Wall External | 14.24 | left | 2.2022 | 31.3598 | 1
Vloeren boven grond/nietverwarmde ruimte
| ID | Naar Zone | wandtype | Oppervlakte | U-waarde | U*A | f_k | Ag | P | dw | B | dt | U'
Binnenwanden/Binnenvloeren
| ID | Van | Naar | Type | Opp | Ti1 | Ti2 | U-waarde | U*A | f_k
| W58 | #N/A | #N/A | #N/A | #N/A | #N/A | #N/A | #N/A | #N/A | #N/A
| W59 | #N/A | #N/A | #N/A | #N/A | #N/A | #N/A | #N/A | #N/A | #N/A
| W71 | #N/A | #N/A | #N/A | #N/A | #N/A | #N/A | #N/A | #N/A | #N/A
| W76 | #N/A | #N/A | #N/A | #N/A | #N/A | #N/A | #N/A | #N/A | #N/A
Totaal transmissie:
HT | #N/A | W/K
Q | #N/A | W
Ventilatieverliezen |  |  | geen ontworpen ventilatiesysteem!
infiltratie
n50= | 8 | tab D.7
e_i= | 0.03 | tab D.8
eps= | 1 | tab D.9
V_inf | #N/A | m³/h
Hygienische vent
Ag | #N/A
V_min | 50 | m³/h
V_i= | #N/A | m³/h |  |  | n= | #N/A
H_V | #N/A | W/K
Q | #N/A | W
Intermitterend verwarmen
f_R,H | 90 | Tab D10b: 3K,2h
A_g | #N/A
H_RH | #N/A
Q | #N/A
TOTAAL
H | #N/A | W/K
Q | #N/A | W
Zone | 5
Transmissieverliezen
Buitenwanden + Ramen
| ID | Naar zone | wandtype | Oppervlakte [m²] | Orientatie | U-waarde | U*A | f_k
| W16 | 3 | Window | 0 | front | 5 | 0 | 1
| W17 | 3 | Window | 2 | right | 5 | 10 | 1
| W18 | 3 | Window | 0 | back | 5 | 0 | 1
| W19 | 3 | Window | 0 | left | 5 | 0 | 1
Vloeren boven grond/nietverwarmde ruimte
| ID | Naar Zone | wandtype | Oppervlakte | U-waarde | U*A | f_k | Ag | P | dw | B | dt | U'
Binnenwanden/Binnenvloeren
| ID | Van | Naar | Type | Opp | Ti1 | Ti2 | U-waarde | U*A | f_k
| W58 | #N/A | #N/A | #N/A | #N/A | #N/A | #N/A | #N/A | #N/A | #N/A
| W60 | #N/A | #N/A | #N/A | #N/A | #N/A | #N/A | #N/A | #N/A | #N/A
| W61 | #N/A | #N/A | #N/A | #N/A | #N/A | #N/A | #N/A | #N/A | #N/A
| W67 | #N/A | #N/A | #N/A | #N/A | #N/A | #N/A | #N/A | #N/A | #N/A
| W74 | #N/A | #N/A | #N/A | #N/A | #N/A | #N/A | #N/A | #N/A | #N/A
Totaal transmissie:
HT | #N/A | W/K
Q | #N/A | W
Ventilatieverliezen |  |  | geen ontworpen ventilatiesysteem!
infiltratie
n50= | 8 | tab D.7
e_i= | 0.03 | tab D.8
eps= | 1 | tab D.9
V_inf | #N/A | m³/h
Hygienische vent
Ag | #N/A
V_min | #N/A | m³/h
V_i= | #N/A | m³/h |  |  | n= | #N/A
H_V | #N/A | W/K
Q | #N/A | W
Intermitterend verwarmen
f_R,H | 22 | Tab D10b: 3K,2h
A_g | #N/A
H_RH | #N/A
Q | #N/A
TOTAAL
H | #N/A | W/K
Q | #N/A | W
Zone | 6
Transmissieverliezen
Buitenwanden + Ramen
| ID | Naar zone | wandtype | Oppervlakte [m²] | Orientatie | U-waarde | U*A | f_k
| W20 | 3 | Roof | 99.6275 | front/back | 1.6975 | 169.1227 | 1
| W21 | 3 | Floor internal | 76.184 | 0 | 2.0896 | 159.1904 | 1
| W22 | 2 | Wall internal | 140.84 | 0 | 1.9926 | 280.6406 | 1
Vloeren boven grond/nietverwarmde ruimte
| ID | Naar Zone | wandtype | Oppervlakte | U-waarde | U*A | f_k | Ag | P | dw | B | dt | U'
Binnenwanden/Binnenvloeren
| ID | Van | Naar | Type | Opp | Ti1 | Ti2 | U-waarde | U*A | f_k
| W60 | #N/A | #N/A | #N/A | #N/A | #N/A | #N/A | #N/A | #N/A | #N/A
| W62 | #N/A | #N/A | #N/A | #N/A | #N/A | #N/A | #N/A | #N/A | #N/A
| W63 | #N/A | #N/A | #N/A | #N/A | #N/A | #N/A | #N/A | #N/A | #N/A
| W68 | #N/A | #N/A | #N/A | #N/A | #N/A | #N/A | #N/A | #N/A | #N/A
| W75 | #N/A | #N/A | #N/A | #N/A | #N/A | #N/A | #N/A | #N/A | #N/A
Totaal transmissie:
HT | #N/A | W/K
Q | #N/A | W
Ventilatieverliezen |  |  | geen ontworpen ventilatiesysteem!
infiltratie
n50= | 8 | tab D.7
e_i= | 0.03 | tab D.8
eps= | 1 | tab D.9
V_inf | #N/A | m³/h
Hygienische vent
Ag | #N/A
V_min | #N/A | m³/h
V_i= | #N/A | m³/h |  |  | n= | #N/A
H_V | #N/A | W/K
Q | #N/A | W
Intermitterend verwarmen
f_R,H | 22 | Tab D10b: 3K,2h
A_g | #N/A
H_RH | #N/A
Q | #N/A
TOTAAL
H | #N/A | W/K
Q | #N/A | W
Zone | 7
Transmissieverliezen
Buitenwanden + Ramen
| ID | Naar zone | wandtype | Oppervlakte [m²] | Orientatie | U-waarde | U*A | f_k
| W23 | 2 | Wall internal | 14.24 | 0 | 1.9926 | 28.3749 | 1
| W23 | 2 | Wall internal | 14.24 | 0 | 1.9926 | 28.3749 | 1
| W25 | #N/A | #N/A | #N/A | #N/A | #N/A | #N/A | 1
| W26 | #N/A | #N/A | #N/A | #N/A | #N/A | #N/A | 1
| W27 | #N/A | #N/A | #N/A | #N/A | #N/A | #N/A | 1
| W28 | #N/A | #N/A | #N/A | #N/A | #N/A | #N/A | 1
Vloeren boven grond/nietverwarmde ruimte
| ID | Naar Zone | wandtype | Oppervlakte | U-waarde | U*A | f_k | Ag | P | dw | B | dt | U'
Binnenwanden/Binnenvloeren
| ID | Van | Naar | Type | Opp | Ti1 | Ti2 | U-waarde | U*A | f_k
| W62 | #N/A | #N/A | #N/A | #N/A | #N/A | #N/A | #N/A | #N/A | #N/A
| W69 | #N/A | #N/A | #N/A | #N/A | #N/A | #N/A | #N/A | #N/A | #N/A
| W78 | #N/A | #N/A | #N/A | #N/A | #N/A | #N/A | #N/A | #N/A | #N/A
Totaal transmissie:
HT | #N/A | W/K
Q | #N/A | W
Ventilatieverliezen |  |  | geen ontworpen ventilatiesysteem!
infiltratie
n50= | 8 | tab D.7
e_i= | 0.03 | tab D.8
eps= | 1 | tab D.9
V_inf | #N/A | m³/h
Hygienische vent
Ag | #N/A
V_min | #N/A | m³/h
V_i= | #N/A | m³/h |  |  | n= | #N/A
H_V | #N/A | W/K
Q | #N/A | W
Intermitterend verwarmen
f_R,H | 22 | Tab D10b: 3K,2h
A_g | #N/A
H_RH | #N/A
Q | #N/A
TOTAAL
H | #N/A | W/K
Q | #N/A | W
Zone | 8
Transmissieverliezen
Buitenwanden + Ramen
| ID | Naar zone | wandtype | Oppervlakte [m²] | Orientatie | U-waarde | U*A | f_k
| W29 | #N/A | #N/A | #N/A | #N/A | #N/A | #N/A | 1
| W30 | #N/A | #N/A | #N/A | #N/A | #N/A | #N/A | 1
| W31 | #N/A | #N/A | #N/A | #N/A | #N/A | #N/A | 1
Vloeren boven grond/nietverwarmde ruimte
| ID | Naar Zone | wandtype | Oppervlakte | U-waarde | U*A | f_k | Ag | P | dw | B | dt | U'
| W47 | #N/A | #N/A | #N/A | #N/A | #N/A | #N/A | #N/A | 6.11 | 0.33 | #N/A | #N/A | #N/A
Binnenwanden/Binnenvloeren
| ID | Van | Naar | Type | Opp | Ti1 | Ti2 | U-waarde | U*A | f_k
| W52 | #N/A | #N/A | #N/A | #N/A | #N/A | #N/A | #N/A | #N/A | #N/A
| W56 | #N/A | #N/A | #N/A | #N/A | #N/A | #N/A | #N/A | #N/A | #N/A
| W71 | #N/A | #N/A | #N/A | #N/A | #N/A | #N/A | #N/A | #N/A | #N/A
Totaal transmissie:
HT | #N/A | W/K
Q | #N/A | W
Ventilatieverliezen |  |  | geen ontworpen ventilatiesysteem!
infiltratie
n50= | 8 | tab D.7
e_i= | 0.03 | tab D.8
eps= | 1 | tab D.9
V_inf | #N/A | m³/h
Hygienische vent
Ag | #N/A
V_min | #N/A | m³/h
V_i= | #N/A | m³/h |  |  | n= | #N/A
H_V | #N/A | W/K
Q | #N/A | W
Intermitterend verwarmen
f_R,H | 45 | Tab D10b: 3K,2h
A_g | #N/A
H_RH | #N/A
Q | #N/A
TOTAAL
H | #N/A | W/K
Q | #N/A | W
Zone | 9
Transmissieverliezen
Buitenwanden + Ramen
| ID | Naar zone | wandtype | Oppervlakte [m²] | Orientatie | U-waarde | U*A | f_k
| W32 | #N/A | #N/A | #N/A | #N/A | #N/A | #N/A | 1
| W33 | #N/A | #N/A | #N/A | #N/A | #N/A | #N/A | 1
Vloeren boven grond/nietverwarmde ruimte
| ID | Naar Zone | wandtype | Oppervlakte | U-waarde | U*A | f_k | Ag | P | dw | B | dt | U'
| W48 | #N/A | #N/A | #N/A | #N/A | #N/A | #N/A | #N/A | 6.52 | 0.33 | #N/A | #N/A | #N/A
Binnenwanden/Binnenvloeren
| ID | Van | Naar | Type | Opp | Ti1 | Ti2 | U-waarde | U*A | f_k
| W54 | #N/A | #N/A | #N/A | #N/A | #N/A | #N/A | #N/A | #N/A | #N/A
| W72 | #N/A | #N/A | #N/A | #N/A | #N/A | #N/A | #N/A | #N/A | #N/A
Totaal transmissie:
HT | #N/A | W/K
Q | #N/A | W
Ventilatieverliezen |  |  | geen ontworpen ventilatiesysteem!
infiltratie
n50= | 8 | tab D.7
e_i= | 0.03 | tab D.8
eps= | 1 | tab D.9
V_inf | #N/A | m³/h
Hygienische vent
Ag | #N/A
V_min | 50 | m³/h | aanname dat berging dient als wasplaats! Anders V_min=0
V_i= | #N/A | m³/h |  |  | n= | #N/A
H_V | #N/A | W/K
Q | #N/A | W
Intermitterend verwarmen
f_R,H | 0 | Tab D10b: 3K,2h
A_g | #N/A
H_RH | #N/A
Q | #N/A
TOTAAL
H | #N/A | W/K
Q | #N/A | W
Zone | 10
Transmissieverliezen
Buitenwanden + Ramen
| ID | Naar zone | wandtype | Oppervlakte [m²] | Orientatie | U-waarde | U*A | f_k
| W34 | #N/A | #N/A | #N/A | #N/A | #N/A | #N/A | 1
| W35 | #N/A | #N/A | #N/A | #N/A | #N/A | #N/A | 1
| W36 | #N/A | #N/A | #N/A | #N/A | #N/A | #N/A | 1
Vloeren boven grond/nietverwarmde ruimte
| ID | Naar Zone | wandtype | Oppervlakte | U-waarde | U*A | f_k | Ag | P | dw | B | dt | U'
| W49 | #N/A | #N/A | #N/A | #N/A | #N/A | #N/A | #N/A | 4.68 | 0.33 | #N/A | #N/A | #N/A
Binnenwanden/Binnenvloeren
| ID | Van | Naar | Type | Opp | Ti1 | Ti2 | U-waarde | U*A | f_k
| W53 | #N/A | #N/A | #N/A | #N/A | #N/A | #N/A | #N/A | #N/A | #N/A
| W55 | #N/A | #N/A | #N/A | #N/A | #N/A | #N/A | #N/A | #N/A | #N/A
| W57 | #N/A | #N/A | #N/A | #N/A | #N/A | #N/A | #N/A | #N/A | #N/A
| W59 | #N/A | #N/A | #N/A | #N/A | #N/A | #N/A | #N/A | #N/A | #N/A
| W61 | #N/A | #N/A | #N/A | #N/A | #N/A | #N/A | #N/A | #N/A | #N/A
| W63 | #N/A | #N/A | #N/A | #N/A | #N/A | #N/A | #N/A | #N/A | #N/A
| W64 | #N/A | #N/A | #N/A | #N/A | #N/A | #N/A | #N/A | #N/A | #N/A
| W65 | #N/A | #N/A | #N/A | #N/A | #N/A | #N/A | #N/A | #N/A | #N/A
| W66 | #N/A | #N/A | #N/A | #N/A | #N/A | #N/A | #N/A | #N/A | #N/A
| W70 | #N/A | #N/A | #N/A | #N/A | #N/A | #N/A | #N/A | #N/A | #N/A
| W73 | #N/A | #N/A | #N/A | #N/A | #N/A | #N/A | #N/A | #N/A | #N/A
| W77 | #N/A | #N/A | #N/A | #N/A | #N/A | #N/A | #N/A | #N/A | #N/A
Totaal transmissie:
HT | #N/A | W/K
Q | #N/A | W
Ventilatieverliezen |  |  | geen ontworpen ventilatiesysteem!
infiltratie
n50= | 8 | tab D.7
e_i= | 0.03 | tab D.8
eps= | 1 | tab D.9
V_inf | #N/A | m³/h
Hygienische vent
Ag | #N/A
V_min | 0 | m³/h
V_i= | #N/A | m³/h |  |  | n= | #N/A
H_V | #N/A | W/K
Q | #N/A | W
Intermitterend verwarmen
f_R,H | 0 | Tab D10b: 3K,2h
A_g | #N/A
H_RH | #N/A
Q | #N/A
TOTAAL
H | #N/A | W/K
Q | #N/A | W

## Verwarming Tabula 2zone Ref 1
Berekening verwarming voor multizone EL²EP detached house
Berekening volgens EN12381-2003
T_e,d | -8 | °C
Samenvatting
Zone | 1 | [12 empty] | Zone | Q
Transmissieverliezen | [13 empty] | 1 | 7872.7137 | W
[14 empty] | 2 | 2998.451 | W
Buitenwanden + Ramen | [13 empty] | 3 |  | W
[14 empty] | 4 |  | W
| ID | Naar zone | wandtype | Oppervlakte [m²] | Orientatie | U-waarde | U*A | f_k | [5 empty] | 5 |  | W
| W1 | 1 | Wall External | 49.7945 | front | 0.31684 | 15.777 | 1 | [5 empty] | 6 |  | W
| W2 | 1 | Wall External | 28.8067 | right | 0.31684 | 9.1272 | 1 | [5 empty] | 7 |  | W
| W3 | 1 | Wall External | 49.7945 | back | 0.31684 | 15.777 | 1 | [5 empty] | 8 |  | W
| W4 | 1 | Wall External | 28.8067 | left | 0.31684 | 9.1272 | 1 | [5 empty] | 9 |  | W
| W5 | 1 | Window | 6.02 | front | 2 | 12.04 | 1 | [5 empty] | 10 |  | W
| W6 | 1 | Window | 6.65 | right | 2 | 13.3 | 1
| W7 | 1 | Window | 8.33 | back | 2 | 16.66 | 1 | [5 empty] | Totaal | 10871.1647 | W
| W8 | 1 | Window | 7.14 | left | 2 | 14.28 | 1
| W10 | 1 | Roof | 0 | 0 | 0.31273 | 0 | 1 | [5 empty] | Qnom | 8659.9851
| W11 | 1 | Door | 9.5 | 0 | 4 | 38 | 1
Vloeren boven grond/nietverwarmde ruimte
| ID | Naar Zone | wandtype | Oppervlakte | U-waarde | U*A | f_k | Ag | P | dw | B | dt | U'
| W9 | 1 | Floor | 146.4 | 0.30568 | 44.7511 | 0.30895 | 146.4 | 48.3983 | 0.2225 | 6.0498 | 6.7654 | 0.20986
Binnenwanden/Binnenvloeren | [13 empty] | 11958.2811
| ID | Van | Naar | Type | Opp | Ti1 | Ti2 | U-waarde | U*A | f_k
| W21 | 1 | 2 | Floor internal | 92 | 21 | 16 | 1.4911 | 137.1834 | 0.17241
| W22 | 1 | 1 | Wall internal | 157.2026 | 21 | 21 | 1.7363 | 272.9562 | 0
Totaal transmissie:
HT | 181.5663 | W/K
Q | 5265.424 | W
Ventilatieverliezen
infiltratie
n50= | 5.0218 | tab D.7
e_i= | 0.03 | tab D.8
eps= | 1 | tab D.9
V_inf | 101.1044 | m³/h
Hygienische vent
Ag | 146.4
V_min |  | m³/h |  | eff | 0
V_i= | 101.1044 | m³/h |  |  | n= | 0.4872
H_V | 34.3755 | W/K
Q | 996.8897 | W
Intermitterend verwarmen
f_R,H | 11 | Tab D10b: 3K,1h
A_g | 146.4
H_RH | 55.531
Q | 1610.4
TOTAAL
H | 271.4729 | W/K
Q | 7872.7137 | W
Zone | 2
Transmissieverliezen
Buitenwanden + Ramen
| ID | Naar zone | wandtype | Oppervlakte [m²] | Orientatie | U-waarde | U*A | f_k
| W12 | 2 | Wall External | 0.50298 | front | 0.31684 | 0.15936 | 1
| W13 | 2 | Wall External | 12.3458 | right | 0.31684 | 3.9117 | 1
| W14 | 2 | Wall External | 0.50298 | back | 0.31684 | 0.15936 | 1
| W15 | 2 | Wall External | 12.3458 | left | 0.31684 | 3.9117 | 1
| W16 | 2 | Window | 2.58 | front | 2 | 5.16 | 1
| W17 | 2 | Window | 2.85 | right | 2 | 5.7 | 1
| W18 | 2 | Window | 3.57 | back | 2 | 7.14 | 1
| W19 | 2 | Window | 3.06 | left | 2 | 6.12 | 1
| W20 | 2 | Roof | 170 | front/back | 0.31273 | 53.1641 | 1
Vloeren boven grond/nietverwarmde ruimte
| ID | Naar Zone | wandtype | Oppervlakte | U-waarde | U*A | f_k | Ag | P | dw | B | dt | U'
Binnenwanden/Binnenvloeren
| ID | Van | Naar | Type | Opp | Ti1 | Ti2 | U-waarde | U*A | f_k
| W21 | 2 | 1 | Floor internal | 92 | 16 | 21 | 1.4911 | 137.1834 | -0.20833
| W23 | 2 | 2 | Wall internal | 25.6975 | 16 | 16 | 1.7363 | 44.6194 | 0
Totaal transmissie:
HT | 56.8463 | W/K
Q | 1364.3107 | W
Ventilatieverliezen |  |  | geen ontworpen ventilatiesysteem!
infiltratie
n50= | 5.0218 | tab D.7
e_i= | 0.03 | tab D.8
eps= | 1 | tab D.9
V_inf | 76.2427 | m³/h
Hygienische vent
Ag | 92
V_min |  | m³/h
V_i= | 76.2427 | m³/h |  |  | n= | 0.47805
H_V | 25.9225 | W/K
Q | 622.1403 | W
Intermitterend verwarmen
f_R,H | 11 | Tab D10b: 3K,1h
A_g | 92
H_RH | 126.5
Q | 1012
TOTAAL
H | 209.2688 | W/K
Q | 2998.451 | W
Zone | 3
Transmissieverliezen
Buitenwanden + Ramen
| ID | Naar zone | wandtype | Oppervlakte [m²] | Orientatie | U-waarde | U*A | f_k
| W10 | 1 | Roof | 29 | 0 | 1.6975 | 49.2289 | 1
| W11 | 1 | Door | 7.5 | 0 | 4 | 30 | 1
Vloeren boven grond/nietverwarmde ruimte
| ID | Naar Zone | wandtype | Oppervlakte | U-waarde | U*A | f_k | Ag | P | dw | B | dt | U'
| W46 | #N/A | #N/A | #N/A | #N/A | #N/A | #N/A | #N/A | 1.05 | 0.33 | #N/A | #N/A | #N/A
Binnenwanden/Binnenvloeren
| ID | Van | Naar | Type | Opp | Ti1 | Ti2 | U-waarde | U*A | f_k
| W56 | #N/A | #N/A | #N/A | #N/A | #N/A | #N/A | #N/A | #N/A | #N/A
| W57 | #N/A | #N/A | #N/A | #N/A | #N/A | #N/A | #N/A | #N/A | #N/A
| W70 | #N/A | #N/A | #N/A | #N/A | #N/A | #N/A | #N/A | #N/A | #N/A
Totaal transmissie:
HT | #N/A | W/K
Q | #N/A | W
Ventilatieverliezen |  |  | geen ontworpen ventilatiesysteem!
infiltratie
n50= | 8 | tab D.7
e_i= | 0.03 | tab D.8
eps= | 1 | tab D.9
V_inf | 0 | m³/h
Hygienische vent
Ag | 0
V_min | 25 | m³/h
V_i= | 25 | m³/h |  |  | n= | 0.16408
H_V | 8.5 | W/K
Q | 68 | W
Intermitterend verwarmen
f_R,H | 0 | constante temp
A_g | 0
H_RH | 0
Q | 0
TOTAAL
H | #N/A | W/K
Q | #N/A | W
Zone | 4
Transmissieverliezen
Buitenwanden + Ramen
| ID | Naar zone | wandtype | Oppervlakte [m²] | Orientatie | U-waarde | U*A | f_k
| W12 | 3 | Wall External | 0 | front | 2.2022 | 0 | 1
| W13 | 3 | Wall External | 14.24 | right | 2.2022 | 31.3598 | 1
| W14 | 3 | Wall External | 0 | back | 2.2022 | 0 | 1
| W15 | 3 | Wall External | 14.24 | left | 2.2022 | 31.3598 | 1
Vloeren boven grond/nietverwarmde ruimte
| ID | Naar Zone | wandtype | Oppervlakte | U-waarde | U*A | f_k | Ag | P | dw | B | dt | U'
Binnenwanden/Binnenvloeren
| ID | Van | Naar | Type | Opp | Ti1 | Ti2 | U-waarde | U*A | f_k
| W58 | #N/A | #N/A | #N/A | #N/A | #N/A | #N/A | #N/A | #N/A | #N/A
| W59 | #N/A | #N/A | #N/A | #N/A | #N/A | #N/A | #N/A | #N/A | #N/A
| W71 | #N/A | #N/A | #N/A | #N/A | #N/A | #N/A | #N/A | #N/A | #N/A
| W76 | #N/A | #N/A | #N/A | #N/A | #N/A | #N/A | #N/A | #N/A | #N/A
Totaal transmissie:
HT | #N/A | W/K
Q | #N/A | W
Ventilatieverliezen |  |  | geen ontworpen ventilatiesysteem!
infiltratie
n50= | 8 | tab D.7
e_i= | 0.03 | tab D.8
eps= | 1 | tab D.9
V_inf | #N/A | m³/h
Hygienische vent
Ag | #N/A
V_min | 50 | m³/h
V_i= | #N/A | m³/h |  |  | n= | #N/A
H_V | #N/A | W/K
Q | #N/A | W
Intermitterend verwarmen
f_R,H | 90 | Tab D10b: 3K,2h
A_g | #N/A
H_RH | #N/A
Q | #N/A
TOTAAL
H | #N/A | W/K
Q | #N/A | W
Zone | 5
Transmissieverliezen
Buitenwanden + Ramen
| ID | Naar zone | wandtype | Oppervlakte [m²] | Orientatie | U-waarde | U*A | f_k
| W16 | 3 | Window | 0 | front | 5 | 0 | 1
| W17 | 3 | Window | 2 | right | 5 | 10 | 1
| W18 | 3 | Window | 0 | back | 5 | 0 | 1
| W19 | 3 | Window | 0 | left | 5 | 0 | 1
Vloeren boven grond/nietverwarmde ruimte
| ID | Naar Zone | wandtype | Oppervlakte | U-waarde | U*A | f_k | Ag | P | dw | B | dt | U'
Binnenwanden/Binnenvloeren
| ID | Van | Naar | Type | Opp | Ti1 | Ti2 | U-waarde | U*A | f_k
| W58 | #N/A | #N/A | #N/A | #N/A | #N/A | #N/A | #N/A | #N/A | #N/A
| W60 | #N/A | #N/A | #N/A | #N/A | #N/A | #N/A | #N/A | #N/A | #N/A
| W61 | #N/A | #N/A | #N/A | #N/A | #N/A | #N/A | #N/A | #N/A | #N/A
| W67 | #N/A | #N/A | #N/A | #N/A | #N/A | #N/A | #N/A | #N/A | #N/A
| W74 | #N/A | #N/A | #N/A | #N/A | #N/A | #N/A | #N/A | #N/A | #N/A
Totaal transmissie:
HT | #N/A | W/K
Q | #N/A | W
Ventilatieverliezen |  |  | geen ontworpen ventilatiesysteem!
infiltratie
n50= | 8 | tab D.7
e_i= | 0.03 | tab D.8
eps= | 1 | tab D.9
V_inf | #N/A | m³/h
Hygienische vent
Ag | #N/A
V_min | #N/A | m³/h
V_i= | #N/A | m³/h |  |  | n= | #N/A
H_V | #N/A | W/K
Q | #N/A | W
Intermitterend verwarmen
f_R,H | 22 | Tab D10b: 3K,2h
A_g | #N/A
H_RH | #N/A
Q | #N/A
TOTAAL
H | #N/A | W/K
Q | #N/A | W
Zone | 6
Transmissieverliezen
Buitenwanden + Ramen
| ID | Naar zone | wandtype | Oppervlakte [m²] | Orientatie | U-waarde | U*A | f_k
| W20 | 3 | Roof | 99.6275 | front/back | 1.6975 | 169.1227 | 1
| W21 | 3 | Floor internal | 76.184 | 0 | 2.0896 | 159.1904 | 1
| W22 | 2 | Wall internal | 140.84 | 0 | 1.9926 | 280.6406 | 1
Vloeren boven grond/nietverwarmde ruimte
| ID | Naar Zone | wandtype | Oppervlakte | U-waarde | U*A | f_k | Ag | P | dw | B | dt | U'
Binnenwanden/Binnenvloeren
| ID | Van | Naar | Type | Opp | Ti1 | Ti2 | U-waarde | U*A | f_k
| W60 | #N/A | #N/A | #N/A | #N/A | #N/A | #N/A | #N/A | #N/A | #N/A
| W62 | #N/A | #N/A | #N/A | #N/A | #N/A | #N/A | #N/A | #N/A | #N/A
| W63 | #N/A | #N/A | #N/A | #N/A | #N/A | #N/A | #N/A | #N/A | #N/A
| W68 | #N/A | #N/A | #N/A | #N/A | #N/A | #N/A | #N/A | #N/A | #N/A
| W75 | #N/A | #N/A | #N/A | #N/A | #N/A | #N/A | #N/A | #N/A | #N/A
Totaal transmissie:
HT | #N/A | W/K
Q | #N/A | W
Ventilatieverliezen |  |  | geen ontworpen ventilatiesysteem!
infiltratie
n50= | 8 | tab D.7
e_i= | 0.03 | tab D.8
eps= | 1 | tab D.9
V_inf | #N/A | m³/h
Hygienische vent
Ag | #N/A
V_min | #N/A | m³/h
V_i= | #N/A | m³/h |  |  | n= | #N/A
H_V | #N/A | W/K
Q | #N/A | W
Intermitterend verwarmen
f_R,H | 22 | Tab D10b: 3K,2h
A_g | #N/A
H_RH | #N/A
Q | #N/A
TOTAAL
H | #N/A | W/K
Q | #N/A | W
Zone | 7
Transmissieverliezen
Buitenwanden + Ramen
| ID | Naar zone | wandtype | Oppervlakte [m²] | Orientatie | U-waarde | U*A | f_k
| W23 | 2 | Wall internal | 14.24 | 0 | 1.9926 | 28.3749 | 1
| W23 | 2 | Wall internal | 14.24 | 0 | 1.9926 | 28.3749 | 1
| W25 | #N/A | #N/A | #N/A | #N/A | #N/A | #N/A | 1
| W26 | #N/A | #N/A | #N/A | #N/A | #N/A | #N/A | 1
| W27 | #N/A | #N/A | #N/A | #N/A | #N/A | #N/A | 1
| W28 | #N/A | #N/A | #N/A | #N/A | #N/A | #N/A | 1
Vloeren boven grond/nietverwarmde ruimte
| ID | Naar Zone | wandtype | Oppervlakte | U-waarde | U*A | f_k | Ag | P | dw | B | dt | U'
Binnenwanden/Binnenvloeren
| ID | Van | Naar | Type | Opp | Ti1 | Ti2 | U-waarde | U*A | f_k
| W62 | #N/A | #N/A | #N/A | #N/A | #N/A | #N/A | #N/A | #N/A | #N/A
| W69 | #N/A | #N/A | #N/A | #N/A | #N/A | #N/A | #N/A | #N/A | #N/A
| W78 | #N/A | #N/A | #N/A | #N/A | #N/A | #N/A | #N/A | #N/A | #N/A
Totaal transmissie:
HT | #N/A | W/K
Q | #N/A | W
Ventilatieverliezen |  |  | geen ontworpen ventilatiesysteem!
infiltratie
n50= | 8 | tab D.7
e_i= | 0.03 | tab D.8
eps= | 1 | tab D.9
V_inf | #N/A | m³/h
Hygienische vent
Ag | #N/A
V_min | #N/A | m³/h
V_i= | #N/A | m³/h |  |  | n= | #N/A
H_V | #N/A | W/K
Q | #N/A | W
Intermitterend verwarmen
f_R,H | 22 | Tab D10b: 3K,2h
A_g | #N/A
H_RH | #N/A
Q | #N/A
TOTAAL
H | #N/A | W/K
Q | #N/A | W
Zone | 8
Transmissieverliezen
Buitenwanden + Ramen
| ID | Naar zone | wandtype | Oppervlakte [m²] | Orientatie | U-waarde | U*A | f_k
| W29 | #N/A | #N/A | #N/A | #N/A | #N/A | #N/A | 1
| W30 | #N/A | #N/A | #N/A | #N/A | #N/A | #N/A | 1
| W31 | #N/A | #N/A | #N/A | #N/A | #N/A | #N/A | 1
Vloeren boven grond/nietverwarmde ruimte
| ID | Naar Zone | wandtype | Oppervlakte | U-waarde | U*A | f_k | Ag | P | dw | B | dt | U'
| W47 | #N/A | #N/A | #N/A | #N/A | #N/A | #N/A | #N/A | 6.11 | 0.33 | #N/A | #N/A | #N/A
Binnenwanden/Binnenvloeren
| ID | Van | Naar | Type | Opp | Ti1 | Ti2 | U-waarde | U*A | f_k
| W52 | #N/A | #N/A | #N/A | #N/A | #N/A | #N/A | #N/A | #N/A | #N/A
| W56 | #N/A | #N/A | #N/A | #N/A | #N/A | #N/A | #N/A | #N/A | #N/A
| W71 | #N/A | #N/A | #N/A | #N/A | #N/A | #N/A | #N/A | #N/A | #N/A
Totaal transmissie:
HT | #N/A | W/K
Q | #N/A | W
Ventilatieverliezen |  |  | geen ontworpen ventilatiesysteem!
infiltratie
n50= | 8 | tab D.7
e_i= | 0.03 | tab D.8
eps= | 1 | tab D.9
V_inf | #N/A | m³/h
Hygienische vent
Ag | #N/A
V_min | #N/A | m³/h
V_i= | #N/A | m³/h |  |  | n= | #N/A
H_V | #N/A | W/K
Q | #N/A | W
Intermitterend verwarmen
f_R,H | 45 | Tab D10b: 3K,2h
A_g | #N/A
H_RH | #N/A
Q | #N/A
TOTAAL
H | #N/A | W/K
Q | #N/A | W
Zone | 9
Transmissieverliezen
Buitenwanden + Ramen
| ID | Naar zone | wandtype | Oppervlakte [m²] | Orientatie | U-waarde | U*A | f_k
| W32 | #N/A | #N/A | #N/A | #N/A | #N/A | #N/A | 1
| W33 | #N/A | #N/A | #N/A | #N/A | #N/A | #N/A | 1
Vloeren boven grond/nietverwarmde ruimte
| ID | Naar Zone | wandtype | Oppervlakte | U-waarde | U*A | f_k | Ag | P | dw | B | dt | U'
| W48 | #N/A | #N/A | #N/A | #N/A | #N/A | #N/A | #N/A | 6.52 | 0.33 | #N/A | #N/A | #N/A
Binnenwanden/Binnenvloeren
| ID | Van | Naar | Type | Opp | Ti1 | Ti2 | U-waarde | U*A | f_k
| W54 | #N/A | #N/A | #N/A | #N/A | #N/A | #N/A | #N/A | #N/A | #N/A
| W72 | #N/A | #N/A | #N/A | #N/A | #N/A | #N/A | #N/A | #N/A | #N/A
Totaal transmissie:
HT | #N/A | W/K
Q | #N/A | W
Ventilatieverliezen |  |  | geen ontworpen ventilatiesysteem!
infiltratie
n50= | 8 | tab D.7
e_i= | 0.03 | tab D.8
eps= | 1 | tab D.9
V_inf | #N/A | m³/h
Hygienische vent
Ag | #N/A
V_min | 50 | m³/h | aanname dat berging dient als wasplaats! Anders V_min=0
V_i= | #N/A | m³/h |  |  | n= | #N/A
H_V | #N/A | W/K
Q | #N/A | W
Intermitterend verwarmen
f_R,H | 0 | Tab D10b: 3K,2h
A_g | #N/A
H_RH | #N/A
Q | #N/A
TOTAAL
H | #N/A | W/K
Q | #N/A | W
Zone | 10
Transmissieverliezen
Buitenwanden + Ramen
| ID | Naar zone | wandtype | Oppervlakte [m²] | Orientatie | U-waarde | U*A | f_k
| W34 | #N/A | #N/A | #N/A | #N/A | #N/A | #N/A | 1
| W35 | #N/A | #N/A | #N/A | #N/A | #N/A | #N/A | 1
| W36 | #N/A | #N/A | #N/A | #N/A | #N/A | #N/A | 1
Vloeren boven grond/nietverwarmde ruimte
| ID | Naar Zone | wandtype | Oppervlakte | U-waarde | U*A | f_k | Ag | P | dw | B | dt | U'
| W49 | #N/A | #N/A | #N/A | #N/A | #N/A | #N/A | #N/A | 4.68 | 0.33 | #N/A | #N/A | #N/A
Binnenwanden/Binnenvloeren
| ID | Van | Naar | Type | Opp | Ti1 | Ti2 | U-waarde | U*A | f_k
| W53 | #N/A | #N/A | #N/A | #N/A | #N/A | #N/A | #N/A | #N/A | #N/A
| W55 | #N/A | #N/A | #N/A | #N/A | #N/A | #N/A | #N/A | #N/A | #N/A
| W57 | #N/A | #N/A | #N/A | #N/A | #N/A | #N/A | #N/A | #N/A | #N/A
| W59 | #N/A | #N/A | #N/A | #N/A | #N/A | #N/A | #N/A | #N/A | #N/A
| W61 | #N/A | #N/A | #N/A | #N/A | #N/A | #N/A | #N/A | #N/A | #N/A
| W63 | #N/A | #N/A | #N/A | #N/A | #N/A | #N/A | #N/A | #N/A | #N/A
| W64 | #N/A | #N/A | #N/A | #N/A | #N/A | #N/A | #N/A | #N/A | #N/A
| W65 | #N/A | #N/A | #N/A | #N/A | #N/A | #N/A | #N/A | #N/A | #N/A
| W66 | #N/A | #N/A | #N/A | #N/A | #N/A | #N/A | #N/A | #N/A | #N/A
| W70 | #N/A | #N/A | #N/A | #N/A | #N/A | #N/A | #N/A | #N/A | #N/A
| W73 | #N/A | #N/A | #N/A | #N/A | #N/A | #N/A | #N/A | #N/A | #N/A
| W77 | #N/A | #N/A | #N/A | #N/A | #N/A | #N/A | #N/A | #N/A | #N/A
Totaal transmissie:
HT | #N/A | W/K
Q | #N/A | W
Ventilatieverliezen |  |  | geen ontworpen ventilatiesysteem!
infiltratie
n50= | 8 | tab D.7
e_i= | 0.03 | tab D.8
eps= | 1 | tab D.9
V_inf | #N/A | m³/h
Hygienische vent
Ag | #N/A
V_min | 0 | m³/h
V_i= | #N/A | m³/h |  |  | n= | #N/A
H_V | #N/A | W/K
Q | #N/A | W
Intermitterend verwarmen
f_R,H | 0 | Tab D10b: 3K,2h
A_g | #N/A
H_RH | #N/A
Q | #N/A
TOTAAL
H | #N/A | W/K
Q | #N/A | W

## Verwarming Tabula 2zone Ref 2
Berekening verwarming voor multizone EL²EP detached house
Berekening volgens EN12381-2003
T_e,d | -8 | °C
Samenvatting
Zone | 1 | [12 empty] | Zone | Q
Transmissieverliezen | [13 empty] | 1 | 6183.2512 | W
[14 empty] | 2 | 2068.6429 | W
Buitenwanden + Ramen | [13 empty] | 3 |  | W
[14 empty] | 4 |  | W
| ID | Naar zone | wandtype | Oppervlakte [m²] | Orientatie | U-waarde | U*A | f_k | [5 empty] | 5 |  | W
| W1 | 1 | Wall External | 49.7945 | front | 0.19316 | 9.6185 | 1 | [5 empty] | 6 |  | W
| W2 | 1 | Wall External | 28.8067 | right | 0.19316 | 5.5644 | 1 | [5 empty] | 7 |  | W
| W3 | 1 | Wall External | 49.7945 | back | 0.19316 | 9.6185 | 1 | [5 empty] | 8 |  | W
| W4 | 1 | Wall External | 28.8067 | left | 0.19316 | 5.5644 | 1 | [5 empty] | 9 |  | W
| W5 | 1 | Window | 6.02 | front | 1.1 | 6.622 | 1 | [5 empty] | 10 |  | W
| W6 | 1 | Window | 6.65 | right | 1.1 | 7.315 | 1
| W7 | 1 | Window | 8.33 | back | 1.1 | 9.163 | 1 | [5 empty] | Totaal | 8251.8941 | W
| W8 | 1 | Window | 7.14 | left | 1.1 | 7.854 | 1
| W10 | 1 | Roof | 0 | 0 | 0.15231 | 0 | 1 | [5 empty] | Qnom | 6801.5763
| W11 | 1 | Door | 9.5 | 0 | 4 | 38 | 1
Vloeren boven grond/nietverwarmde ruimte
| ID | Naar Zone | wandtype | Oppervlakte | U-waarde | U*A | f_k | Ag | P | dw | B | dt | U'
| W9 | 1 | Floor | 146.4 | 0.18203 | 26.6489 | 0.35412 | 146.4 | 48.3983 | 0.21 | 6.0498 | 11.1973 | 0.14325
Binnenwanden/Binnenvloeren | [13 empty] | 9077.0836
| ID | Van | Naar | Type | Opp | Ti1 | Ti2 | U-waarde | U*A | f_k
| W21 | 1 | 2 | Floor internal | 92 | 21 | 16 | 1.4911 | 137.1834 | 0.17241
| W22 | 1 | 1 | Wall internal | 157.2026 | 21 | 21 | 1.7363 | 272.9562 | 0
Totaal transmissie:
HT | 132.409 | W/K
Q | 3839.8612 | W
Ventilatieverliezen
infiltratie
n50= | 2.0924 | tab D.7
e_i= | 0.03 | tab D.8
eps= | 1 | tab D.9
V_inf | 42.1268 | m³/h
Hygienische vent
Ag | 146.4
V_min | 32.2129 | m³/h |  | eff | 0.8
V_i= | 74.3398 | m³/h |  |  | n= | 0.35823
H_V | 25.2755 | W/K
Q | 732.99 | W
Intermitterend verwarmen
f_R,H | 11 | Tab D10b: 3K,1h
A_g | 146.4
H_RH | 55.531
Q | 1610.4
TOTAAL
H | 213.2156 | W/K
Q | 6183.2512 | W
Zone | 2
Transmissieverliezen
Buitenwanden + Ramen
| ID | Naar zone | wandtype | Oppervlakte [m²] | Orientatie | U-waarde | U*A | f_k
| W12 | 2 | Wall External | 0.50298 | front | 0.19316 | 0.097156 | 1
| W13 | 2 | Wall External | 12.3458 | right | 0.19316 | 2.3847 | 1
| W14 | 2 | Wall External | 0.50298 | back | 0.19316 | 0.097156 | 1
| W15 | 2 | Wall External | 12.3458 | left | 0.19316 | 2.3847 | 1
| W16 | 2 | Window | 2.58 | front | 1.1 | 2.838 | 1
| W17 | 2 | Window | 2.85 | right | 1.1 | 3.135 | 1
| W18 | 2 | Window | 3.57 | back | 1.1 | 3.927 | 1
| W19 | 2 | Window | 3.06 | left | 1.1 | 3.366 | 1
| W20 | 2 | Roof | 170 | front/back | 0.15231 | 25.8921 | 1
Vloeren boven grond/nietverwarmde ruimte
| ID | Naar Zone | wandtype | Oppervlakte | U-waarde | U*A | f_k | Ag | P | dw | B | dt | U'
Binnenwanden/Binnenvloeren
| ID | Van | Naar | Type | Opp | Ti1 | Ti2 | U-waarde | U*A | f_k
| W21 | 2 | 1 | Floor internal | 92 | 16 | 21 | 1.4911 | 137.1834 | -0.20833
| W23 | 2 | 2 | Wall internal | 25.6975 | 16 | 16 | 1.7363 | 44.6194 | 0
Totaal transmissie:
HT | 15.542 | W/K
Q | 373.0091 | W
Ventilatieverliezen |  |  | geen ontworpen ventilatiesysteem!
infiltratie
n50= | 2.0924 | tab D.7
e_i= | 0.03 | tab D.8
eps= | 1 | tab D.9
V_inf | 31.7678 | m³/h
Hygienische vent
Ag | 92
V_min | 20.2431 | m³/h
V_i= | 52.0109 | m³/h |  |  | n= | 0.32611
H_V | 28.4847 | W/K
Q | 683.6338 | W
Intermitterend verwarmen
f_R,H | 11 | Tab D10b: 3K,1h
A_g | 92
H_RH | 126.5
Q | 1012
TOTAAL
H | 170.5268 | W/K
Q | 2068.6429 | W
Zone | 3
Transmissieverliezen
Buitenwanden + Ramen
| ID | Naar zone | wandtype | Oppervlakte [m²] | Orientatie | U-waarde | U*A | f_k
| W10 | 1 | Roof | 29 | 0 | 1.6975 | 49.2289 | 1
| W11 | 1 | Door | 7.5 | 0 | 4 | 30 | 1
Vloeren boven grond/nietverwarmde ruimte
| ID | Naar Zone | wandtype | Oppervlakte | U-waarde | U*A | f_k | Ag | P | dw | B | dt | U'
| W46 | #N/A | #N/A | #N/A | #N/A | #N/A | #N/A | #N/A | 1.05 | 0.33 | #N/A | #N/A | #N/A
Binnenwanden/Binnenvloeren
| ID | Van | Naar | Type | Opp | Ti1 | Ti2 | U-waarde | U*A | f_k
| W56 | #N/A | #N/A | #N/A | #N/A | #N/A | #N/A | #N/A | #N/A | #N/A
| W57 | #N/A | #N/A | #N/A | #N/A | #N/A | #N/A | #N/A | #N/A | #N/A
| W70 | #N/A | #N/A | #N/A | #N/A | #N/A | #N/A | #N/A | #N/A | #N/A
Totaal transmissie:
HT | #N/A | W/K
Q | #N/A | W
Ventilatieverliezen |  |  | geen ontworpen ventilatiesysteem!
infiltratie
n50= | 8 | tab D.7
e_i= | 0.03 | tab D.8
eps= | 1 | tab D.9
V_inf | 0 | m³/h
Hygienische vent
Ag | 0
V_min | 25 | m³/h
V_i= | 25 | m³/h |  |  | n= | 0.16408
H_V | 8.5 | W/K
Q | 68 | W
Intermitterend verwarmen
f_R,H | 0 | constante temp
A_g | 0
H_RH | 0
Q | 0
TOTAAL
H | #N/A | W/K
Q | #N/A | W
Zone | 4
Transmissieverliezen
Buitenwanden + Ramen
| ID | Naar zone | wandtype | Oppervlakte [m²] | Orientatie | U-waarde | U*A | f_k
| W12 | 3 | Wall External | 0 | front | 2.2022 | 0 | 1
| W13 | 3 | Wall External | 14.24 | right | 2.2022 | 31.3598 | 1
| W14 | 3 | Wall External | 0 | back | 2.2022 | 0 | 1
| W15 | 3 | Wall External | 14.24 | left | 2.2022 | 31.3598 | 1
Vloeren boven grond/nietverwarmde ruimte
| ID | Naar Zone | wandtype | Oppervlakte | U-waarde | U*A | f_k | Ag | P | dw | B | dt | U'
Binnenwanden/Binnenvloeren
| ID | Van | Naar | Type | Opp | Ti1 | Ti2 | U-waarde | U*A | f_k
| W58 | #N/A | #N/A | #N/A | #N/A | #N/A | #N/A | #N/A | #N/A | #N/A
| W59 | #N/A | #N/A | #N/A | #N/A | #N/A | #N/A | #N/A | #N/A | #N/A
| W71 | #N/A | #N/A | #N/A | #N/A | #N/A | #N/A | #N/A | #N/A | #N/A
| W76 | #N/A | #N/A | #N/A | #N/A | #N/A | #N/A | #N/A | #N/A | #N/A
Totaal transmissie:
HT | #N/A | W/K
Q | #N/A | W
Ventilatieverliezen |  |  | geen ontworpen ventilatiesysteem!
infiltratie
n50= | 8 | tab D.7
e_i= | 0.03 | tab D.8
eps= | 1 | tab D.9
V_inf | #N/A | m³/h
Hygienische vent
Ag | #N/A
V_min | 50 | m³/h
V_i= | #N/A | m³/h |  |  | n= | #N/A
H_V | #N/A | W/K
Q | #N/A | W
Intermitterend verwarmen
f_R,H | 90 | Tab D10b: 3K,2h
A_g | #N/A
H_RH | #N/A
Q | #N/A
TOTAAL
H | #N/A | W/K
Q | #N/A | W
Zone | 5
Transmissieverliezen
Buitenwanden + Ramen
| ID | Naar zone | wandtype | Oppervlakte [m²] | Orientatie | U-waarde | U*A | f_k
| W16 | 3 | Window | 0 | front | 5 | 0 | 1
| W17 | 3 | Window | 2 | right | 5 | 10 | 1
| W18 | 3 | Window | 0 | back | 5 | 0 | 1
| W19 | 3 | Window | 0 | left | 5 | 0 | 1
Vloeren boven grond/nietverwarmde ruimte
| ID | Naar Zone | wandtype | Oppervlakte | U-waarde | U*A | f_k | Ag | P | dw | B | dt | U'
Binnenwanden/Binnenvloeren
| ID | Van | Naar | Type | Opp | Ti1 | Ti2 | U-waarde | U*A | f_k
| W58 | #N/A | #N/A | #N/A | #N/A | #N/A | #N/A | #N/A | #N/A | #N/A
| W60 | #N/A | #N/A | #N/A | #N/A | #N/A | #N/A | #N/A | #N/A | #N/A
| W61 | #N/A | #N/A | #N/A | #N/A | #N/A | #N/A | #N/A | #N/A | #N/A
| W67 | #N/A | #N/A | #N/A | #N/A | #N/A | #N/A | #N/A | #N/A | #N/A
| W74 | #N/A | #N/A | #N/A | #N/A | #N/A | #N/A | #N/A | #N/A | #N/A
Totaal transmissie:
HT | #N/A | W/K
Q | #N/A | W
Ventilatieverliezen |  |  | geen ontworpen ventilatiesysteem!
infiltratie
n50= | 8 | tab D.7
e_i= | 0.03 | tab D.8
eps= | 1 | tab D.9
V_inf | #N/A | m³/h
Hygienische vent
Ag | #N/A
V_min | #N/A | m³/h
V_i= | #N/A | m³/h |  |  | n= | #N/A
H_V | #N/A | W/K
Q | #N/A | W
Intermitterend verwarmen
f_R,H | 22 | Tab D10b: 3K,2h
A_g | #N/A
H_RH | #N/A
Q | #N/A
TOTAAL
H | #N/A | W/K
Q | #N/A | W
Zone | 6
Transmissieverliezen
Buitenwanden + Ramen
| ID | Naar zone | wandtype | Oppervlakte [m²] | Orientatie | U-waarde | U*A | f_k
| W20 | 3 | Roof | 99.6275 | front/back | 1.6975 | 169.1227 | 1
| W21 | 3 | Floor internal | 76.184 | 0 | 2.0896 | 159.1904 | 1
| W22 | 2 | Wall internal | 140.84 | 0 | 1.9926 | 280.6406 | 1
Vloeren boven grond/nietverwarmde ruimte
| ID | Naar Zone | wandtype | Oppervlakte | U-waarde | U*A | f_k | Ag | P | dw | B | dt | U'
Binnenwanden/Binnenvloeren
| ID | Van | Naar | Type | Opp | Ti1 | Ti2 | U-waarde | U*A | f_k
| W60 | #N/A | #N/A | #N/A | #N/A | #N/A | #N/A | #N/A | #N/A | #N/A
| W62 | #N/A | #N/A | #N/A | #N/A | #N/A | #N/A | #N/A | #N/A | #N/A
| W63 | #N/A | #N/A | #N/A | #N/A | #N/A | #N/A | #N/A | #N/A | #N/A
| W68 | #N/A | #N/A | #N/A | #N/A | #N/A | #N/A | #N/A | #N/A | #N/A
| W75 | #N/A | #N/A | #N/A | #N/A | #N/A | #N/A | #N/A | #N/A | #N/A
Totaal transmissie:
HT | #N/A | W/K
Q | #N/A | W
Ventilatieverliezen |  |  | geen ontworpen ventilatiesysteem!
infiltratie
n50= | 8 | tab D.7
e_i= | 0.03 | tab D.8
eps= | 1 | tab D.9
V_inf | #N/A | m³/h
Hygienische vent
Ag | #N/A
V_min | #N/A | m³/h
V_i= | #N/A | m³/h |  |  | n= | #N/A
H_V | #N/A | W/K
Q | #N/A | W
Intermitterend verwarmen
f_R,H | 22 | Tab D10b: 3K,2h
A_g | #N/A
H_RH | #N/A
Q | #N/A
TOTAAL
H | #N/A | W/K
Q | #N/A | W
Zone | 7
Transmissieverliezen
Buitenwanden + Ramen
| ID | Naar zone | wandtype | Oppervlakte [m²] | Orientatie | U-waarde | U*A | f_k
| W23 | 2 | Wall internal | 14.24 | 0 | 1.9926 | 28.3749 | 1
| W23 | 2 | Wall internal | 14.24 | 0 | 1.9926 | 28.3749 | 1
| W25 | #N/A | #N/A | #N/A | #N/A | #N/A | #N/A | 1
| W26 | #N/A | #N/A | #N/A | #N/A | #N/A | #N/A | 1
| W27 | #N/A | #N/A | #N/A | #N/A | #N/A | #N/A | 1
| W28 | #N/A | #N/A | #N/A | #N/A | #N/A | #N/A | 1
Vloeren boven grond/nietverwarmde ruimte
| ID | Naar Zone | wandtype | Oppervlakte | U-waarde | U*A | f_k | Ag | P | dw | B | dt | U'
Binnenwanden/Binnenvloeren
| ID | Van | Naar | Type | Opp | Ti1 | Ti2 | U-waarde | U*A | f_k
| W62 | #N/A | #N/A | #N/A | #N/A | #N/A | #N/A | #N/A | #N/A | #N/A
| W69 | #N/A | #N/A | #N/A | #N/A | #N/A | #N/A | #N/A | #N/A | #N/A
| W78 | #N/A | #N/A | #N/A | #N/A | #N/A | #N/A | #N/A | #N/A | #N/A
Totaal transmissie:
HT | #N/A | W/K
Q | #N/A | W
Ventilatieverliezen |  |  | geen ontworpen ventilatiesysteem!
infiltratie
n50= | 8 | tab D.7
e_i= | 0.03 | tab D.8
eps= | 1 | tab D.9
V_inf | #N/A | m³/h
Hygienische vent
Ag | #N/A
V_min | #N/A | m³/h
V_i= | #N/A | m³/h |  |  | n= | #N/A
H_V | #N/A | W/K
Q | #N/A | W
Intermitterend verwarmen
f_R,H | 22 | Tab D10b: 3K,2h
A_g | #N/A
H_RH | #N/A
Q | #N/A
TOTAAL
H | #N/A | W/K
Q | #N/A | W
Zone | 8
Transmissieverliezen
Buitenwanden + Ramen
| ID | Naar zone | wandtype | Oppervlakte [m²] | Orientatie | U-waarde | U*A | f_k
| W29 | #N/A | #N/A | #N/A | #N/A | #N/A | #N/A | 1
| W30 | #N/A | #N/A | #N/A | #N/A | #N/A | #N/A | 1
| W31 | #N/A | #N/A | #N/A | #N/A | #N/A | #N/A | 1
Vloeren boven grond/nietverwarmde ruimte
| ID | Naar Zone | wandtype | Oppervlakte | U-waarde | U*A | f_k | Ag | P | dw | B | dt | U'
| W47 | #N/A | #N/A | #N/A | #N/A | #N/A | #N/A | #N/A | 6.11 | 0.33 | #N/A | #N/A | #N/A
Binnenwanden/Binnenvloeren
| ID | Van | Naar | Type | Opp | Ti1 | Ti2 | U-waarde | U*A | f_k
| W52 | #N/A | #N/A | #N/A | #N/A | #N/A | #N/A | #N/A | #N/A | #N/A
| W56 | #N/A | #N/A | #N/A | #N/A | #N/A | #N/A | #N/A | #N/A | #N/A
| W71 | #N/A | #N/A | #N/A | #N/A | #N/A | #N/A | #N/A | #N/A | #N/A
Totaal transmissie:
HT | #N/A | W/K
Q | #N/A | W
Ventilatieverliezen |  |  | geen ontworpen ventilatiesysteem!
infiltratie
n50= | 8 | tab D.7
e_i= | 0.03 | tab D.8
eps= | 1 | tab D.9
V_inf | #N/A | m³/h
Hygienische vent
Ag | #N/A
V_min | #N/A | m³/h
V_i= | #N/A | m³/h |  |  | n= | #N/A
H_V | #N/A | W/K
Q | #N/A | W
Intermitterend verwarmen
f_R,H | 45 | Tab D10b: 3K,2h
A_g | #N/A
H_RH | #N/A
Q | #N/A
TOTAAL
H | #N/A | W/K
Q | #N/A | W
Zone | 9
Transmissieverliezen
Buitenwanden + Ramen
| ID | Naar zone | wandtype | Oppervlakte [m²] | Orientatie | U-waarde | U*A | f_k
| W32 | #N/A | #N/A | #N/A | #N/A | #N/A | #N/A | 1
| W33 | #N/A | #N/A | #N/A | #N/A | #N/A | #N/A | 1
Vloeren boven grond/nietverwarmde ruimte
| ID | Naar Zone | wandtype | Oppervlakte | U-waarde | U*A | f_k | Ag | P | dw | B | dt | U'
| W48 | #N/A | #N/A | #N/A | #N/A | #N/A | #N/A | #N/A | 6.52 | 0.33 | #N/A | #N/A | #N/A
Binnenwanden/Binnenvloeren
| ID | Van | Naar | Type | Opp | Ti1 | Ti2 | U-waarde | U*A | f_k
| W54 | #N/A | #N/A | #N/A | #N/A | #N/A | #N/A | #N/A | #N/A | #N/A
| W72 | #N/A | #N/A | #N/A | #N/A | #N/A | #N/A | #N/A | #N/A | #N/A
Totaal transmissie:
HT | #N/A | W/K
Q | #N/A | W
Ventilatieverliezen |  |  | geen ontworpen ventilatiesysteem!
infiltratie
n50= | 8 | tab D.7
e_i= | 0.03 | tab D.8
eps= | 1 | tab D.9
V_inf | #N/A | m³/h
Hygienische vent
Ag | #N/A
V_min | 50 | m³/h | aanname dat berging dient als wasplaats! Anders V_min=0
V_i= | #N/A | m³/h |  |  | n= | #N/A
H_V | #N/A | W/K
Q | #N/A | W
Intermitterend verwarmen
f_R,H | 0 | Tab D10b: 3K,2h
A_g | #N/A
H_RH | #N/A
Q | #N/A
TOTAAL
H | #N/A | W/K
Q | #N/A | W
Zone | 10
Transmissieverliezen
Buitenwanden + Ramen
| ID | Naar zone | wandtype | Oppervlakte [m²] | Orientatie | U-waarde | U*A | f_k
| W34 | #N/A | #N/A | #N/A | #N/A | #N/A | #N/A | 1
| W35 | #N/A | #N/A | #N/A | #N/A | #N/A | #N/A | 1
| W36 | #N/A | #N/A | #N/A | #N/A | #N/A | #N/A | 1
Vloeren boven grond/nietverwarmde ruimte
| ID | Naar Zone | wandtype | Oppervlakte | U-waarde | U*A | f_k | Ag | P | dw | B | dt | U'
| W49 | #N/A | #N/A | #N/A | #N/A | #N/A | #N/A | #N/A | 4.68 | 0.33 | #N/A | #N/A | #N/A
Binnenwanden/Binnenvloeren
| ID | Van | Naar | Type | Opp | Ti1 | Ti2 | U-waarde | U*A | f_k
| W53 | #N/A | #N/A | #N/A | #N/A | #N/A | #N/A | #N/A | #N/A | #N/A
| W55 | #N/A | #N/A | #N/A | #N/A | #N/A | #N/A | #N/A | #N/A | #N/A
| W57 | #N/A | #N/A | #N/A | #N/A | #N/A | #N/A | #N/A | #N/A | #N/A
| W59 | #N/A | #N/A | #N/A | #N/A | #N/A | #N/A | #N/A | #N/A | #N/A
| W61 | #N/A | #N/A | #N/A | #N/A | #N/A | #N/A | #N/A | #N/A | #N/A
| W63 | #N/A | #N/A | #N/A | #N/A | #N/A | #N/A | #N/A | #N/A | #N/A
| W64 | #N/A | #N/A | #N/A | #N/A | #N/A | #N/A | #N/A | #N/A | #N/A
| W65 | #N/A | #N/A | #N/A | #N/A | #N/A | #N/A | #N/A | #N/A | #N/A
| W66 | #N/A | #N/A | #N/A | #N/A | #N/A | #N/A | #N/A | #N/A | #N/A
| W70 | #N/A | #N/A | #N/A | #N/A | #N/A | #N/A | #N/A | #N/A | #N/A
| W73 | #N/A | #N/A | #N/A | #N/A | #N/A | #N/A | #N/A | #N/A | #N/A
| W77 | #N/A | #N/A | #N/A | #N/A | #N/A | #N/A | #N/A | #N/A | #N/A
Totaal transmissie:
HT | #N/A | W/K
Q | #N/A | W
Ventilatieverliezen |  |  | geen ontworpen ventilatiesysteem!
infiltratie
n50= | 8 | tab D.7
e_i= | 0.03 | tab D.8
eps= | 1 | tab D.9
V_inf | #N/A | m³/h
Hygienische vent
Ag | #N/A
V_min | 0 | m³/h
V_i= | #N/A | m³/h |  |  | n= | #N/A
H_V | #N/A | W/K
Q | #N/A | W
Intermitterend verwarmen
f_R,H | 0 | Tab D10b: 3K,2h
A_g | #N/A
H_RH | #N/A
Q | #N/A
TOTAAL
H | #N/A | W/K
Q | #N/A | W

## Verwarming Tabula 2zone RefULG1
Berekening verwarming voor multizone EL²EP detached house
Berekening volgens EN12381-2003
T_e,d | -8 | °C
Samenvatting
Zone | 1 | [12 empty] | Zone | Q
Transmissieverliezen | [13 empty] | 1 | 11290.1417 | W
[14 empty] | 2 | 3413.8212 | W
Buitenwanden + Ramen | [13 empty] | 3 |  | W
[14 empty] | 4 |  | W
| ID | Naar zone | wandtype | Oppervlakte [m²] | Orientatie | U-waarde | U*A | f_k | [5 empty] | 5 |  | W
| W1 | 1 | Wall External | 49.7945 | front | 0.99034 | 49.3133 | 1 | [5 empty] | 6 |  | W
| W2 | 1 | Wall External | 28.8067 | right | 0.99034 | 28.5284 | 1 | [5 empty] | 7 |  | W
| W3 | 1 | Wall External | 49.7945 | back | 0.99034 | 49.3133 | 1 | [5 empty] | 8 |  | W
| W4 | 1 | Wall External | 28.8067 | left | 0.99034 | 28.5284 | 1 | [5 empty] | 9 |  | W
| W5 | 1 | Window | 6.02 | front | 2 | 12.04 | 1 | [5 empty] | 10 |  | W
| W6 | 1 | Window | 6.65 | right | 2 | 13.3 | 1
| W7 | 1 | Window | 8.33 | back | 2 | 16.66 | 1 | [5 empty] | Totaal | 14703.9629 | W
| W8 | 1 | Window | 7.14 | left | 2 | 14.28 | 1
| W10 | 1 | Roof | 0 | 0 | 0.31273 | 0 | 1 | [5 empty] | Qnom | 12419.1559
| W11 | 1 | Door | 9.5 | 0 | 4 | 38 | 1
Vloeren boven grond/nietverwarmde ruimte
| ID | Naar Zone | wandtype | Oppervlakte | U-waarde | U*A | f_k | Ag | P | dw | B | dt | U'
| W9 | 1 | Floor | 146.4 | 0.84168 | 123.2224 | 0.20932 | 146.4 | 48.3983 | 0.23 | 6.0498 | 2.6062 | 0.39151
Binnenwanden/Binnenvloeren | [13 empty] | 16174.3592
| ID | Van | Naar | Type | Opp | Ti1 | Ti2 | U-waarde | U*A | f_k
| W21 | 1 | 2 | Floor internal | 92 | 21 | 16 | 1.4911 | 137.1834 | 0.17241
| W22 | 1 | 1 | Wall internal | 157.2026 | 21 | 21 | 1.7363 | 272.9562 | 0
Totaal transmissie:
HT | 299.4087 | W/K
Q | 8682.852 | W
Ventilatieverliezen
infiltratie
n50= | 5.0218 | tab D.7
e_i= | 0.03 | tab D.8
eps= | 1 | tab D.9
V_inf | 101.1044 | m³/h
Hygienische vent
Ag | 146.4
V_min |  | m³/h |  | eff | 0
V_i= | 101.1044 | m³/h |  |  | n= | 0.4872
H_V | 34.3755 | W/K
Q | 996.8897 | W
Intermitterend verwarmen
f_R,H | 11 | Tab D10b: 3K,1h
A_g | 146.4
H_RH | 55.531
Q | 1610.4
TOTAAL
H | 389.3152 | W/K
Q | 11290.1417 | W
Zone | 2
Transmissieverliezen
Buitenwanden + Ramen
| ID | Naar zone | wandtype | Oppervlakte [m²] | Orientatie | U-waarde | U*A | f_k
| W12 | 2 | Wall External | 0.50298 | front | 0.99034 | 0.49811 | 1
| W13 | 2 | Wall External | 12.3458 | right | 0.99034 | 12.2264 | 1
| W14 | 2 | Wall External | 0.50298 | back | 0.99034 | 0.49811 | 1
| W15 | 2 | Wall External | 12.3458 | left | 0.99034 | 12.2264 | 1
| W16 | 2 | Window | 2.58 | front | 2 | 5.16 | 1
| W17 | 2 | Window | 2.85 | right | 2 | 5.7 | 1
| W18 | 2 | Window | 3.57 | back | 2 | 7.14 | 1
| W19 | 2 | Window | 3.06 | left | 2 | 6.12 | 1
| W20 | 2 | Roof | 170 | front/back | 0.31273 | 53.1641 | 1
Vloeren boven grond/nietverwarmde ruimte
| ID | Naar Zone | wandtype | Oppervlakte | U-waarde | U*A | f_k | Ag | P | dw | B | dt | U'
Binnenwanden/Binnenvloeren
| ID | Van | Naar | Type | Opp | Ti1 | Ti2 | U-waarde | U*A | f_k
| W21 | 2 | 1 | Floor internal | 92 | 16 | 21 | 1.4911 | 137.1834 | -0.20833
| W23 | 2 | 2 | Wall internal | 25.6975 | 16 | 16 | 1.7363 | 44.6194 | 0
Totaal transmissie:
HT | 74.1534 | W/K
Q | 1779.6809 | W
Ventilatieverliezen |  |  | geen ontworpen ventilatiesysteem!
infiltratie
n50= | 5.0218 | tab D.7
e_i= | 0.03 | tab D.8
eps= | 1 | tab D.9
V_inf | 76.2427 | m³/h
Hygienische vent
Ag | 92
V_min |  | m³/h
V_i= | 76.2427 | m³/h |  |  | n= | 0.47805
H_V | 25.9225 | W/K
Q | 622.1403 | W
Intermitterend verwarmen
f_R,H | 11 | Tab D10b: 3K,1h
A_g | 92
H_RH | 126.5
Q | 1012
TOTAAL
H | 226.5759 | W/K
Q | 3413.8212 | W
Zone | 3
Transmissieverliezen
Buitenwanden + Ramen
| ID | Naar zone | wandtype | Oppervlakte [m²] | Orientatie | U-waarde | U*A | f_k
| W10 | 1 | Roof | 29 | 0 | 1.6975 | 49.2289 | 1
| W11 | 1 | Door | 7.5 | 0 | 4 | 30 | 1
Vloeren boven grond/nietverwarmde ruimte
| ID | Naar Zone | wandtype | Oppervlakte | U-waarde | U*A | f_k | Ag | P | dw | B | dt | U'
| W46 | #N/A | #N/A | #N/A | #N/A | #N/A | #N/A | #N/A | 1.05 | 0.33 | #N/A | #N/A | #N/A
Binnenwanden/Binnenvloeren
| ID | Van | Naar | Type | Opp | Ti1 | Ti2 | U-waarde | U*A | f_k
| W56 | #N/A | #N/A | #N/A | #N/A | #N/A | #N/A | #N/A | #N/A | #N/A
| W57 | #N/A | #N/A | #N/A | #N/A | #N/A | #N/A | #N/A | #N/A | #N/A
| W70 | #N/A | #N/A | #N/A | #N/A | #N/A | #N/A | #N/A | #N/A | #N/A
Totaal transmissie:
HT | #N/A | W/K
Q | #N/A | W
Ventilatieverliezen |  |  | geen ontworpen ventilatiesysteem!
infiltratie
n50= | 8 | tab D.7
e_i= | 0.03 | tab D.8
eps= | 1 | tab D.9
V_inf | 0 | m³/h
Hygienische vent
Ag | 0
V_min | 25 | m³/h
V_i= | 25 | m³/h |  |  | n= | 0.16408
H_V | 8.5 | W/K
Q | 68 | W
Intermitterend verwarmen
f_R,H | 0 | constante temp
A_g | 0
H_RH | 0
Q | 0
TOTAAL
H | #N/A | W/K
Q | #N/A | W
Zone | 4
Transmissieverliezen
Buitenwanden + Ramen
| ID | Naar zone | wandtype | Oppervlakte [m²] | Orientatie | U-waarde | U*A | f_k
| W12 | 3 | Wall External | 0 | front | 2.2022 | 0 | 1
| W13 | 3 | Wall External | 14.24 | right | 2.2022 | 31.3598 | 1
| W14 | 3 | Wall External | 0 | back | 2.2022 | 0 | 1
| W15 | 3 | Wall External | 14.24 | left | 2.2022 | 31.3598 | 1
Vloeren boven grond/nietverwarmde ruimte
| ID | Naar Zone | wandtype | Oppervlakte | U-waarde | U*A | f_k | Ag | P | dw | B | dt | U'
Binnenwanden/Binnenvloeren
| ID | Van | Naar | Type | Opp | Ti1 | Ti2 | U-waarde | U*A | f_k
| W58 | #N/A | #N/A | #N/A | #N/A | #N/A | #N/A | #N/A | #N/A | #N/A
| W59 | #N/A | #N/A | #N/A | #N/A | #N/A | #N/A | #N/A | #N/A | #N/A
| W71 | #N/A | #N/A | #N/A | #N/A | #N/A | #N/A | #N/A | #N/A | #N/A
| W76 | #N/A | #N/A | #N/A | #N/A | #N/A | #N/A | #N/A | #N/A | #N/A
Totaal transmissie:
HT | #N/A | W/K
Q | #N/A | W
Ventilatieverliezen |  |  | geen ontworpen ventilatiesysteem!
infiltratie
n50= | 8 | tab D.7
e_i= | 0.03 | tab D.8
eps= | 1 | tab D.9
V_inf | #N/A | m³/h
Hygienische vent
Ag | #N/A
V_min | 50 | m³/h
V_i= | #N/A | m³/h |  |  | n= | #N/A
H_V | #N/A | W/K
Q | #N/A | W
Intermitterend verwarmen
f_R,H | 90 | Tab D10b: 3K,2h
A_g | #N/A
H_RH | #N/A
Q | #N/A
TOTAAL
H | #N/A | W/K
Q | #N/A | W
Zone | 5
Transmissieverliezen
Buitenwanden + Ramen
| ID | Naar zone | wandtype | Oppervlakte [m²] | Orientatie | U-waarde | U*A | f_k
| W16 | 3 | Window | 0 | front | 5 | 0 | 1
| W17 | 3 | Window | 2 | right | 5 | 10 | 1
| W18 | 3 | Window | 0 | back | 5 | 0 | 1
| W19 | 3 | Window | 0 | left | 5 | 0 | 1
Vloeren boven grond/nietverwarmde ruimte
| ID | Naar Zone | wandtype | Oppervlakte | U-waarde | U*A | f_k | Ag | P | dw | B | dt | U'
Binnenwanden/Binnenvloeren
| ID | Van | Naar | Type | Opp | Ti1 | Ti2 | U-waarde | U*A | f_k
| W58 | #N/A | #N/A | #N/A | #N/A | #N/A | #N/A | #N/A | #N/A | #N/A
| W60 | #N/A | #N/A | #N/A | #N/A | #N/A | #N/A | #N/A | #N/A | #N/A
| W61 | #N/A | #N/A | #N/A | #N/A | #N/A | #N/A | #N/A | #N/A | #N/A
| W67 | #N/A | #N/A | #N/A | #N/A | #N/A | #N/A | #N/A | #N/A | #N/A
| W74 | #N/A | #N/A | #N/A | #N/A | #N/A | #N/A | #N/A | #N/A | #N/A
Totaal transmissie:
HT | #N/A | W/K
Q | #N/A | W
Ventilatieverliezen |  |  | geen ontworpen ventilatiesysteem!
infiltratie
n50= | 8 | tab D.7
e_i= | 0.03 | tab D.8
eps= | 1 | tab D.9
V_inf | #N/A | m³/h
Hygienische vent
Ag | #N/A
V_min | #N/A | m³/h
V_i= | #N/A | m³/h |  |  | n= | #N/A
H_V | #N/A | W/K
Q | #N/A | W
Intermitterend verwarmen
f_R,H | 22 | Tab D10b: 3K,2h
A_g | #N/A
H_RH | #N/A
Q | #N/A
TOTAAL
H | #N/A | W/K
Q | #N/A | W
Zone | 6
Transmissieverliezen
Buitenwanden + Ramen
| ID | Naar zone | wandtype | Oppervlakte [m²] | Orientatie | U-waarde | U*A | f_k
| W20 | 3 | Roof | 99.6275 | front/back | 1.6975 | 169.1227 | 1
| W21 | 3 | Floor internal | 76.184 | 0 | 2.0896 | 159.1904 | 1
| W22 | 2 | Wall internal | 140.84 | 0 | 1.9926 | 280.6406 | 1
Vloeren boven grond/nietverwarmde ruimte
| ID | Naar Zone | wandtype | Oppervlakte | U-waarde | U*A | f_k | Ag | P | dw | B | dt | U'
Binnenwanden/Binnenvloeren
| ID | Van | Naar | Type | Opp | Ti1 | Ti2 | U-waarde | U*A | f_k
| W60 | #N/A | #N/A | #N/A | #N/A | #N/A | #N/A | #N/A | #N/A | #N/A
| W62 | #N/A | #N/A | #N/A | #N/A | #N/A | #N/A | #N/A | #N/A | #N/A
| W63 | #N/A | #N/A | #N/A | #N/A | #N/A | #N/A | #N/A | #N/A | #N/A
| W68 | #N/A | #N/A | #N/A | #N/A | #N/A | #N/A | #N/A | #N/A | #N/A
| W75 | #N/A | #N/A | #N/A | #N/A | #N/A | #N/A | #N/A | #N/A | #N/A
Totaal transmissie:
HT | #N/A | W/K
Q | #N/A | W
Ventilatieverliezen |  |  | geen ontworpen ventilatiesysteem!
infiltratie
n50= | 8 | tab D.7
e_i= | 0.03 | tab D.8
eps= | 1 | tab D.9
V_inf | #N/A | m³/h
Hygienische vent
Ag | #N/A
V_min | #N/A | m³/h
V_i= | #N/A | m³/h |  |  | n= | #N/A
H_V | #N/A | W/K
Q | #N/A | W
Intermitterend verwarmen
f_R,H | 22 | Tab D10b: 3K,2h
A_g | #N/A
H_RH | #N/A
Q | #N/A
TOTAAL
H | #N/A | W/K
Q | #N/A | W
Zone | 7
Transmissieverliezen
Buitenwanden + Ramen
| ID | Naar zone | wandtype | Oppervlakte [m²] | Orientatie | U-waarde | U*A | f_k
| W23 | 2 | Wall internal | 14.24 | 0 | 1.9926 | 28.3749 | 1
| W23 | 2 | Wall internal | 14.24 | 0 | 1.9926 | 28.3749 | 1
| W25 | #N/A | #N/A | #N/A | #N/A | #N/A | #N/A | 1
| W26 | #N/A | #N/A | #N/A | #N/A | #N/A | #N/A | 1
| W27 | #N/A | #N/A | #N/A | #N/A | #N/A | #N/A | 1
| W28 | #N/A | #N/A | #N/A | #N/A | #N/A | #N/A | 1
Vloeren boven grond/nietverwarmde ruimte
| ID | Naar Zone | wandtype | Oppervlakte | U-waarde | U*A | f_k | Ag | P | dw | B | dt | U'
Binnenwanden/Binnenvloeren
| ID | Van | Naar | Type | Opp | Ti1 | Ti2 | U-waarde | U*A | f_k
| W62 | #N/A | #N/A | #N/A | #N/A | #N/A | #N/A | #N/A | #N/A | #N/A
| W69 | #N/A | #N/A | #N/A | #N/A | #N/A | #N/A | #N/A | #N/A | #N/A
| W78 | #N/A | #N/A | #N/A | #N/A | #N/A | #N/A | #N/A | #N/A | #N/A
Totaal transmissie:
HT | #N/A | W/K
Q | #N/A | W
Ventilatieverliezen |  |  | geen ontworpen ventilatiesysteem!
infiltratie
n50= | 8 | tab D.7
e_i= | 0.03 | tab D.8
eps= | 1 | tab D.9
V_inf | #N/A | m³/h
Hygienische vent
Ag | #N/A
V_min | #N/A | m³/h
V_i= | #N/A | m³/h |  |  | n= | #N/A
H_V | #N/A | W/K
Q | #N/A | W
Intermitterend verwarmen
f_R,H | 22 | Tab D10b: 3K,2h
A_g | #N/A
H_RH | #N/A
Q | #N/A
TOTAAL
H | #N/A | W/K
Q | #N/A | W
Zone | 8
Transmissieverliezen
Buitenwanden + Ramen
| ID | Naar zone | wandtype | Oppervlakte [m²] | Orientatie | U-waarde | U*A | f_k
| W29 | #N/A | #N/A | #N/A | #N/A | #N/A | #N/A | 1
| W30 | #N/A | #N/A | #N/A | #N/A | #N/A | #N/A | 1
| W31 | #N/A | #N/A | #N/A | #N/A | #N/A | #N/A | 1
Vloeren boven grond/nietverwarmde ruimte
| ID | Naar Zone | wandtype | Oppervlakte | U-waarde | U*A | f_k | Ag | P | dw | B | dt | U'
| W47 | #N/A | #N/A | #N/A | #N/A | #N/A | #N/A | #N/A | 6.11 | 0.33 | #N/A | #N/A | #N/A
Binnenwanden/Binnenvloeren
| ID | Van | Naar | Type | Opp | Ti1 | Ti2 | U-waarde | U*A | f_k
| W52 | #N/A | #N/A | #N/A | #N/A | #N/A | #N/A | #N/A | #N/A | #N/A
| W56 | #N/A | #N/A | #N/A | #N/A | #N/A | #N/A | #N/A | #N/A | #N/A
| W71 | #N/A | #N/A | #N/A | #N/A | #N/A | #N/A | #N/A | #N/A | #N/A
Totaal transmissie:
HT | #N/A | W/K
Q | #N/A | W
Ventilatieverliezen |  |  | geen ontworpen ventilatiesysteem!
infiltratie
n50= | 8 | tab D.7
e_i= | 0.03 | tab D.8
eps= | 1 | tab D.9
V_inf | #N/A | m³/h
Hygienische vent
Ag | #N/A
V_min | #N/A | m³/h
V_i= | #N/A | m³/h |  |  | n= | #N/A
H_V | #N/A | W/K
Q | #N/A | W
Intermitterend verwarmen
f_R,H | 45 | Tab D10b: 3K,2h
A_g | #N/A
H_RH | #N/A
Q | #N/A
TOTAAL
H | #N/A | W/K
Q | #N/A | W
Zone | 9
Transmissieverliezen
Buitenwanden + Ramen
| ID | Naar zone | wandtype | Oppervlakte [m²] | Orientatie | U-waarde | U*A | f_k
| W32 | #N/A | #N/A | #N/A | #N/A | #N/A | #N/A | 1
| W33 | #N/A | #N/A | #N/A | #N/A | #N/A | #N/A | 1
Vloeren boven grond/nietverwarmde ruimte
| ID | Naar Zone | wandtype | Oppervlakte | U-waarde | U*A | f_k | Ag | P | dw | B | dt | U'
| W48 | #N/A | #N/A | #N/A | #N/A | #N/A | #N/A | #N/A | 6.52 | 0.33 | #N/A | #N/A | #N/A
Binnenwanden/Binnenvloeren
| ID | Van | Naar | Type | Opp | Ti1 | Ti2 | U-waarde | U*A | f_k
| W54 | #N/A | #N/A | #N/A | #N/A | #N/A | #N/A | #N/A | #N/A | #N/A
| W72 | #N/A | #N/A | #N/A | #N/A | #N/A | #N/A | #N/A | #N/A | #N/A
Totaal transmissie:
HT | #N/A | W/K
Q | #N/A | W
Ventilatieverliezen |  |  | geen ontworpen ventilatiesysteem!
infiltratie
n50= | 8 | tab D.7
e_i= | 0.03 | tab D.8
eps= | 1 | tab D.9
V_inf | #N/A | m³/h
Hygienische vent
Ag | #N/A
V_min | 50 | m³/h | aanname dat berging dient als wasplaats! Anders V_min=0
V_i= | #N/A | m³/h |  |  | n= | #N/A
H_V | #N/A | W/K
Q | #N/A | W
Intermitterend verwarmen
f_R,H | 0 | Tab D10b: 3K,2h
A_g | #N/A
H_RH | #N/A
Q | #N/A
TOTAAL
H | #N/A | W/K
Q | #N/A | W
Zone | 10
Transmissieverliezen
Buitenwanden + Ramen
| ID | Naar zone | wandtype | Oppervlakte [m²] | Orientatie | U-waarde | U*A | f_k
| W34 | #N/A | #N/A | #N/A | #N/A | #N/A | #N/A | 1
| W35 | #N/A | #N/A | #N/A | #N/A | #N/A | #N/A | 1
| W36 | #N/A | #N/A | #N/A | #N/A | #N/A | #N/A | 1
Vloeren boven grond/nietverwarmde ruimte
| ID | Naar Zone | wandtype | Oppervlakte | U-waarde | U*A | f_k | Ag | P | dw | B | dt | U'
| W49 | #N/A | #N/A | #N/A | #N/A | #N/A | #N/A | #N/A | 4.68 | 0.33 | #N/A | #N/A | #N/A
Binnenwanden/Binnenvloeren
| ID | Van | Naar | Type | Opp | Ti1 | Ti2 | U-waarde | U*A | f_k
| W53 | #N/A | #N/A | #N/A | #N/A | #N/A | #N/A | #N/A | #N/A | #N/A
| W55 | #N/A | #N/A | #N/A | #N/A | #N/A | #N/A | #N/A | #N/A | #N/A
| W57 | #N/A | #N/A | #N/A | #N/A | #N/A | #N/A | #N/A | #N/A | #N/A
| W59 | #N/A | #N/A | #N/A | #N/A | #N/A | #N/A | #N/A | #N/A | #N/A
| W61 | #N/A | #N/A | #N/A | #N/A | #N/A | #N/A | #N/A | #N/A | #N/A
| W63 | #N/A | #N/A | #N/A | #N/A | #N/A | #N/A | #N/A | #N/A | #N/A
| W64 | #N/A | #N/A | #N/A | #N/A | #N/A | #N/A | #N/A | #N/A | #N/A
| W65 | #N/A | #N/A | #N/A | #N/A | #N/A | #N/A | #N/A | #N/A | #N/A
| W66 | #N/A | #N/A | #N/A | #N/A | #N/A | #N/A | #N/A | #N/A | #N/A
| W70 | #N/A | #N/A | #N/A | #N/A | #N/A | #N/A | #N/A | #N/A | #N/A
| W73 | #N/A | #N/A | #N/A | #N/A | #N/A | #N/A | #N/A | #N/A | #N/A
| W77 | #N/A | #N/A | #N/A | #N/A | #N/A | #N/A | #N/A | #N/A | #N/A
Totaal transmissie:
HT | #N/A | W/K
Q | #N/A | W
Ventilatieverliezen |  |  | geen ontworpen ventilatiesysteem!
infiltratie
n50= | 8 | tab D.7
e_i= | 0.03 | tab D.8
eps= | 1 | tab D.9
V_inf | #N/A | m³/h
Hygienische vent
Ag | #N/A
V_min | 0 | m³/h
V_i= | #N/A | m³/h |  |  | n= | #N/A
H_V | #N/A | W/K
Q | #N/A | W
Intermitterend verwarmen
f_R,H | 0 | Tab D10b: 3K,2h
A_g | #N/A
H_RH | #N/A
Q | #N/A
TOTAAL
H | #N/A | W/K
Q | #N/A | W

## Verwarming Tabula 2zone RefULG2
Berekening verwarming voor multizone EL²EP detached house
Berekening volgens EN12381-2003
T_e,d | -8 | °C
Samenvatting
Zone | 1 | [12 empty] | Zone | Q
Transmissieverliezen | [13 empty] | 1 | 7872.7137 | W
[14 empty] | 2 | 3620.5913 | W
Buitenwanden + Ramen | [13 empty] | 3 |  | W
[14 empty] | 4 |  | W
| ID | Naar zone | wandtype | Oppervlakte [m²] | Orientatie | U-waarde | U*A | f_k | [5 empty] | 5 |  | W
| W1 | 1 | Wall External | 49.7945 | front | 0.31684 | 15.777 | 1 | [5 empty] | 6 |  | W
| W2 | 1 | Wall External | 28.8067 | right | 0.31684 | 9.1272 | 1 | [5 empty] | 7 |  | W
| W3 | 1 | Wall External | 49.7945 | back | 0.31684 | 15.777 | 1 | [5 empty] | 8 |  | W
| W4 | 1 | Wall External | 28.8067 | left | 0.31684 | 9.1272 | 1 | [5 empty] | 9 |  | W
| W5 | 1 | Window | 6.02 | front | 2 | 12.04 | 1 | [5 empty] | 10 |  | W
| W6 | 1 | Window | 6.65 | right | 2 | 13.3 | 1
| W7 | 1 | Window | 8.33 | back | 2 | 16.66 | 1 | [5 empty] | Totaal | 11493.305 | W
| W8 | 1 | Window | 7.14 | left | 2 | 14.28 | 1
| W10 | 1 | Roof | 0 | 0 | 0.31273 | 0 | 1 | [5 empty] | Qnom | 8659.9851
| W11 | 1 | Door | 9.5 | 0 | 4 | 38 | 1
Vloeren boven grond/nietverwarmde ruimte
| ID | Naar Zone | wandtype | Oppervlakte | U-waarde | U*A | f_k | Ag | P | dw | B | dt | U'
| W9 | 1 | Floor | 146.4 | 0.30568 | 44.7511 | 0.30895 | 146.4 | 48.3983 | 0.2225 | 6.0498 | 6.7654 | 0.20986
Binnenwanden/Binnenvloeren | [13 empty] | 12642.6355
| ID | Van | Naar | Type | Opp | Ti1 | Ti2 | U-waarde | U*A | f_k
| W21 | 1 | 2 | Floor internal | 92 | 21 | 16 | 1.4911 | 137.1834 | 0.17241
| W22 | 1 | 1 | Wall internal | 157.2026 | 21 | 21 | 1.7363 | 272.9562 | 0
Totaal transmissie:
HT | 181.5663 | W/K
Q | 5265.424 | W
Ventilatieverliezen
infiltratie
n50= | 5.0218 | tab D.7
e_i= | 0.03 | tab D.8
eps= | 1 | tab D.9
V_inf | 101.1044 | m³/h
Hygienische vent
Ag | 146.4
V_min |  | m³/h |  | eff | 0
V_i= | 101.1044 | m³/h |  |  | n= | 0.4872
H_V | 34.3755 | W/K
Q | 996.8897 | W
Intermitterend verwarmen
f_R,H | 11 | Tab D10b: 3K,1h
A_g | 146.4
H_RH | 55.531
Q | 1610.4
TOTAAL
H | 271.4729 | W/K
Q | 7872.7137 | W
Zone | 2
Transmissieverliezen
Buitenwanden + Ramen
| ID | Naar zone | wandtype | Oppervlakte [m²] | Orientatie | U-waarde | U*A | f_k
| W12 | 2 | Wall External | 0.50298 | front | 0.31684 | 0.15936 | 1
| W13 | 2 | Wall External | 12.3458 | right | 0.31684 | 3.9117 | 1
| W14 | 2 | Wall External | 0.50298 | back | 0.31684 | 0.15936 | 1
| W15 | 2 | Wall External | 12.3458 | left | 0.31684 | 3.9117 | 1
| W16 | 2 | Window | 2.58 | front | 2 | 5.16 | 1
| W17 | 2 | Window | 2.85 | right | 2 | 5.7 | 1
| W18 | 2 | Window | 3.57 | back | 2 | 7.14 | 1
| W19 | 2 | Window | 3.06 | left | 2 | 6.12 | 1
| W20 | 2 | Roof | 170 | front/back | 0.31273 | 53.1641 | 1
Vloeren boven grond/nietverwarmde ruimte
| ID | Naar Zone | wandtype | Oppervlakte | U-waarde | U*A | f_k | Ag | P | dw | B | dt | U'
Binnenwanden/Binnenvloeren
| ID | Van | Naar | Type | Opp | Ti1 | Ti2 | U-waarde | U*A | f_k
| W21 | 2 | 1 | Floor internal | 92 | 16 | 21 | 1.4911 | 137.1834 | -0.20833
| W23 | 2 | 2 | Wall internal | 25.6975 | 16 | 16 | 1.7363 | 44.6194 | 0
Totaal transmissie:
HT | 56.8463 | W/K
Q | 1364.3107 | W
Ventilatieverliezen |  |  | geen ontworpen ventilatiesysteem!
infiltratie
n50= | 5.0218 | tab D.7
e_i= | 0.03 | tab D.8
eps= | 1 | tab D.9
V_inf | 76.2427 | m³/h
Hygienische vent
Ag | 92
V_min |  | m³/h
V_i= | 76.2427 | m³/h |  |  | n= | 0.47805
H_V | 51.845 | W/K
Q | 1244.2806 | W
Intermitterend verwarmen
f_R,H | 11 | Tab D10b: 3K,1h
A_g | 92
H_RH | 126.5
Q | 1012
TOTAAL
H | 235.1913 | W/K
Q | 3620.5913 | W
Zone | 3
Transmissieverliezen
Buitenwanden + Ramen
| ID | Naar zone | wandtype | Oppervlakte [m²] | Orientatie | U-waarde | U*A | f_k
| W10 | 1 | Roof | 29 | 0 | 1.6975 | 49.2289 | 1
| W11 | 1 | Door | 7.5 | 0 | 4 | 30 | 1
Vloeren boven grond/nietverwarmde ruimte
| ID | Naar Zone | wandtype | Oppervlakte | U-waarde | U*A | f_k | Ag | P | dw | B | dt | U'
| W46 | #N/A | #N/A | #N/A | #N/A | #N/A | #N/A | #N/A | 1.05 | 0.33 | #N/A | #N/A | #N/A
Binnenwanden/Binnenvloeren
| ID | Van | Naar | Type | Opp | Ti1 | Ti2 | U-waarde | U*A | f_k
| W56 | #N/A | #N/A | #N/A | #N/A | #N/A | #N/A | #N/A | #N/A | #N/A
| W57 | #N/A | #N/A | #N/A | #N/A | #N/A | #N/A | #N/A | #N/A | #N/A
| W70 | #N/A | #N/A | #N/A | #N/A | #N/A | #N/A | #N/A | #N/A | #N/A
Totaal transmissie:
HT | #N/A | W/K
Q | #N/A | W
Ventilatieverliezen |  |  | geen ontworpen ventilatiesysteem!
infiltratie
n50= | 8 | tab D.7
e_i= | 0.03 | tab D.8
eps= | 1 | tab D.9
V_inf | 0 | m³/h
Hygienische vent
Ag | 0
V_min | 25 | m³/h
V_i= | 25 | m³/h |  |  | n= | 0.16408
H_V | 8.5 | W/K
Q | 68 | W
Intermitterend verwarmen
f_R,H | 0 | constante temp
A_g | 0
H_RH | 0
Q | 0
TOTAAL
H | #N/A | W/K
Q | #N/A | W
Zone | 4
Transmissieverliezen
Buitenwanden + Ramen
| ID | Naar zone | wandtype | Oppervlakte [m²] | Orientatie | U-waarde | U*A | f_k
| W12 | 3 | Wall External | 0 | front | 2.2022 | 0 | 1
| W13 | 3 | Wall External | 14.24 | right | 2.2022 | 31.3598 | 1
| W14 | 3 | Wall External | 0 | back | 2.2022 | 0 | 1
| W15 | 3 | Wall External | 14.24 | left | 2.2022 | 31.3598 | 1
Vloeren boven grond/nietverwarmde ruimte
| ID | Naar Zone | wandtype | Oppervlakte | U-waarde | U*A | f_k | Ag | P | dw | B | dt | U'
Binnenwanden/Binnenvloeren
| ID | Van | Naar | Type | Opp | Ti1 | Ti2 | U-waarde | U*A | f_k
| W58 | #N/A | #N/A | #N/A | #N/A | #N/A | #N/A | #N/A | #N/A | #N/A
| W59 | #N/A | #N/A | #N/A | #N/A | #N/A | #N/A | #N/A | #N/A | #N/A
| W71 | #N/A | #N/A | #N/A | #N/A | #N/A | #N/A | #N/A | #N/A | #N/A
| W76 | #N/A | #N/A | #N/A | #N/A | #N/A | #N/A | #N/A | #N/A | #N/A
Totaal transmissie:
HT | #N/A | W/K
Q | #N/A | W
Ventilatieverliezen |  |  | geen ontworpen ventilatiesysteem!
infiltratie
n50= | 8 | tab D.7
e_i= | 0.03 | tab D.8
eps= | 1 | tab D.9
V_inf | #N/A | m³/h
Hygienische vent
Ag | #N/A
V_min | 50 | m³/h
V_i= | #N/A | m³/h |  |  | n= | #N/A
H_V | #N/A | W/K
Q | #N/A | W
Intermitterend verwarmen
f_R,H | 90 | Tab D10b: 3K,2h
A_g | #N/A
H_RH | #N/A
Q | #N/A
TOTAAL
H | #N/A | W/K
Q | #N/A | W
Zone | 5
Transmissieverliezen
Buitenwanden + Ramen
| ID | Naar zone | wandtype | Oppervlakte [m²] | Orientatie | U-waarde | U*A | f_k
| W16 | 3 | Window | 0 | front | 5 | 0 | 1
| W17 | 3 | Window | 2 | right | 5 | 10 | 1
| W18 | 3 | Window | 0 | back | 5 | 0 | 1
| W19 | 3 | Window | 0 | left | 5 | 0 | 1
Vloeren boven grond/nietverwarmde ruimte
| ID | Naar Zone | wandtype | Oppervlakte | U-waarde | U*A | f_k | Ag | P | dw | B | dt | U'
Binnenwanden/Binnenvloeren
| ID | Van | Naar | Type | Opp | Ti1 | Ti2 | U-waarde | U*A | f_k
| W58 | #N/A | #N/A | #N/A | #N/A | #N/A | #N/A | #N/A | #N/A | #N/A
| W60 | #N/A | #N/A | #N/A | #N/A | #N/A | #N/A | #N/A | #N/A | #N/A
| W61 | #N/A | #N/A | #N/A | #N/A | #N/A | #N/A | #N/A | #N/A | #N/A
| W67 | #N/A | #N/A | #N/A | #N/A | #N/A | #N/A | #N/A | #N/A | #N/A
| W74 | #N/A | #N/A | #N/A | #N/A | #N/A | #N/A | #N/A | #N/A | #N/A
Totaal transmissie:
HT | #N/A | W/K
Q | #N/A | W
Ventilatieverliezen |  |  | geen ontworpen ventilatiesysteem!
infiltratie
n50= | 8 | tab D.7
e_i= | 0.03 | tab D.8
eps= | 1 | tab D.9
V_inf | #N/A | m³/h
Hygienische vent
Ag | #N/A
V_min | #N/A | m³/h
V_i= | #N/A | m³/h |  |  | n= | #N/A
H_V | #N/A | W/K
Q | #N/A | W
Intermitterend verwarmen
f_R,H | 22 | Tab D10b: 3K,2h
A_g | #N/A
H_RH | #N/A
Q | #N/A
TOTAAL
H | #N/A | W/K
Q | #N/A | W
Zone | 6
Transmissieverliezen
Buitenwanden + Ramen
| ID | Naar zone | wandtype | Oppervlakte [m²] | Orientatie | U-waarde | U*A | f_k
| W20 | 3 | Roof | 99.6275 | front/back | 1.6975 | 169.1227 | 1
| W21 | 3 | Floor internal | 76.184 | 0 | 2.0896 | 159.1904 | 1
| W22 | 2 | Wall internal | 140.84 | 0 | 1.9926 | 280.6406 | 1
Vloeren boven grond/nietverwarmde ruimte
| ID | Naar Zone | wandtype | Oppervlakte | U-waarde | U*A | f_k | Ag | P | dw | B | dt | U'
Binnenwanden/Binnenvloeren
| ID | Van | Naar | Type | Opp | Ti1 | Ti2 | U-waarde | U*A | f_k
| W60 | #N/A | #N/A | #N/A | #N/A | #N/A | #N/A | #N/A | #N/A | #N/A
| W62 | #N/A | #N/A | #N/A | #N/A | #N/A | #N/A | #N/A | #N/A | #N/A
| W63 | #N/A | #N/A | #N/A | #N/A | #N/A | #N/A | #N/A | #N/A | #N/A
| W68 | #N/A | #N/A | #N/A | #N/A | #N/A | #N/A | #N/A | #N/A | #N/A
| W75 | #N/A | #N/A | #N/A | #N/A | #N/A | #N/A | #N/A | #N/A | #N/A
Totaal transmissie:
HT | #N/A | W/K
Q | #N/A | W
Ventilatieverliezen |  |  | geen ontworpen ventilatiesysteem!
infiltratie
n50= | 8 | tab D.7
e_i= | 0.03 | tab D.8
eps= | 1 | tab D.9
V_inf | #N/A | m³/h
Hygienische vent
Ag | #N/A
V_min | #N/A | m³/h
V_i= | #N/A | m³/h |  |  | n= | #N/A
H_V | #N/A | W/K
Q | #N/A | W
Intermitterend verwarmen
f_R,H | 22 | Tab D10b: 3K,2h
A_g | #N/A
H_RH | #N/A
Q | #N/A
TOTAAL
H | #N/A | W/K
Q | #N/A | W
Zone | 7
Transmissieverliezen
Buitenwanden + Ramen
| ID | Naar zone | wandtype | Oppervlakte [m²] | Orientatie | U-waarde | U*A | f_k
| W23 | 2 | Wall internal | 14.24 | 0 | 1.9926 | 28.3749 | 1
| W23 | 2 | Wall internal | 14.24 | 0 | 1.9926 | 28.3749 | 1
| W25 | #N/A | #N/A | #N/A | #N/A | #N/A | #N/A | 1
| W26 | #N/A | #N/A | #N/A | #N/A | #N/A | #N/A | 1
| W27 | #N/A | #N/A | #N/A | #N/A | #N/A | #N/A | 1
| W28 | #N/A | #N/A | #N/A | #N/A | #N/A | #N/A | 1
Vloeren boven grond/nietverwarmde ruimte
| ID | Naar Zone | wandtype | Oppervlakte | U-waarde | U*A | f_k | Ag | P | dw | B | dt | U'
Binnenwanden/Binnenvloeren
| ID | Van | Naar | Type | Opp | Ti1 | Ti2 | U-waarde | U*A | f_k
| W62 | #N/A | #N/A | #N/A | #N/A | #N/A | #N/A | #N/A | #N/A | #N/A
| W69 | #N/A | #N/A | #N/A | #N/A | #N/A | #N/A | #N/A | #N/A | #N/A
| W78 | #N/A | #N/A | #N/A | #N/A | #N/A | #N/A | #N/A | #N/A | #N/A
Totaal transmissie:
HT | #N/A | W/K
Q | #N/A | W
Ventilatieverliezen |  |  | geen ontworpen ventilatiesysteem!
infiltratie
n50= | 8 | tab D.7
e_i= | 0.03 | tab D.8
eps= | 1 | tab D.9
V_inf | #N/A | m³/h
Hygienische vent
Ag | #N/A
V_min | #N/A | m³/h
V_i= | #N/A | m³/h |  |  | n= | #N/A
H_V | #N/A | W/K
Q | #N/A | W
Intermitterend verwarmen
f_R,H | 22 | Tab D10b: 3K,2h
A_g | #N/A
H_RH | #N/A
Q | #N/A
TOTAAL
H | #N/A | W/K
Q | #N/A | W
Zone | 8
Transmissieverliezen
Buitenwanden + Ramen
| ID | Naar zone | wandtype | Oppervlakte [m²] | Orientatie | U-waarde | U*A | f_k
| W29 | #N/A | #N/A | #N/A | #N/A | #N/A | #N/A | 1
| W30 | #N/A | #N/A | #N/A | #N/A | #N/A | #N/A | 1
| W31 | #N/A | #N/A | #N/A | #N/A | #N/A | #N/A | 1
Vloeren boven grond/nietverwarmde ruimte
| ID | Naar Zone | wandtype | Oppervlakte | U-waarde | U*A | f_k | Ag | P | dw | B | dt | U'
| W47 | #N/A | #N/A | #N/A | #N/A | #N/A | #N/A | #N/A | 6.11 | 0.33 | #N/A | #N/A | #N/A
Binnenwanden/Binnenvloeren
| ID | Van | Naar | Type | Opp | Ti1 | Ti2 | U-waarde | U*A | f_k
| W52 | #N/A | #N/A | #N/A | #N/A | #N/A | #N/A | #N/A | #N/A | #N/A
| W56 | #N/A | #N/A | #N/A | #N/A | #N/A | #N/A | #N/A | #N/A | #N/A
| W71 | #N/A | #N/A | #N/A | #N/A | #N/A | #N/A | #N/A | #N/A | #N/A
Totaal transmissie:
HT | #N/A | W/K
Q | #N/A | W
Ventilatieverliezen |  |  | geen ontworpen ventilatiesysteem!
infiltratie
n50= | 8 | tab D.7
e_i= | 0.03 | tab D.8
eps= | 1 | tab D.9
V_inf | #N/A | m³/h
Hygienische vent
Ag | #N/A
V_min | #N/A | m³/h
V_i= | #N/A | m³/h |  |  | n= | #N/A
H_V | #N/A | W/K
Q | #N/A | W
Intermitterend verwarmen
f_R,H | 45 | Tab D10b: 3K,2h
A_g | #N/A
H_RH | #N/A
Q | #N/A
TOTAAL
H | #N/A | W/K
Q | #N/A | W
Zone | 9
Transmissieverliezen
Buitenwanden + Ramen
| ID | Naar zone | wandtype | Oppervlakte [m²] | Orientatie | U-waarde | U*A | f_k
| W32 | #N/A | #N/A | #N/A | #N/A | #N/A | #N/A | 1
| W33 | #N/A | #N/A | #N/A | #N/A | #N/A | #N/A | 1
Vloeren boven grond/nietverwarmde ruimte
| ID | Naar Zone | wandtype | Oppervlakte | U-waarde | U*A | f_k | Ag | P | dw | B | dt | U'
| W48 | #N/A | #N/A | #N/A | #N/A | #N/A | #N/A | #N/A | 6.52 | 0.33 | #N/A | #N/A | #N/A
Binnenwanden/Binnenvloeren
| ID | Van | Naar | Type | Opp | Ti1 | Ti2 | U-waarde | U*A | f_k
| W54 | #N/A | #N/A | #N/A | #N/A | #N/A | #N/A | #N/A | #N/A | #N/A
| W72 | #N/A | #N/A | #N/A | #N/A | #N/A | #N/A | #N/A | #N/A | #N/A
Totaal transmissie:
HT | #N/A | W/K
Q | #N/A | W
Ventilatieverliezen |  |  | geen ontworpen ventilatiesysteem!
infiltratie
n50= | 8 | tab D.7
e_i= | 0.03 | tab D.8
eps= | 1 | tab D.9
V_inf | #N/A | m³/h
Hygienische vent
Ag | #N/A
V_min | 50 | m³/h | aanname dat berging dient als wasplaats! Anders V_min=0
V_i= | #N/A | m³/h |  |  | n= | #N/A
H_V | #N/A | W/K
Q | #N/A | W
Intermitterend verwarmen
f_R,H | 0 | Tab D10b: 3K,2h
A_g | #N/A
H_RH | #N/A
Q | #N/A
TOTAAL
H | #N/A | W/K
Q | #N/A | W
Zone | 10
Transmissieverliezen
Buitenwanden + Ramen
| ID | Naar zone | wandtype | Oppervlakte [m²] | Orientatie | U-waarde | U*A | f_k
| W34 | #N/A | #N/A | #N/A | #N/A | #N/A | #N/A | 1
| W35 | #N/A | #N/A | #N/A | #N/A | #N/A | #N/A | 1
| W36 | #N/A | #N/A | #N/A | #N/A | #N/A | #N/A | 1
Vloeren boven grond/nietverwarmde ruimte
| ID | Naar Zone | wandtype | Oppervlakte | U-waarde | U*A | f_k | Ag | P | dw | B | dt | U'
| W49 | #N/A | #N/A | #N/A | #N/A | #N/A | #N/A | #N/A | 4.68 | 0.33 | #N/A | #N/A | #N/A
Binnenwanden/Binnenvloeren
| ID | Van | Naar | Type | Opp | Ti1 | Ti2 | U-waarde | U*A | f_k
| W53 | #N/A | #N/A | #N/A | #N/A | #N/A | #N/A | #N/A | #N/A | #N/A
| W55 | #N/A | #N/A | #N/A | #N/A | #N/A | #N/A | #N/A | #N/A | #N/A
| W57 | #N/A | #N/A | #N/A | #N/A | #N/A | #N/A | #N/A | #N/A | #N/A
| W59 | #N/A | #N/A | #N/A | #N/A | #N/A | #N/A | #N/A | #N/A | #N/A
| W61 | #N/A | #N/A | #N/A | #N/A | #N/A | #N/A | #N/A | #N/A | #N/A
| W63 | #N/A | #N/A | #N/A | #N/A | #N/A | #N/A | #N/A | #N/A | #N/A
| W64 | #N/A | #N/A | #N/A | #N/A | #N/A | #N/A | #N/A | #N/A | #N/A
| W65 | #N/A | #N/A | #N/A | #N/A | #N/A | #N/A | #N/A | #N/A | #N/A
| W66 | #N/A | #N/A | #N/A | #N/A | #N/A | #N/A | #N/A | #N/A | #N/A
| W70 | #N/A | #N/A | #N/A | #N/A | #N/A | #N/A | #N/A | #N/A | #N/A
| W73 | #N/A | #N/A | #N/A | #N/A | #N/A | #N/A | #N/A | #N/A | #N/A
| W77 | #N/A | #N/A | #N/A | #N/A | #N/A | #N/A | #N/A | #N/A | #N/A
Totaal transmissie:
HT | #N/A | W/K
Q | #N/A | W
Ventilatieverliezen |  |  | geen ontworpen ventilatiesysteem!
infiltratie
n50= | 8 | tab D.7
e_i= | 0.03 | tab D.8
eps= | 1 | tab D.9
V_inf | #N/A | m³/h
Hygienische vent
Ag | #N/A
V_min | 0 | m³/h
V_i= | #N/A | m³/h |  |  | n= | #N/A
H_V | #N/A | W/K
Q | #N/A | W
Intermitterend verwarmen
f_R,H | 0 | Tab D10b: 3K,2h
A_g | #N/A
H_RH | #N/A
Q | #N/A
TOTAAL
H | #N/A | W/K
Q | #N/A | W

## PropertiesGB_Theoretical
Physical parameters
DayZone
UA | 155.6834 | W/K
vent | 196.4602 | W/K |  | vent+inf | 97.9702 | Uawin | 98.49
hwi | 86.4599 | W/K
Uafl | 123.2224 | W/K | (niet gereduceerde!)
Losstot | 475.3661
| Total |  | Inside insul.
Cw | 69924040.0856 | J/K | 28456805.601 | J/K
Cair | 2453109.9448 | J/K | 2453109.9448 | J/K
Cwi | 31031783.37 | J/K | 31031783.37 | J/K
Cfl | 55175671.2 | J/K | 16244544 | J/K
Cwalls | 100955823.4556 |  | 59488588.971
Ctotal | 158584604.6004 |  | 78186242.9158
Floor
Uafi | 137.1834 | W/K
Cfi | 42076200 | J/K | 42076200 | J/K
NightZone
UA | 25.4491 | W/K
vent | 116.0892 | W/K |  | vent+inf | 73.8792 | Uawin | 42.21
hwi | 44.6194 | W/K
Uar | 144.4581 | W/K | (niet gereduceerde!)
Losstot | 285.9964
| Total |  | Inside insul.
Cw | 11430282.2944 | J/K | 4651752.399 | J/K
Cair | 1541571.8232 | J/K | 1541571.8232 | J/K
Cwi | 5072676.63 | J/K | 5072676.63 | J/K
Cr | 9310560 | J/K | 2784600 | J/K
Cwalls | 16502958.9244 |  | 9724429.029
Ctotal | 27355090.7476 |  | 14050600.8522

## Sheet9
Losstot