## Gebouwgegevens Tabula (hidden)
Thermal properties: Detached Single Family House before1945
Global geometrical data | [7 empty] | Surface properties | [10 empty] | Component properties
[22 empty] | Tabula | 1.7 | W/m²K
Protected volume | 766 | m³ | Window area |  |  | 41.2 | m² | ID | From Zone | To Zone | Construction type | Area [m²] | Orientation | U-waarde | U*A | Cth |  | Cth2 |  | Roof |  | U= | 1.6975 | W/m²K |  | C= | 77930 | C2= | 42230
[8 empty] | W1 | 0 | 1 | Wall External | 70.345 | front | 2.2022 | 154.9162 | 31646808.6 | 449880 | 31646808.6 |  |  | layers | thickness [m] | lambda [W/mK] | rho [kg/m³] | c [J/kgK] | R [m²K/W] | C [J/m²K]
Usable floor area | 279 | m² | Front | Gf | 26.21% | (%) | 10.8 | W2 | 0 | 1 | Wall External | 57.555 | right | 2.2022 | 126.7496 | 25892843.4 | 449880 | 25892843.4 |  |  | tiled roof | 0.025 | 1 | 1700 | 840 | 0.025 | 35700 | *voegen niet ingerekend
Day zone | 167.4 | m² | Right | Gf | 22.57% | (%) | 9.3 | W3 | 0 | 1 | Wall External | 70.345 | back | 2.2022 | 154.9162 | 31646808.6 | 449880 | 31646808.6 |  |  | air gap | 0 | 0 | 0 | 0 | 0.16 | 0
Night zone | 111.6 |  | Back | Gf | 29.61% | (%) | 12.2 | W4 | 0 | 1 | Wall External | 57.555 | left | 2.2022 | 126.7496 | 25892843.4 | 449880 | 25892843.4 |  |  | insulation | 0 | 1.4 | 2100 | 840 | 0 | 0
|  |  | Left | Gf | 21.6% | (%) | 8.9 | W5 | 0 | 1 | Window | 10.8 | front | 5 | 54 | 0 | 0 | 0 |  |  | woodboard | 0.025 | 0.11 | 550 | 1880 | 0.22727 | 25850 | *voegen niet ingerekend
|  |  | Front | Ff | 0% |  | 0 | W6 | 0 | 1 | Window | 9.3 | right | 5 | 46.5 | 0 | 0 | 0 |  |  | gipspleister | 0.02 | 0.6 | 975 | 840 | 0.033333 | 16380
|  |  | Right | Ff | 0% |  | 0 | W7 | 0 | 1 | Window | 12.2 | back | 5 | 61 | 0 | 0 | 0
|  |  | Back | Ff | 0% |  | 0 | W8 | 0 | 1 | Window | 8.9 | left | 5 | 44.5 | 0 | 0 | 0 |  |  |  | Tabula | 2.2 | W/m²K
|  |  | Left | Ff | 0% |  | 0 | W9 | ground | 1 | Floor | 134.3 |  | 2.599 | 349.047 | 60387726.4 | 449648 | 60387726.4 |  | Wall external |  | U= | 2.2022 | W/m²K |  | C= | 449880 | C2= | 449880
|  |  | Summarizing ratios |  |  |  |  | W10 | 0 | 1 | Roof | 158.4 |  | 1.6975 | 268.8919 | 12344112 | 77930 | 6689232 |  |  | layers | thickness [m] | lambda [W/mK] | rho [kg/m³] | c [J/kgK] | R [m²K/W] | C [J/m²K]
[8 empty] | W11 | 0 | 1 | Door | 9.5 |  | 4 | 38 | 346940 | 36520 | 0
|  |  | compactness |  | 1.2784 | m |  | W12 | 0 | 3 | Wall External | 0 | front | 2.2022 | 0 | 0 | #DIV/0! | 0 |  |  | Cement plaster | 0.025 | 1 | 1800 | 1000 | 0.025 | 45000
Unusable floor area | 0 | m² | envelope surface/ total floor |  | 2.1477 |  |  | W13 | 0 | 3 | Wall External | 0 | right | 2.2022 | 0 | 0 | #DIV/0! | 0 |  |  | BrickHe | 0.25 | 1.1 | 1850 | 840 | 0.22727 | 388500
Attic (h>1.8m) | 0 |  | envelope surface/ usable floor area |  | 2.1477 |  |  | W14 | 0 | 3 | Wall External | 0 | back | 2.2022 | 0 | 0 | #DIV/0! | 0 |  |  | gypsum | 0.02 | 0.6 | 975 | 840 | 0.033333 | 16380
Attic (h<1.8m) | 0 | [6 empty] | W15 | 0 | 3 | Wall External | 0 | left | 2.2022 | 0 | 0 | #DIV/0! | 0
|  |  | Window area/ total floor area |  | 14.77% |  |  | W16 | 0 | 3 | Window | 0 | front | 5 | 0 | 0 | #DIV/0! | 0 |  | Wall internal |  | U= | 1.9926 | W/m²K |  | C= | 150360 | C2= | 150360
|  |  | Window area/ usable floor area |  | 14.77% |  |  | W17 | 0 | 3 | Window | 0 | right | 5 | 0 | 0 | #DIV/0! | 0 |  |  | layers | thickness [m] | lambda [W/mK] | rho [kg/m³] | c [J/kgK] | R [m²K/W] | C [J/m²K]
|  |  | Window area/envelope area |  | 6.876% |  |  | W18 | 0 | 3 | Window | 0 | back | 5 | 0 | 0 | #DIV/0! | 0 |  |  | pleister | 0.02 | 0.6 | 975 | 840 | 0.033333 | 16380
Total floor surface | 279 | m² | [5 empty] | W19 | 0 | 3 | Window | 0 | left | 5 | 0 | 0 | #DIV/0! | 0 |  |  | metselwerk | 0.1 | 0.54 | 1400 | 840 | 0.18519 | 117600
= usable area x | 1 |  | Nightzone/usable floor area |  | 0.4 |  |  | W20 | 0 | 3 | Roof | 0 | front/back | 1.6975 | 0 | 0 | #DIV/0! | 0 |  |  | pleister | 0.02 | 0.6 | 975 | 840 | 0.033333 | 16380
[8 empty] | W21 | 1 | 3 | Floor internal | 144.7 |  | 2.0225 | 292.6517 | 24354457 | 168310 | 24354457
envelope surface area | 599.2 | m² | [5 empty] | W22 | 1 | 2 | Wall internal | 255.8 |  | 1.9926 | 509.7122 | 38462088 | 150360 | 38462088 |  | Floor internal |  | U= | 2.0225 | W/m²K |  | C= | 168310 | C2= | 168310
[8 empty] | W23 | 2 | 2 | Wall internal | 0 |  | 1.9926 | 0 | 0 | #DIV/0! | 0 |  |  | layers | thickness [m] | lambda [W/mK] | rho [kg/m³] | c [J/kgK] | R [m²K/W] | C [J/m²K]
[21 empty] | wooden floor | 0.02 | 0.9 | 1950 | 840 | 0.022222 | 32760 | *klopt niet -> hout is lichter dan water slimme!
[21 empty] | cavity | 0.1 | 0.6 | 1100 | 860 | 0.16667 | 94600
[14 empty] | Total UA | 2227.6343 | W/K |  |  |  |  | wooden ceiling | 0.02 | 0.9 | 1950 | 840 | 0.022222 | 32760
[21 empty] | gypsum | 0.01 | 0.6 | 975 | 840 | 0.016667 | 8190
Zone number | Volume [m³] |  | type | Set temperature |  | A_g
1 | 535.68 |  | Day zone | 21 |  | 167.4 |  |  |  |  | UA_walls+roof | 832.2234 | [7 empty] | window |  | U= | 5 | W/m²K |  | C= | 0 | C2= | 0
2 | 245.52 |  | Night Zone | 16 |  | 111.6 |  |  |  |  | UA_windows | 206 | [8 empty] | U-waarde | 5 | W/m²K
3 | 0 |  | Attic | unheated |  | 0 |  |  |  |  | inf | 138.0332 | [8 empty] | g-waarde | 0.59
[11 empty] | Cair | 4.6667 | MJ
[11 empty] | C_walls+roof | 127.4234 | MJ/K | 121.7685 | [5 empty] | Floor |  | U= | 2.599 | W/m²K |  | C= | 449648 | C2= | 449648
[11 empty] | C_int | 62.8165 | MJ/K | 62.8165 | [6 empty] | layers | thickness [m] | lambda [W/mK] | rho [kg/m³] | c [J/kgK] | R [m²K/W] | C [J/m²K]
[11 empty] | C_floor | 60.3877 |  | 60.3877 | [6 empty] | tiles | 0.012 | 1.4 | 2100 | 840 | 0.0085714 | 21168 | *klopt niet -> hout is lichter dan water slimme!
[21 empty] | screed | 0.08 | 0.6 | 1100 | 860 | 0.13333 | 75680
[21 empty] | PUR | 0 | 0.02 | 30 | 1470 | 0 | 0
[21 empty] | Concrete | 0.2 | 1.4 | 2100 | 840 | 0.14286 | 352800
[21 empty] | Isolatie | 0 | 0.02 | 30 | 1470 | 0 | 0
[20 empty] | Door |  | U= | 4 | W/m²K |  | C= | 36520 | C2= | 0
[21 empty] | U-waarde | 4 | W/m²K
[21 empty] | g-waarde | 0
Note on W21: Glenn Reynders: geen gegevens
Note on N25: Glenn Reynders: Volgens karen 76 m² (= horizontaal oppervlak) dit is schuin oppervlak
Note on W27: Glenn Reynders: geen gegevens aanname = hout
Note on Z35: REYNDERG: verschilt van Dymola-waarde, maar bekomen via matlab: Window_layMul_a/Awin/(Te-Ti) echte waarde zal dan nog iets hoger liggen want frame zit hier niet in!
Note on B37: Glenn Reynders: tegoei doen!
Note on E45: REYNDERG: b_u INSULATED ROOF Tabel D.4 = 0.7
Note on Z49: REYNDERG: verschilt van Dymola-waarde, maar bekomen via matlab: Window_layMul_a/Awin/(Te-Ti) echte waarde zal dan nog iets hoger liggen want frame zit hier niet in!
Note on AD49: Glenn Reynders: timber IDEAS

## Gebouwgegevens Allacker (hidden)
Thermal properties: Detached Single Family House before1945
Global geometrical data | [7 empty] | Surface properties | [10 empty] | Component properties
[22 empty] | Tabula | 1.7 | W/m²K
Protected volume | 502 | m³ | Window area |  |  | 14 | m² | ID | From Zone | To Zone | Construction type | Area [m²] | Orientation | U-waarde | U*A | Cth |  | Cth2 |  | Roof |  | U= | 1.6975 | W/m²K |  | C= | 77930 | C2= | 42230
[8 empty] | W1 | 0 | 1 | Wall External | 25.45 | front | 2.2022 | 56.0469 | 11449446 | 449880 | 10304196 |  |  | layers | thickness [m] | lambda [W/mK] | rho [kg/m³] | c [J/kgK] | R [m²K/W] | C [J/m²K] |  |  | Protected volume |  | 502 | m³
Usable floor area | 104.86 | m² | Front | Gf | 50% | (%) | 7 | W2 | 0 | 1 | Wall External | 85.75 | right | 2.2022 | 188.8416 | 38577210 | 449880 | 34718460 |  |  | tiled roof | 0.025 | 1 | 1700 | 840 | 0.025 | 35700 | *voegen niet ingerekend |  |  | infiltration rate (n_{50}) | 0.6
Day zone | 59.292 | m² | Right | Gf | 0% | (%) | 0 | W3 | 0 | 1 | Wall External | 32.45 | back | 2.2022 | 71.4625 | 14598606 | 449880 | 13138356 |  |  | air gap | 0 | 0 | 0 | 0 | 0.16 | 0
Night zone | 45.568 |  | Back | Gf | 35.71% | (%) | 5 | W4 | 0 | 1 | Wall External | 34.3 | left | 2.2022 | 75.5366 | 15430884 | 449880 | 13887384 |  |  | insulation | 0 | 1.4 | 2100 | 840 | 0 | 0
|  |  | Left | Gf | 0% | (%) | 0 | W5 | 0 | 1 | Window | 7 | front | 5 | 35 | 0 | 0 | 0 |  |  | woodboard | 0.025 | 0.11 | 550 | 1880 | 0.22727 | 25850 | *voegen niet ingerekend
|  |  | Front | Ff | 0% |  | 0 | W6 | 0 | 1 | Window | 0 | right | 5 | 0 | 0 | #DIV/0! | 0 |  |  | gipspleister | 0.02 | 0.6 | 975 | 840 | 0.033333 | 16380
|  |  | Right | Ff | 14.29% |  | 2 | W7 | 0 | 1 | Window | 5 | back | 5 | 25 | 0 | 0 | 0
|  |  | Back | Ff | 0% |  | 0 | W8 | 0 | 1 | Window | 0 | left | 5 | 0 | 0 | #DIV/0! | 0 |  |  |  | Tabula | 2.2 | W/m²K
|  |  | Left | Ff | 0% |  | 0 | W9 | ground | 1 | Floor | 104.86 |  | 2.599 | 272.5322 | 47150089.28 | 449648 | 10155481.28 |  | Wall external |  | U= | 2.2022 | W/m²K |  | C= | 449880 | C2= | 404880
|  |  | Summarizing ratios |  |  |  |  | W10 | 0 | 1 | Roof | 29 |  | 1.6975 | 49.2289 | 2259970 | 77930 | 1224670 |  |  | layers | thickness [m] | lambda [W/mK] | rho [kg/m³] | c [J/kgK] | R [m²K/W] | C [J/m²K]
[8 empty] | W11 | 0 | 1 | Door | 7.5 |  | 4 | 30 | 273900 | 36520 | 0
|  |  | compactness |  | 1.088 | m |  | W12 | 0 | 3 | Wall External | 0 | front | 2.2022 | 0 | 0 | #DIV/0! | 0 |  |  | Cement plaster | 0.025 | 1 | 1800 | 1000 | 0.025 | 45000
Unusable floor area | 76.184 | m² | envelope surface/ total floor |  | 2.5486 |  |  | W13 | 0 | 3 | Wall External | 14.24 | right | 2.2022 | 31.3598 | 6406291.2 | 449880 | 5765491.2 |  |  | BrickHe | 0.25 | 1.1 | 1850 | 840 | 0.22727 | 388500
Attic (h>1.8m) | 22 |  | envelope surface/ usable floor area |  | 4.4003 |  |  | W14 | 0 | 3 | Wall External | 0 | back | 2.2022 | 0 | 0 | #DIV/0! | 0 |  |  | gypsum | 0.02 | 0.6 | 975 | 840 | 0.033333 | 16380
Attic (h<1.8m) | 54.184 | [6 empty] | W15 | 0 | 3 | Wall External | 14.24 | left | 2.2022 | 31.3598 | 6406291.2 | 449880 | 5765491.2
|  |  | Window area/ total floor area |  | 7.733% |  |  | W16 | 0 | 3 | Window | 0 | front | 5 | 0 | 0 | #DIV/0! | 0 |  | Wall internal |  | U= | 1.9926 | W/m²K |  | C= | 150360 | C2= | 150360
|  |  | Window area/ usable floor area |  | 13.35% |  |  | W17 | 0 | 3 | Window | 2 | right | 5 | 10 | 0 | 0 | 0 |  |  | layers | thickness [m] | lambda [W/mK] | rho [kg/m³] | c [J/kgK] | R [m²K/W] | C [J/m²K]
|  |  | Window area/envelope area |  | 3.034% |  |  | W18 | 0 | 3 | Window | 0 | back | 5 | 0 | 0 | #DIV/0! | 0 |  |  | pleister | 0.02 | 0.6 | 975 | 840 | 0.033333 | 16380
Total floor surface | 181.044 | m² | [5 empty] | W19 | 0 | 3 | Window | 0 | left | 5 | 0 | 0 | #DIV/0! | 0 |  |  | metselwerk | 0.1 | 0.54 | 1400 | 840 | 0.18519 | 117600
= usable area x | 1.7265 |  | Nightzone/usable floor area |  | 0.43456 |  |  | W20 | 0 | 3 | Roof | 99.6275 | front/back | 1.6975 | 169.1227 | 7763972.2873 | 77930 | 4207269.982 |  |  | pleister | 0.02 | 0.6 | 975 | 840 | 0.033333 | 16380
[8 empty] | W21 | 1 | 3 | Floor internal | 76.184 |  | 2.0896 | 159.1904 | 13206496.4 | 173350 | 13206496.4
envelope surface area | 461.4175 | m² | [5 empty] | W22 | 1 | 2 | Wall internal | 140.84 |  | 1.9926 | 280.6406 | 21176702.4 | 150360 | 21176702.4 |  | Floor internal |  | U= | 2.0896 | W/m²K |  | C= | 173350 | C2= | 173350
[8 empty] | W23 | 2 | 2 | Wall internal | 14.24 |  | 1.9926 | 28.3749 | 2141126.4 | 150360 | 2141126.4 |  |  | layers | thickness [m] | lambda [W/mK] | rho [kg/m³] | c [J/kgK] | R [m²K/W] | C [J/m²K]
[21 empty] | wooden floor | 0.02 | 1.4 | 2100 | 840 | 0.014286 | 35280 | *klopt niet -> hout is lichter dan water slimme!
[21 empty] | cavity | 0.1 | 0.6 | 1100 | 860 | 0.16667 | 94600
[14 empty] | Total UA | 1045.491 | W/K |  |  |  |  | wooden ceiling | 0.02 | 1.4 | 2100 | 840 | 0.014286 | 35280
[21 empty] | gypsum | 0.01 | 0.6 | 975 | 840 | 0.016667 | 8190
Zone number | Volume [m³] |  | type | Set temperature |  | A_g
1 | 207.522 |  | Day zone | 21 |  | 59.292 | [13 empty] | window |  | U= | 5 | W/m²K |  | C= | 0 | C2= | 0
2 | 159.488 |  | Night Zone | 16 |  | 45.568 | [14 empty] | U-waarde | 5 | W/m²K
3 | 152.368 |  | Attic | unheated |  | 76.184 | [14 empty] | g-waarde | 0.59
[20 empty] | Floor |  | U= | 2.599 | W/m²K |  | C= | 449648 | C2= | 96848
[21 empty] | layers | thickness [m] | lambda [W/mK] | rho [kg/m³] | c [J/kgK] | R [m²K/W] | C [J/m²K]
[21 empty] | tiles | 0.012 | 1.4 | 2100 | 840 | 0.0085714 | 21168 | *klopt niet -> hout is lichter dan water slimme!
[21 empty] | screed | 0.08 | 0.6 | 1100 | 860 | 0.13333 | 75680
[21 empty] | PUR | 0 | 0.02 | 30 | 1470 | 0 | 0
[21 empty] | Concrete | 0.2 | 1.4 | 2100 | 840 | 0.14286 | 352800
[21 empty] | Isolatie | 0 | 0.02 | 30 | 1470 | 0 | 0
[20 empty] | Door |  | U= | 4 | W/m²K |  | C= | 36520 | C2= | 0
[21 empty] | U-waarde | 4 | W/m²K
[21 empty] | g-waarde | 0
Note on W21: Glenn Reynders: geen gegevens
Note on N25: Glenn Reynders: Volgens karen 76 m² (= horizontaal oppervlak) dit is schuin oppervlak
Note on W27: Glenn Reynders: geen gegevens aanname = hout
Note on Z35: REYNDERG: verschilt van Dymola-waarde, maar bekomen via matlab: Window_layMul_a/Awin/(Te-Ti) echte waarde zal dan nog iets hoger liggen want frame zit hier niet in!
Note on B37: Glenn Reynders: tegoei doen!
Note on E45: REYNDERG: b_u INSULATED ROOF Tabel D.4 = 0.7
Note on Z49: REYNDERG: verschilt van Dymola-waarde, maar bekomen via matlab: Window_layMul_a/Awin/(Te-Ti) echte waarde zal dan nog iets hoger liggen want frame zit hier niet in!
Note on AD49: Glenn Reynders: timber IDEAS

## Tabula data
Tabula data
Type | Tabula |  | Allacker |  |  | 124.3512
Total floor surface area | 279 | m² | 181.044
Protected volume | 766 | m³ | 502
Total envelope area | 599.2 | m² | 461.4175
Roof | 158.4 | m² | 128.6275
Exterior wall | 228.9 | m² | 0
Exterior wall to unheated spaces | 26.9 | m² | 0
Total exterior wall | 255.8 |  | 206.43
Floor on soil | 87.3 | m² | 0
Floor bordering unheated spaces | 47 | m² | 0
Floor bordering outdoor spaces | 0 | m² | 0
Total Floor on ground | 134.3 |  | 104.86
Doors | 9.5 | m² | 7.5
Windows N | 10.8 | m² | 0
Windows E | 9.3 | m² | 0
Windows S | 12.2 | m² | 0
Windows W | 8.9 | m² | 0
Total windows | 41.2 |  | 14
Compactness | 1.2784 |  | 1.088
Total envelope area/Total floor | 2.2308 |  | 2.5486
Total envelope area/Usable floor | 4.4617 |  | 4.4003
Window/total envelope | 0.068758 |  | 0.030341
Window/total floor | 15.34% |  | 0.077329
Window/usable floor | 30.68% |  | 0.13351 | Ref 1 | Ref 2
v50 | 18 |  |  | 6 | 2.5
n50 | 14.0804 | 1/h | N53 | 4.6935 | 1.9556
Ratio: Tabula/Allacker
Total floor surface area | 1.5411
Protected volume | 1.5259
Total envelope area | 1.2986
Roof | 1.2315
Exterior wall | 1.2392
Total ground Floor | 1.2808
Doors | 1.2667
Windows | 2.9429
Compactness | 1.175
Total envelope area/Total floor | 0.8753
Total envelope area/Usable floor | 1.0139
Window/total envelope | 2.2662
Window/total floor | 1.9836
Window/usable floor | 2.2978

## Verwarming Allacker (hidden)
Berekening verwarming voor multizone EL²EP detached house
Berekening volgens EN12381-2003
T_e,d | -8 | °C
Samenvatting
Zone | 1 | [12 empty] | Zone | Q
Transmissieverliezen | [13 empty] | 1 | 21584.0308 | W
[14 empty] | 2 | #N/A | W
Buitenwanden + Ramen | [13 empty] | 3 | #N/A | W
[14 empty] | 4 | #N/A | W
| ID | Naar zone | wandtype | Oppervlakte [m²] | Orientatie | U-waarde | U*A | f_k | [5 empty] | 5 | #N/A | W
| W1 | 1 | Wall External | 25.45 | front | 2.2022 | 56.0469 | 1 | [5 empty] | 6 | #N/A | W
| W2 | 1 | Wall External | 85.75 | right | 2.2022 | 188.8416 | 1 | [5 empty] | 7 | #N/A | W
| W3 | 1 | Wall External | 32.45 | back | 2.2022 | 71.4625 | 1 | [5 empty] | 8 | #N/A | W
| W4 | 1 | Wall External | 34.3 | left | 2.2022 | 75.5366 | 1 | [5 empty] | 9 | #N/A | W
| W5 | 1 | Window | 7 | front | 5 | 35 | 1 | [5 empty] | 10 | #N/A | W
| W6 | 1 | Window | 0 | right | 5 | 0 | 1
| W7 | 1 | Window | 5 | back | 5 | 25 | 1 | [5 empty] | Totaal | #N/A | W
| W8 | 1 | Window | 0 | left | 5 | 0 | 1
| W10 | 1 | Roof | 29 | 0 | 1.6975 | 49.2289 | 1
Vloeren boven grond/nietverwarmde ruimte
| ID | Naar Zone | wandtype | Oppervlakte | U-waarde | U*A | f_k | Ag | P | dw | B | dt | U'
| W9 | 1 | Floor | 104.86 | 2.599 | 272.5322 | 0.21722 | 132 | 42 | 0.33 | 6.2857 | 1.0995 | 0.56456
Binnenwanden/Binnenvloeren | [13 empty] | #N/A
| ID | Van | Naar | Type | Opp | Ti1 | Ti2 | U-waarde | U*A | f_k
20
Totaal transmissie:
HT | 560.3166 | W/K
Q | 15688.8654 | W
Ventilatieverliezen
infiltratie
n50= | 0.6 | tab D.7
e_i= | 0.03 | tab D.8
eps= | 1 | tab D.9
V_inf | 22.23 | m³/h
Hygienische vent
Ag | 59.292
V_min | 40.16 | m³/h |  | eff | 0.84
V_i= | 62.39 | m³/h |  |  | n= | 0.30064
H_V | 21.2126 | W/K
Q | 615.1654 | W
Intermitterend verwarmen
f_R,H | 20 | Tab D10b: 3K,1h
A_g | 264
H_RH | 182.069
Q | 5280
TOTAAL
H | 763.5982 | W/K
Q | 21584.0308 | W
Zone | 2
Transmissieverliezen
Buitenwanden + Ramen
| ID | Naar zone | wandtype | Oppervlakte [m²] | Orientatie | U-waarde | U*A | f_k
| W7 | 1 | Window | 5 | back | 5 | 25 | 1
| W8 | 1 | Window | 0 | left | 5 | 0 | 1
| W9 | 1 | Floor | 104.86 | 0 | 2.599 | 272.5322 | 1
Vloeren boven grond/nietverwarmde ruimte
| ID | Naar Zone | wandtype | Oppervlakte | U-waarde | U*A | f_k | Ag | P | dw | B | dt | U'
| W45 | #N/A | #N/A | #N/A | #N/A | #N/A | #N/A | #N/A | 6.91 | 0.33 | #N/A | #N/A | #N/A
Binnenwanden/Binnenvloeren
| ID | Van | Naar | Type | Opp | Ti1 | Ti2 | U-waarde | U*A | f_k
| W50 | #N/A | #N/A | #N/A | #N/A | #N/A | #N/A | #N/A | #N/A | #N/A
| W51 | #N/A | #N/A | #N/A | #N/A | #N/A | #N/A | #N/A | #N/A | #N/A
| W54 | #N/A | #N/A | #N/A | #N/A | #N/A | #N/A | #N/A | #N/A | #N/A
| W55 | #N/A | #N/A | #N/A | #N/A | #N/A | #N/A | #N/A | #N/A | #N/A
| W69 | #N/A | #N/A | #N/A | #N/A | #N/A | #N/A | #N/A | #N/A | #N/A
Totaal transmissie:
HT | #N/A | W/K
Q | #N/A | W
Ventilatieverliezen |  |  | geen ontworpen ventilatiesysteem!
infiltratie
n50= | 8 | tab D.7
e_i= | 0.03 | tab D.8
eps= | 1 | tab D.9
V_inf | 0 | m³/h
Hygienische vent
Ag | 0
V_min | 50 | m³/h
V_i= | 50 | m³/h |  |  | n= | 0.3135
H_V | 17 | W/K
Q | 136 | W
Intermitterend verwarmen
f_R,H | 45 | Tab D10b: 3K,1h
A_g | 0
H_RH | 0
Q | 0
TOTAAL
H | #N/A | W/K
Q | #N/A | W
Zone | 3
Transmissieverliezen
Buitenwanden + Ramen
| ID | Naar zone | wandtype | Oppervlakte [m²] | Orientatie | U-waarde | U*A | f_k
| W10 | 1 | Roof | 29 | 0 | 1.6975 | 49.2289 | 1
| W11 | 1 | Door | 7.5 | 0 | 4 | 30 | 1
Vloeren boven grond/nietverwarmde ruimte
| ID | Naar Zone | wandtype | Oppervlakte | U-waarde | U*A | f_k | Ag | P | dw | B | dt | U'
| W46 | #N/A | #N/A | #N/A | #N/A | #N/A | #N/A | #N/A | 1.05 | 0.33 | #N/A | #N/A | #N/A
Binnenwanden/Binnenvloeren
| ID | Van | Naar | Type | Opp | Ti1 | Ti2 | U-waarde | U*A | f_k
| W56 | #N/A | #N/A | #N/A | #N/A | #N/A | #N/A | #N/A | #N/A | #N/A
| W57 | #N/A | #N/A | #N/A | #N/A | #N/A | #N/A | #N/A | #N/A | #N/A
| W70 | #N/A | #N/A | #N/A | #N/A | #N/A | #N/A | #N/A | #N/A | #N/A
Totaal transmissie:
HT | #N/A | W/K
Q | #N/A | W
Ventilatieverliezen |  |  | geen ontworpen ventilatiesysteem!
infiltratie
n50= | 8 | tab D.7
e_i= | 0.03 | tab D.8
eps= | 1 | tab D.9
V_inf | 0 | m³/h
Hygienische vent
Ag | 0
V_min | 25 | m³/h
V_i= | 25 | m³/h |  |  | n= | 0.16408
H_V | 8.5 | W/K
Q | 68 | W
Intermitterend verwarmen
f_R,H | 0 | constante temp
A_g | 0
H_RH | 0
Q | 0
TOTAAL
H | #N/A | W/K
Q | #N/A | W
Zone | 4
Transmissieverliezen
Buitenwanden + Ramen
| ID | Naar zone | wandtype | Oppervlakte [m²] | Orientatie | U-waarde | U*A | f_k
| W12 | 3 | Wall External | 0 | front | 2.2022 | 0 | 1
| W13 | 3 | Wall External | 14.24 | right | 2.2022 | 31.3598 | 1
| W14 | 3 | Wall External | 0 | back | 2.2022 | 0 | 1
| W15 | 3 | Wall External | 14.24 | left | 2.2022 | 31.3598 | 1
Vloeren boven grond/nietverwarmde ruimte
| ID | Naar Zone | wandtype | Oppervlakte | U-waarde | U*A | f_k | Ag | P | dw | B | dt | U'
Binnenwanden/Binnenvloeren
| ID | Van | Naar | Type | Opp | Ti1 | Ti2 | U-waarde | U*A | f_k
| W58 | #N/A | #N/A | #N/A | #N/A | #N/A | #N/A | #N/A | #N/A | #N/A
| W59 | #N/A | #N/A | #N/A | #N/A | #N/A | #N/A | #N/A | #N/A | #N/A
| W71 | #N/A | #N/A | #N/A | #N/A | #N/A | #N/A | #N/A | #N/A | #N/A
| W76 | #N/A | #N/A | #N/A | #N/A | #N/A | #N/A | #N/A | #N/A | #N/A
Totaal transmissie:
HT | #N/A | W/K
Q | #N/A | W
Ventilatieverliezen |  |  | geen ontworpen ventilatiesysteem!
infiltratie
n50= | 8 | tab D.7
e_i= | 0.03 | tab D.8
eps= | 1 | tab D.9
V_inf | #N/A | m³/h
Hygienische vent
Ag | #N/A
V_min | 50 | m³/h
V_i= | #N/A | m³/h |  |  | n= | #N/A
H_V | #N/A | W/K
Q | #N/A | W
Intermitterend verwarmen
f_R,H | 90 | Tab D10b: 3K,2h
A_g | #N/A
H_RH | #N/A
Q | #N/A
TOTAAL
H | #N/A | W/K
Q | #N/A | W
Zone | 5
Transmissieverliezen
Buitenwanden + Ramen
| ID | Naar zone | wandtype | Oppervlakte [m²] | Orientatie | U-waarde | U*A | f_k
| W16 | 3 | Window | 0 | front | 5 | 0 | 1
| W17 | 3 | Window | 2 | right | 5 | 10 | 1
| W18 | 3 | Window | 0 | back | 5 | 0 | 1
| W19 | 3 | Window | 0 | left | 5 | 0 | 1
Vloeren boven grond/nietverwarmde ruimte
| ID | Naar Zone | wandtype | Oppervlakte | U-waarde | U*A | f_k | Ag | P | dw | B | dt | U'
Binnenwanden/Binnenvloeren
| ID | Van | Naar | Type | Opp | Ti1 | Ti2 | U-waarde | U*A | f_k
| W58 | #N/A | #N/A | #N/A | #N/A | #N/A | #N/A | #N/A | #N/A | #N/A
| W60 | #N/A | #N/A | #N/A | #N/A | #N/A | #N/A | #N/A | #N/A | #N/A
| W61 | #N/A | #N/A | #N/A | #N/A | #N/A | #N/A | #N/A | #N/A | #N/A
| W67 | #N/A | #N/A | #N/A | #N/A | #N/A | #N/A | #N/A | #N/A | #N/A
| W74 | #N/A | #N/A | #N/A | #N/A | #N/A | #N/A | #N/A | #N/A | #N/A
Totaal transmissie:
HT | #N/A | W/K
Q | #N/A | W
Ventilatieverliezen |  |  | geen ontworpen ventilatiesysteem!
infiltratie
n50= | 8 | tab D.7
e_i= | 0.03 | tab D.8
eps= | 1 | tab D.9
V_inf | #N/A | m³/h
Hygienische vent
Ag | #N/A
V_min | #N/A | m³/h
V_i= | #N/A | m³/h |  |  | n= | #N/A
H_V | #N/A | W/K
Q | #N/A | W
Intermitterend verwarmen
f_R,H | 22 | Tab D10b: 3K,2h
A_g | #N/A
H_RH | #N/A
Q | #N/A
TOTAAL
H | #N/A | W/K
Q | #N/A | W
Zone | 6
Transmissieverliezen
Buitenwanden + Ramen
| ID | Naar zone | wandtype | Oppervlakte [m²] | Orientatie | U-waarde | U*A | f_k
| W20 | 3 | Roof | 99.6275 | front/back | 1.6975 | 169.1227 | 1
| W21 | 3 | Floor internal | 76.184 | 0 | 2.0896 | 159.1904 | 1
| W22 | 2 | Wall internal | 140.84 | 0 | 1.9926 | 280.6406 | 1
Vloeren boven grond/nietverwarmde ruimte
| ID | Naar Zone | wandtype | Oppervlakte | U-waarde | U*A | f_k | Ag | P | dw | B | dt | U'
Binnenwanden/Binnenvloeren
| ID | Van | Naar | Type | Opp | Ti1 | Ti2 | U-waarde | U*A | f_k
| W60 | #N/A | #N/A | #N/A | #N/A | #N/A | #N/A | #N/A | #N/A | #N/A
| W62 | #N/A | #N/A | #N/A | #N/A | #N/A | #N/A | #N/A | #N/A | #N/A
| W63 | #N/A | #N/A | #N/A | #N/A | #N/A | #N/A | #N/A | #N/A | #N/A
| W68 | #N/A | #N/A | #N/A | #N/A | #N/A | #N/A | #N/A | #N/A | #N/A
| W75 | #N/A | #N/A | #N/A | #N/A | #N/A | #N/A | #N/A | #N/A | #N/A
Totaal transmissie:
HT | #N/A | W/K
Q | #N/A | W
Ventilatieverliezen |  |  | geen ontworpen ventilatiesysteem!
infiltratie
n50= | 8 | tab D.7
e_i= | 0.03 | tab D.8
eps= | 1 | tab D.9
V_inf | #N/A | m³/h
Hygienische vent
Ag | #N/A
V_min | #N/A | m³/h
V_i= | #N/A | m³/h |  |  | n= | #N/A
H_V | #N/A | W/K
Q | #N/A | W
Intermitterend verwarmen
f_R,H | 22 | Tab D10b: 3K,2h
A_g | #N/A
H_RH | #N/A
Q | #N/A
TOTAAL
H | #N/A | W/K
Q | #N/A | W
Zone | 7
Transmissieverliezen
Buitenwanden + Ramen
| ID | Naar zone | wandtype | Oppervlakte [m²] | Orientatie | U-waarde | U*A | f_k
| W23 | 2 | Wall internal | 14.24 | 0 | 1.9926 | 28.3749 | 1
| W23 | 2 | Wall internal | 14.24 | 0 | 1.9926 | 28.3749 | 1
| W25 | #N/A | #N/A | #N/A | #N/A | #N/A | #N/A | 1
| W26 | #N/A | #N/A | #N/A | #N/A | #N/A | #N/A | 1
| W27 | #N/A | #N/A | #N/A | #N/A | #N/A | #N/A | 1
| W28 | #N/A | #N/A | #N/A | #N/A | #N/A | #N/A | 1
Vloeren boven grond/nietverwarmde ruimte
| ID | Naar Zone | wandtype | Oppervlakte | U-waarde | U*A | f_k | Ag | P | dw | B | dt | U'
Binnenwanden/Binnenvloeren
| ID | Van | Naar | Type | Opp | Ti1 | Ti2 | U-waarde | U*A | f_k
| W62 | #N/A | #N/A | #N/A | #N/A | #N/A | #N/A | #N/A | #N/A | #N/A
| W69 | #N/A | #N/A | #N/A | #N/A | #N/A | #N/A | #N/A | #N/A | #N/A
| W78 | #N/A | #N/A | #N/A | #N/A | #N/A | #N/A | #N/A | #N/A | #N/A
Totaal transmissie:
HT | #N/A | W/K
Q | #N/A | W
Ventilatieverliezen |  |  | geen ontworpen ventilatiesysteem!
infiltratie
n50= | 8 | tab D.7
e_i= | 0.03 | tab D.8
eps= | 1 | tab D.9
V_inf | #N/A | m³/h
Hygienische vent
Ag | #N/A
V_min | #N/A | m³/h
V_i= | #N/A | m³/h |  |  | n= | #N/A
H_V | #N/A | W/K
Q | #N/A | W
Intermitterend verwarmen
f_R,H | 22 | Tab D10b: 3K,2h
A_g | #N/A
H_RH | #N/A
Q | #N/A
TOTAAL
H | #N/A | W/K
Q | #N/A | W
Zone | 8
Transmissieverliezen
Buitenwanden + Ramen
| ID | Naar zone | wandtype | Oppervlakte [m²] | Orientatie | U-waarde | U*A | f_k
| W29 | #N/A | #N/A | #N/A | #N/A | #N/A | #N/A | 1
| W30 | #N/A | #N/A | #N/A | #N/A | #N/A | #N/A | 1
| W31 | #N/A | #N/A | #N/A | #N/A | #N/A | #N/A | 1
Vloeren boven grond/nietverwarmde ruimte
| ID | Naar Zone | wandtype | Oppervlakte | U-waarde | U*A | f_k | Ag | P | dw | B | dt | U'
| W47 | #N/A | #N/A | #N/A | #N/A | #N/A | #N/A | #N/A | 6.11 | 0.33 | #N/A | #N/A | #N/A
Binnenwanden/Binnenvloeren
| ID | Van | Naar | Type | Opp | Ti1 | Ti2 | U-waarde | U*A | f_k
| W52 | #N/A | #N/A | #N/A | #N/A | #N/A | #N/A | #N/A | #N/A | #N/A
| W56 | #N/A | #N/A | #N/A | #N/A | #N/A | #N/A | #N/A | #N/A | #N/A
| W71 | #N/A | #N/A | #N/A | #N/A | #N/A | #N/A | #N/A | #N/A | #N/A
Totaal transmissie:
HT | #N/A | W/K
Q | #N/A | W
Ventilatieverliezen |  |  | geen ontworpen ventilatiesysteem!
infiltratie
n50= | 8 | tab D.7
e_i= | 0.03 | tab D.8
eps= | 1 | tab D.9
V_inf | #N/A | m³/h
Hygienische vent
Ag | #N/A
V_min | #N/A | m³/h
V_i= | #N/A | m³/h |  |  | n= | #N/A
H_V | #N/A | W/K
Q | #N/A | W
Intermitterend verwarmen
f_R,H | 45 | Tab D10b: 3K,2h
A_g | #N/A
H_RH | #N/A
Q | #N/A
TOTAAL
H | #N/A | W/K
Q | #N/A | W
Zone | 9
Transmissieverliezen
Buitenwanden + Ramen
| ID | Naar zone | wandtype | Oppervlakte [m²] | Orientatie | U-waarde | U*A | f_k
| W32 | #N/A | #N/A | #N/A | #N/A | #N/A | #N/A | 1
| W33 | #N/A | #N/A | #N/A | #N/A | #N/A | #N/A | 1
Vloeren boven grond/nietverwarmde ruimte
| ID | Naar Zone | wandtype | Oppervlakte | U-waarde | U*A | f_k | Ag | P | dw | B | dt | U'
| W48 | #N/A | #N/A | #N/A | #N/A | #N/A | #N/A | #N/A | 6.52 | 0.33 | #N/A | #N/A | #N/A
Binnenwanden/Binnenvloeren
| ID | Van | Naar | Type | Opp | Ti1 | Ti2 | U-waarde | U*A | f_k
| W54 | #N/A | #N/A | #N/A | #N/A | #N/A | #N/A | #N/A | #N/A | #N/A
| W72 | #N/A | #N/A | #N/A | #N/A | #N/A | #N/A | #N/A | #N/A | #N/A
Totaal transmissie:
HT | #N/A | W/K
Q | #N/A | W
Ventilatieverliezen |  |  | geen ontworpen ventilatiesysteem!
infiltratie
n50= | 8 | tab D.7
e_i= | 0.03 | tab D.8
eps= | 1 | tab D.9
V_inf | #N/A | m³/h
Hygienische vent
Ag | #N/A
V_min | 50 | m³/h | aanname dat berging dient als wasplaats! Anders V_min=0
V_i= | #N/A | m³/h |  |  | n= | #N/A
H_V | #N/A | W/K
Q | #N/A | W
Intermitterend verwarmen
f_R,H | 0 | Tab D10b: 3K,2h
A_g | #N/A
H_RH | #N/A
Q | #N/A
TOTAAL
H | #N/A | W/K
Q | #N/A | W
Zone | 10
Transmissieverliezen
Buitenwanden + Ramen
| ID | Naar zone | wandtype | Oppervlakte [m²] | Orientatie | U-waarde | U*A | f_k
| W34 | #N/A | #N/A | #N/A | #N/A | #N/A | #N/A | 1
| W35 | #N/A | #N/A | #N/A | #N/A | #N/A | #N/A | 1
| W36 | #N/A | #N/A | #N/A | #N/A | #N/A | #N/A | 1
Vloeren boven grond/nietverwarmde ruimte
| ID | Naar Zone | wandtype | Oppervlakte | U-waarde | U*A | f_k | Ag | P | dw | B | dt | U'
| W49 | #N/A | #N/A | #N/A | #N/A | #N/A | #N/A | #N/A | 4.68 | 0.33 | #N/A | #N/A | #N/A
Binnenwanden/Binnenvloeren
| ID | Van | Naar | Type | Opp | Ti1 | Ti2 | U-waarde | U*A | f_k
| W53 | #N/A | #N/A | #N/A | #N/A | #N/A | #N/A | #N/A | #N/A | #N/A
| W55 | #N/A | #N/A | #N/A | #N/A | #N/A | #N/A | #N/A | #N/A | #N/A
| W57 | #N/A | #N/A | #N/A | #N/A | #N/A | #N/A | #N/A | #N/A | #N/A
| W59 | #N/A | #N/A | #N/A | #N/A | #N/A | #N/A | #N/A | #N/A | #N/A
| W61 | #N/A | #N/A | #N/A | #N/A | #N/A | #N/A | #N/A | #N/A | #N/A
| W63 | #N/A | #N/A | #N/A | #N/A | #N/A | #N/A | #N/A | #N/A | #N/A
| W64 | #N/A | #N/A | #N/A | #N/A | #N/A | #N/A | #N/A | #N/A | #N/A
| W65 | #N/A | #N/A | #N/A | #N/A | #N/A | #N/A | #N/A | #N/A | #N/A
| W66 | #N/A | #N/A | #N/A | #N/A | #N/A | #N/A | #N/A | #N/A | #N/A
| W70 | #N/A | #N/A | #N/A | #N/A | #N/A | #N/A | #N/A | #N/A | #N/A
| W73 | #N/A | #N/A | #N/A | #N/A | #N/A | #N/A | #N/A | #N/A | #N/A
| W77 | #N/A | #N/A | #N/A | #N/A | #N/A | #N/A | #N/A | #N/A | #N/A
Totaal transmissie:
HT | #N/A | W/K
Q | #N/A | W
Ventilatieverliezen |  |  | geen ontworpen ventilatiesysteem!
infiltratie
n50= | 8 | tab D.7
e_i= | 0.03 | tab D.8
eps= | 1 | tab D.9
V_inf | #N/A | m³/h
Hygienische vent
Ag | #N/A
V_min | 0 | m³/h
V_i= | #N/A | m³/h |  |  | n= | #N/A
H_V | #N/A | W/K
Q | #N/A | W
Intermitterend verwarmen
f_R,H | 0 | Tab D10b: 3K,2h
A_g | #N/A
H_RH | #N/A
Q | #N/A
TOTAAL
H | #N/A | W/K
Q | #N/A | W

## Verwarming Tabula (hidden)
Berekening verwarming voor multizone EL²EP detached house
Berekening volgens EN12381-2003
T_e,d | -8 | °C
Samenvatting
Zone | 1 | [12 empty] | Zone | Q
Transmissieverliezen | [13 empty] | 1 | 43543.3504 | W
[14 empty] | 2 | #N/A | W
Buitenwanden + Ramen | [13 empty] | 3 | #N/A | W
[14 empty] | 4 | #N/A | W
| ID | Naar zone | wandtype | Oppervlakte [m²] | Orientatie | U-waarde | U*A | f_k | [5 empty] | 5 | #N/A | W
| W1 | 1 | Wall External | 70.345 | front | 2.2022 | 154.9162 | 1 | [5 empty] | 6 | #N/A | W
| W2 | 1 | Wall External | 57.555 | right | 2.2022 | 126.7496 | 1 | [5 empty] | 7 | #N/A | W
| W3 | 1 | Wall External | 70.345 | back | 2.2022 | 154.9162 | 1 | [5 empty] | 8 | #N/A | W
| W4 | 1 | Wall External | 57.555 | left | 2.2022 | 126.7496 | 1 | [5 empty] | 9 | #N/A | W
| W5 | 1 | Window | 10.8 | front | 5 | 54 | 1 | [5 empty] | 10 | #N/A | W
| W6 | 1 | Window | 9.3 | right | 5 | 46.5 | 1
| W7 | 1 | Window | 12.2 | back | 5 | 61 | 1 | [5 empty] | Totaal | #N/A | W
| W8 | 1 | Window | 8.9 | left | 5 | 44.5 | 1
| W10 | 1 | Roof | 158.4 | 0 | 1.6975 | 268.8919 | 1 | [5 empty] | Qnom | 47897.6854
Vloeren boven grond/nietverwarmde ruimte
| ID | Naar Zone | wandtype | Oppervlakte | U-waarde | U*A | f_k | Ag | P | dw | B | dt | U'
| W9 | 1 | Floor | 134.3 | 2.599 | 349.047 | 0.21488 | 134.3 | 42 | 0.33 | 6.3952 | 1.0995 | 0.55849
Binnenwanden/Binnenvloeren | [13 empty] | #N/A
| ID | Van | Naar | Type | Opp | Ti1 | Ti2 | U-waarde | U*A | f_k
20
Totaal transmissie:
HT | 1113.2281 | W/K
Q | 31170.3876 | W
Ventilatieverliezen
infiltratie
n50= | 0.6 | tab D.7
e_i= | 0.03 | tab D.8
eps= | 1 | tab D.9
V_inf | 22.98 | m³/h
Hygienische vent
Ag | 167.4
V_min | 383 | m³/h |  | eff | 0
V_i= | 405.98 | m³/h |  |  | n= | 1.9563
H_V | 138.0332 | W/K
Q | 4002.9628 | W
Intermitterend verwarmen
f_R,H | 30 | Tab D10b: 3K,1h
A_g | 279
H_RH | 288.6207
Q | 8370
TOTAAL
H | 1539.882 | W/K
Q | 43543.3504 | W
Zone | 2
Transmissieverliezen
Buitenwanden + Ramen
| ID | Naar zone | wandtype | Oppervlakte [m²] | Orientatie | U-waarde | U*A | f_k
| W7 | 1 | Window | 5 | back | 5 | 25 | 1
| W8 | 1 | Window | 0 | left | 5 | 0 | 1
| W9 | 1 | Floor | 104.86 | 0 | 2.599 | 272.5322 | 1
Vloeren boven grond/nietverwarmde ruimte
| ID | Naar Zone | wandtype | Oppervlakte | U-waarde | U*A | f_k | Ag | P | dw | B | dt | U'
| W45 | #N/A | #N/A | #N/A | #N/A | #N/A | #N/A | #N/A | 6.91 | 0.33 | #N/A | #N/A | #N/A
Binnenwanden/Binnenvloeren
| ID | Van | Naar | Type | Opp | Ti1 | Ti2 | U-waarde | U*A | f_k
| W50 | #N/A | #N/A | #N/A | #N/A | #N/A | #N/A | #N/A | #N/A | #N/A
| W51 | #N/A | #N/A | #N/A | #N/A | #N/A | #N/A | #N/A | #N/A | #N/A
| W54 | #N/A | #N/A | #N/A | #N/A | #N/A | #N/A | #N/A | #N/A | #N/A
| W55 | #N/A | #N/A | #N/A | #N/A | #N/A | #N/A | #N/A | #N/A | #N/A
| W69 | #N/A | #N/A | #N/A | #N/A | #N/A | #N/A | #N/A | #N/A | #N/A
Totaal transmissie:
HT | #N/A | W/K
Q | #N/A | W
Ventilatieverliezen |  |  | geen ontworpen ventilatiesysteem!
infiltratie
n50= | 8 | tab D.7
e_i= | 0.03 | tab D.8
eps= | 1 | tab D.9
V_inf | 0 | m³/h
Hygienische vent
Ag | 0
V_min | 50 | m³/h
V_i= | 50 | m³/h |  |  | n= | 0.3135
H_V | 17 | W/K
Q | 136 | W
Intermitterend verwarmen
f_R,H | 45 | Tab D10b: 3K,1h
A_g | 0
H_RH | 0
Q | 0
TOTAAL
H | #N/A | W/K
Q | #N/A | W
Zone | 3
Transmissieverliezen
Buitenwanden + Ramen
| ID | Naar zone | wandtype | Oppervlakte [m²] | Orientatie | U-waarde | U*A | f_k
| W10 | 1 | Roof | 29 | 0 | 1.6975 | 49.2289 | 1
| W11 | 1 | Door | 7.5 | 0 | 4 | 30 | 1
Vloeren boven grond/nietverwarmde ruimte
| ID | Naar Zone | wandtype | Oppervlakte | U-waarde | U*A | f_k | Ag | P | dw | B | dt | U'
| W46 | #N/A | #N/A | #N/A | #N/A | #N/A | #N/A | #N/A | 1.05 | 0.33 | #N/A | #N/A | #N/A
Binnenwanden/Binnenvloeren
| ID | Van | Naar | Type | Opp | Ti1 | Ti2 | U-waarde | U*A | f_k
| W56 | #N/A | #N/A | #N/A | #N/A | #N/A | #N/A | #N/A | #N/A | #N/A
| W57 | #N/A | #N/A | #N/A | #N/A | #N/A | #N/A | #N/A | #N/A | #N/A
| W70 | #N/A | #N/A | #N/A | #N/A | #N/A | #N/A | #N/A | #N/A | #N/A
Totaal transmissie:
HT | #N/A | W/K
Q | #N/A | W
Ventilatieverliezen |  |  | geen ontworpen ventilatiesysteem!
infiltratie
n50= | 8 | tab D.7
e_i= | 0.03 | tab D.8
eps= | 1 | tab D.9
V_inf | 0 | m³/h
Hygienische vent
Ag | 0
V_min | 25 | m³/h
V_i= | 25 | m³/h |  |  | n= | 0.16408
H_V | 8.5 | W/K
Q | 68 | W
Intermitterend verwarmen
f_R,H | 0 | constante temp
A_g | 0
H_RH | 0
Q | 0
TOTAAL
H | #N/A | W/K
Q | #N/A | W
Zone | 4
Transmissieverliezen
Buitenwanden + Ramen
| ID | Naar zone | wandtype | Oppervlakte [m²] | Orientatie | U-waarde | U*A | f_k
| W12 | 3 | Wall External | 0 | front | 2.2022 | 0 | 1
| W13 | 3 | Wall External | 14.24 | right | 2.2022 | 31.3598 | 1
| W14 | 3 | Wall External | 0 | back | 2.2022 | 0 | 1
| W15 | 3 | Wall External | 14.24 | left | 2.2022 | 31.3598 | 1
Vloeren boven grond/nietverwarmde ruimte
| ID | Naar Zone | wandtype | Oppervlakte | U-waarde | U*A | f_k | Ag | P | dw | B | dt | U'
Binnenwanden/Binnenvloeren
| ID | Van | Naar | Type | Opp | Ti1 | Ti2 | U-waarde | U*A | f_k
| W58 | #N/A | #N/A | #N/A | #N/A | #N/A | #N/A | #N/A | #N/A | #N/A
| W59 | #N/A | #N/A | #N/A | #N/A | #N/A | #N/A | #N/A | #N/A | #N/A
| W71 | #N/A | #N/A | #N/A | #N/A | #N/A | #N/A | #N/A | #N/A | #N/A
| W76 | #N/A | #N/A | #N/A | #N/A | #N/A | #N/A | #N/A | #N/A | #N/A
Totaal transmissie:
HT | #N/A | W/K
Q | #N/A | W
Ventilatieverliezen |  |  | geen ontworpen ventilatiesysteem!
infiltratie
n50= | 8 | tab D.7
e_i= | 0.03 | tab D.8
eps= | 1 | tab D.9
V_inf | #N/A | m³/h
Hygienische vent
Ag | #N/A
V_min | 50 | m³/h
V_i= | #N/A | m³/h |  |  | n= | #N/A
H_V | #N/A | W/K
Q | #N/A | W
Intermitterend verwarmen
f_R,H | 90 | Tab D10b: 3K,2h
A_g | #N/A
H_RH | #N/A
Q | #N/A
TOTAAL
H | #N/A | W/K
Q | #N/A | W
Zone | 5
Transmissieverliezen
Buitenwanden + Ramen
| ID | Naar zone | wandtype | Oppervlakte [m²] | Orientatie | U-waarde | U*A | f_k
| W16 | 3 | Window | 0 | front | 5 | 0 | 1
| W17 | 3 | Window | 2 | right | 5 | 10 | 1
| W18 | 3 | Window | 0 | back | 5 | 0 | 1
| W19 | 3 | Window | 0 | left | 5 | 0 | 1
Vloeren boven grond/nietverwarmde ruimte
| ID | Naar Zone | wandtype | Oppervlakte | U-waarde | U*A | f_k | Ag | P | dw | B | dt | U'
Binnenwanden/Binnenvloeren
| ID | Van | Naar | Type | Opp | Ti1 | Ti2 | U-waarde | U*A | f_k
| W58 | #N/A | #N/A | #N/A | #N/A | #N/A | #N/A | #N/A | #N/A | #N/A
| W60 | #N/A | #N/A | #N/A | #N/A | #N/A | #N/A | #N/A | #N/A | #N/A
| W61 | #N/A | #N/A | #N/A | #N/A | #N/A | #N/A | #N/A | #N/A | #N/A
| W67 | #N/A | #N/A | #N/A | #N/A | #N/A | #N/A | #N/A | #N/A | #N/A
| W74 | #N/A | #N/A | #N/A | #N/A | #N/A | #N/A | #N/A | #N/A | #N/A
Totaal transmissie:
HT | #N/A | W/K
Q | #N/A | W
Ventilatieverliezen |  |  | geen ontworpen ventilatiesysteem!
infiltratie
n50= | 8 | tab D.7
e_i= | 0.03 | tab D.8
eps= | 1 | tab D.9
V_inf | #N/A | m³/h
Hygienische vent
Ag | #N/A
V_min | #N/A | m³/h
V_i= | #N/A | m³/h |  |  | n= | #N/A
H_V | #N/A | W/K
Q | #N/A | W
Intermitterend verwarmen
f_R,H | 22 | Tab D10b: 3K,2h
A_g | #N/A
H_RH | #N/A
Q | #N/A
TOTAAL
H | #N/A | W/K
Q | #N/A | W
Zone | 6
Transmissieverliezen
Buitenwanden + Ramen
| ID | Naar zone | wandtype | Oppervlakte [m²] | Orientatie | U-waarde | U*A | f_k
| W20 | 3 | Roof | 99.6275 | front/back | 1.6975 | 169.1227 | 1
| W21 | 3 | Floor internal | 76.184 | 0 | 2.0896 | 159.1904 | 1
| W22 | 2 | Wall internal | 140.84 | 0 | 1.9926 | 280.6406 | 1
Vloeren boven grond/nietverwarmde ruimte
| ID | Naar Zone | wandtype | Oppervlakte | U-waarde | U*A | f_k | Ag | P | dw | B | dt | U'
Binnenwanden/Binnenvloeren
| ID | Van | Naar | Type | Opp | Ti1 | Ti2 | U-waarde | U*A | f_k
| W60 | #N/A | #N/A | #N/A | #N/A | #N/A | #N/A | #N/A | #N/A | #N/A
| W62 | #N/A | #N/A | #N/A | #N/A | #N/A | #N/A | #N/A | #N/A | #N/A
| W63 | #N/A | #N/A | #N/A | #N/A | #N/A | #N/A | #N/A | #N/A | #N/A
| W68 | #N/A | #N/A | #N/A | #N/A | #N/A | #N/A | #N/A | #N/A | #N/A
| W75 | #N/A | #N/A | #N/A | #N/A | #N/A | #N/A | #N/A | #N/A | #N/A
Totaal transmissie:
HT | #N/A | W/K
Q | #N/A | W
Ventilatieverliezen |  |  | geen ontworpen ventilatiesysteem!
infiltratie
n50= | 8 | tab D.7
e_i= | 0.03 | tab D.8
eps= | 1 | tab D.9
V_inf | #N/A | m³/h
Hygienische vent
Ag | #N/A
V_min | #N/A | m³/h
V_i= | #N/A | m³/h |  |  | n= | #N/A
H_V | #N/A | W/K
Q | #N/A | W
Intermitterend verwarmen
f_R,H | 22 | Tab D10b: 3K,2h
A_g | #N/A
H_RH | #N/A
Q | #N/A
TOTAAL
H | #N/A | W/K
Q | #N/A | W
Zone | 7
Transmissieverliezen
Buitenwanden + Ramen
| ID | Naar zone | wandtype | Oppervlakte [m²] | Orientatie | U-waarde | U*A | f_k
| W23 | 2 | Wall internal | 14.24 | 0 | 1.9926 | 28.3749 | 1
| W23 | 2 | Wall internal | 14.24 | 0 | 1.9926 | 28.3749 | 1
| W25 | #N/A | #N/A | #N/A | #N/A | #N/A | #N/A | 1
| W26 | #N/A | #N/A | #N/A | #N/A | #N/A | #N/A | 1
| W27 | #N/A | #N/A | #N/A | #N/A | #N/A | #N/A | 1
| W28 | #N/A | #N/A | #N/A | #N/A | #N/A | #N/A | 1
Vloeren boven grond/nietverwarmde ruimte
| ID | Naar Zone | wandtype | Oppervlakte | U-waarde | U*A | f_k | Ag | P | dw | B | dt | U'
Binnenwanden/Binnenvloeren
| ID | Van | Naar | Type | Opp | Ti1 | Ti2 | U-waarde | U*A | f_k
| W62 | #N/A | #N/A | #N/A | #N/A | #N/A | #N/A | #N/A | #N/A | #N/A
| W69 | #N/A | #N/A | #N/A | #N/A | #N/A | #N/A | #N/A | #N/A | #N/A
| W78 | #N/A | #N/A | #N/A | #N/A | #N/A | #N/A | #N/A | #N/A | #N/A
Totaal transmissie:
HT | #N/A | W/K
Q | #N/A | W
Ventilatieverliezen |  |  | geen ontworpen ventilatiesysteem!
infiltratie
n50= | 8 | tab D.7
e_i= | 0.03 | tab D.8
eps= | 1 | tab D.9
V_inf | #N/A | m³/h
Hygienische vent
Ag | #N/A
V_min | #N/A | m³/h
V_i= | #N/A | m³/h |  |  | n= | #N/A
H_V | #N/A | W/K
Q | #N/A | W
Intermitterend verwarmen
f_R,H | 22 | Tab D10b: 3K,2h
A_g | #N/A
H_RH | #N/A
Q | #N/A
TOTAAL
H | #N/A | W/K
Q | #N/A | W
Zone | 8
Transmissieverliezen
Buitenwanden + Ramen
| ID | Naar zone | wandtype | Oppervlakte [m²] | Orientatie | U-waarde | U*A | f_k
| W29 | #N/A | #N/A | #N/A | #N/A | #N/A | #N/A | 1
| W30 | #N/A | #N/A | #N/A | #N/A | #N/A | #N/A | 1
| W31 | #N/A | #N/A | #N/A | #N/A | #N/A | #N/A | 1
Vloeren boven grond/nietverwarmde ruimte
| ID | Naar Zone | wandtype | Oppervlakte | U-waarde | U*A | f_k | Ag | P | dw | B | dt | U'
| W47 | #N/A | #N/A | #N/A | #N/A | #N/A | #N/A | #N/A | 6.11 | 0.33 | #N/A | #N/A | #N/A
Binnenwanden/Binnenvloeren
| ID | Van | Naar | Type | Opp | Ti1 | Ti2 | U-waarde | U*A | f_k
| W52 | #N/A | #N/A | #N/A | #N/A | #N/A | #N/A | #N/A | #N/A | #N/A
| W56 | #N/A | #N/A | #N/A | #N/A | #N/A | #N/A | #N/A | #N/A | #N/A
| W71 | #N/A | #N/A | #N/A | #N/A | #N/A | #N/A | #N/A | #N/A | #N/A
Totaal transmissie:
HT | #N/A | W/K
Q | #N/A | W
Ventilatieverliezen |  |  | geen ontworpen ventilatiesysteem!
infiltratie
n50= | 8 | tab D.7
e_i= | 0.03 | tab D.8
eps= | 1 | tab D.9
V_inf | #N/A | m³/h
Hygienische vent
Ag | #N/A
V_min | #N/A | m³/h
V_i= | #N/A | m³/h |  |  | n= | #N/A
H_V | #N/A | W/K
Q | #N/A | W
Intermitterend verwarmen
f_R,H | 45 | Tab D10b: 3K,2h
A_g | #N/A
H_RH | #N/A
Q | #N/A
TOTAAL
H | #N/A | W/K
Q | #N/A | W
Zone | 9
Transmissieverliezen
Buitenwanden + Ramen
| ID | Naar zone | wandtype | Oppervlakte [m²] | Orientatie | U-waarde | U*A | f_k
| W32 | #N/A | #N/A | #N/A | #N/A | #N/A | #N/A | 1
| W33 | #N/A | #N/A | #N/A | #N/A | #N/A | #N/A | 1
Vloeren boven grond/nietverwarmde ruimte
| ID | Naar Zone | wandtype | Oppervlakte | U-waarde | U*A | f_k | Ag | P | dw | B | dt | U'
| W48 | #N/A | #N/A | #N/A | #N/A | #N/A | #N/A | #N/A | 6.52 | 0.33 | #N/A | #N/A | #N/A
Binnenwanden/Binnenvloeren
| ID | Van | Naar | Type | Opp | Ti1 | Ti2 | U-waarde | U*A | f_k
| W54 | #N/A | #N/A | #N/A | #N/A | #N/A | #N/A | #N/A | #N/A | #N/A
| W72 | #N/A | #N/A | #N/A | #N/A | #N/A | #N/A | #N/A | #N/A | #N/A
Totaal transmissie:
HT | #N/A | W/K
Q | #N/A | W
Ventilatieverliezen |  |  | geen ontworpen ventilatiesysteem!
infiltratie
n50= | 8 | tab D.7
e_i= | 0.03 | tab D.8
eps= | 1 | tab D.9
V_inf | #N/A | m³/h
Hygienische vent
Ag | #N/A
V_min | 50 | m³/h | aanname dat berging dient als wasplaats! Anders V_min=0
V_i= | #N/A | m³/h |  |  | n= | #N/A
H_V | #N/A | W/K
Q | #N/A | W
Intermitterend verwarmen
f_R,H | 0 | Tab D10b: 3K,2h
A_g | #N/A
H_RH | #N/A
Q | #N/A
TOTAAL
H | #N/A | W/K
Q | #N/A | W
Zone | 10
Transmissieverliezen
Buitenwanden + Ramen
| ID | Naar zone | wandtype | Oppervlakte [m²] | Orientatie | U-waarde | U*A | f_k
| W34 | #N/A | #N/A | #N/A | #N/A | #N/A | #N/A | 1
| W35 | #N/A | #N/A | #N/A | #N/A | #N/A | #N/A | 1
| W36 | #N/A | #N/A | #N/A | #N/A | #N/A | #N/A | 1
Vloeren boven grond/nietverwarmde ruimte
| ID | Naar Zone | wandtype | Oppervlakte | U-waarde | U*A | f_k | Ag | P | dw | B | dt | U'
| W49 | #N/A | #N/A | #N/A | #N/A | #N/A | #N/A | #N/A | 4.68 | 0.33 | #N/A | #N/A | #N/A
Binnenwanden/Binnenvloeren
| ID | Van | Naar | Type | Opp | Ti1 | Ti2 | U-waarde | U*A | f_k
| W53 | #N/A | #N/A | #N/A | #N/A | #N/A | #N/A | #N/A | #N/A | #N/A
| W55 | #N/A | #N/A | #N/A | #N/A | #N/A | #N/A | #N/A | #N/A | #N/A
| W57 | #N/A | #N/A | #N/A | #N/A | #N/A | #N/A | #N/A | #N/A | #N/A
| W59 | #N/A | #N/A | #N/A | #N/A | #N/A | #N/A | #N/A | #N/A | #N/A
| W61 | #N/A | #N/A | #N/A | #N/A | #N/A | #N/A | #N/A | #N/A | #N/A
| W63 | #N/A | #N/A | #N/A | #N/A | #N/A | #N/A | #N/A | #N/A | #N/A
| W64 | #N/A | #N/A | #N/A | #N/A | #N/A | #N/A | #N/A | #N/A | #N/A
| W65 | #N/A | #N/A | #N/A | #N/A | #N/A | #N/A | #N/A | #N/A | #N/A
| W66 | #N/A | #N/A | #N/A | #N/A | #N/A | #N/A | #N/A | #N/A | #N/A
| W70 | #N/A | #N/A | #N/A | #N/A | #N/A | #N/A | #N/A | #N/A | #N/A
| W73 | #N/A | #N/A | #N/A | #N/A | #N/A | #N/A | #N/A | #N/A | #N/A
| W77 | #N/A | #N/A | #N/A | #N/A | #N/A | #N/A | #N/A | #N/A | #N/A
Totaal transmissie:
HT | #N/A | W/K
Q | #N/A | W
Ventilatieverliezen |  |  | geen ontworpen ventilatiesysteem!
infiltratie
n50= | 8 | tab D.7
e_i= | 0.03 | tab D.8
eps= | 1 | tab D.9
V_inf | #N/A | m³/h
Hygienische vent
Ag | #N/A
V_min | 0 | m³/h
V_i= | #N/A | m³/h |  |  | n= | #N/A
H_V | #N/A | W/K
Q | #N/A | W
Intermitterend verwarmen
f_R,H | 0 | Tab D10b: 3K,2h
A_g | #N/A
H_RH | #N/A
Q | #N/A
TOTAAL
H | #N/A | W/K
Q | #N/A | W

## Gebouwgegevens Tabula 2zone
| Thermal properties: Detached Single Family House 71-90 | [31 empty] | Parameters greybox: 4state day zone, 4 state night zone, 1 state interior floor | [23 empty] | IN USE
[33 empty] | (Models DayZone_5state_B, NightZone_4state_A) | [31 empty] | TO paste in dymola | [5 empty] | Parameter | RC | GBPRBS | GBINUSE | SOLNESW IN-USE
| Global geometrical data | [7 empty] | Surface properties | [10 empty] | Component properties | [12 empty] | Parameter | Theoretical |  |  | TO paste in dymola | [5 empty] | ## | [1] | DayZone_5state_B | [5 empty] | TO paste in dymola | [5 empty] | ## | [1] | DayZone_5state_B | [5 empty] | parameter | Real | abs1D | = | 0.216 | ; | abs1D | 0.22726 | 0.18 | 0.216 | ## | [1] | DayZone_5state_E | [5 empty] | SolNESW INUSE |  |  |  |  | SolNESW THEO
| Protected volume | 766 | m³ | Window area |  |  | 41.2 | m² |  | Surface proporties | [12 empty] | Tabula | 1.7 | W/m²K | [5 empty] | parameter | Real | abs1D | 0.22726 | ; | 0.16419 | parameter | Real | abs1D | = | 0.22726 | ; | ## | Coefficients: | [6 empty] | parameter | Real | abs1D | = | 0.18 | ; | ## | Coefficients: | [6 empty] | parameter | Real | abs2D | = | 0.439 | ; | abs2D | 0.45453 | 0.336 | 0.439 | ## | Coefficients:
[9 empty] | ID | From Zone | To Zone | Construction type | Area [m²] | Orientation | U-waarde | U*A | Cth |  | Cth2 |  | Roof |  | U= | 1.7143 | W/m²K |  | C= | 77930 | C2= | 42230 | parameter | Real | abs2D | 0.45453 | ; | 0.42146 | parameter | Real | abs2D | = | 0.45453 | ; | ## | Estimate | Std. | Error | t | value | Pr(>¦t¦) |  | parameter | Real | abs2D | = | 0.336 | ; | ## | Estimate | Std. | Error | t | value | Pr(>¦t¦) |  | parameter | Real | abs3D | = | 0.0927 | ; | abs3D | 0.029811 | 0.337 | 0.0927 | ## | Estimate | Std. | Error | t | value | Pr(>¦t¦) |  | parameter Real | abs1ED | = | 0.873 | ; | parameter Real | abs1ED | = | 1.2872 | ;
| Usable floor area | 279 | m² | Front | Gf | 18.35% |  | 7.56 | W1 | 0 | 1 | Wall External | 69.6416 | front | 2.2022 | 153.367 | 31330340.514 | 449880 | 28196470.764 |  |  | layers | thickness [m] | lambda [W/mK] | rho [kg/m³] | c [J/kgK] | R [m²K/W] | C [J/m²K] |  |  | parameter | Real | abs3D | 0.029811 | ; | 0.1351 | parameter | Real | abs3D | = | 0.029811 | ; | ## | Ti0 | 294 | 0.0782 | 3752.8 | <2e-16 | *** |  | parameter | Real | abs3D | = | 0.337 | ; | ## | Ti0 | 291 | 0.215 | 1356.22 | < | 2e-16 | *** | parameter | Real | abs4D | = | 0.149 | ; | abs4D | 0.13882 | 0.103 | 0.149 | ## | Ti0 | 291 | 0.091 | 3197.68 | < | 2e-16 | *** | parameter Real | abs1ND | = | 3.78 | ; | parameter Real | abs1ND | = | 1.4948 | ;
| Day zone | 134.3 | m² | Right | Gf | 15.8% |  | 6.51 | W2 | 0 | 1 | Wall External | 40.2885 | right | 2.2022 | 88.7247 | 18124990.38 | 449880 | 16312007.88 |  |  | tiled roof | 0.025 | 1.3 | 1700 | 840 | 0.019231 | 35700 | *voegen niet ingerekend |  | parameter | Real | abs4D | 0.13882 | ; | 0.16167 | parameter | Real | abs4D | = | 0.13882 | ; | ## | Tw0 | 289 | 0.0619 | 4670.42 | <2e-16 | *** |  | parameter | Real | abs4D | = | 0.103 | ; | ## | Tw0 | 287 | 0.053 | 5413.6 | < | 2e-16 | *** | [10 empty] | ## | Tw0 | 287 | 0.0515 | 5580.38 | < | 2e-16 | *** | parameter Real | abs1SD | = | 1.71 | ; | parameter Real | abs1SD | = | 1.6885 | ;
| Night zone | 144.7 | m² | Back | Gf | 20.73% |  | 8.54 | W3 | 0 | 1 | Wall External | 69.6416 | back | 2.2022 | 153.367 | 31330340.514 | 449880 | 28196470.764 |  |  | air gap | 0.03 | 6 | 0 | 0 | 0.16 | 0 | [6 empty] | ; | [7 empty] | ## | Twi0 | 294 | 0.0191 | 15359.29 | <2e-16 | *** | [7 empty] | ## | Twi0 | 296 | 0.0688 | 4301.45 | < | 2e-16 | *** | parameter | Real | CiD | = | 3990000 | ; | CiD | 1940369.4807 | 2900000 | 3990000 | ## | Twi0 | 296 | 0.0645 | 4584.37 | < | 2e-16 | *** | parameter Real | abs1WD | = | 0.997 | ; | parameter Real | abs1WD | = | 1.2318 | ;
|  |  |  | Left | Gf | 15.12% |  | 6.23 | W4 | 0 | 1 | Wall External | 40.2885 | left | 2.2022 | 88.7247 | 18124990.38 | 449880 | 16312007.88 |  |  | woodboard | 0.025 | 0.11 | 550 | 1880 | 0.22727 | 25850 | Everything outside insulation layer is ignored (ventilated cavity) |  | parameter | Real | CiD | 1940369.4807 | ; | 2745646 | parameter | Real | CiD | = | 1940369.4807 | ; | ## | Tfi0 | 291 | 0.0831 | 3501.39 | <2e-16 | *** |  | parameter | Real | CiD | = | 2900000 | ; | ## | Tfi0 | 289 | 0.171 | 1684.81 | < | 2e-16 | *** | parameter | Real | CwD | = | 92100000 | ; | CwD | 89016957.288 | 50500000 | 92100000 | ## | Tfi0 | 289 | 0.144 | 2011.32 | < | 2e-16 | *** | parameter Real | abs2ED | = | 2.21 | ; | parameter Real | abs2ED | = | 2.5743 | ;
|  |  |  | Front | Ff | 7.864% |  | 3.24 | W5 | 0 | 1 | Window | 7.56 | front | 5 | 37.8 | 0 | 0 | 0 |  |  | plaster | 0.02 | 0.6 | 975 | 840 | 0.033333 | 16380 |  |  | parameter | Real | CwD | 89016957.288 | ; | 14395560 | parameter | Real | CwD | = | 89016957.288 | ; | ## | Tfl0 | 291 | 0.0721 | 4032.89 | <2e-16 | *** |  | parameter | Real | CwD | = | 50500000 | ; | ## | Tfl0 | 289 | 0.0701 | 4115.06 | < | 2e-16 | *** | parameter | Real | CwiD | = | 22500000 | ; | CwiD | 33058164.636 | 32700000 | 22500000 | ## | Tfl0 | 290 | 0.0622 | 4661.5 | < | 2e-16 | *** | parameter Real | abs2ND | = | 3.14 | ; | parameter Real | abs2ND | = | 2.9895 | ;
|  |  |  | Right | Ff | 6.772% |  | 2.79 | W6 | 0 | 1 | Window | 6.51 | right | 5 | 32.55 | 0 | 0 | 0 | [11 empty] | parameter | Real | CwiD | 33058164.636 | ; | 26154150 | parameter | Real | CwiD | = | 33058164.636 | ; | ## | abs1 | 0.18 | 0.00264 | 67.99 | <2e-16 | *** |  | parameter | Real | CwiD | = | 32700000 | ; | ## | abs1 | 0.216 | 0.00101 | 214.51 | < | 2e-16 | *** | parameter | Real | CflD | = | 3340000000 | ; | CflD | 14901928 | 14000000 | 3340000000 | ## | abs1E | 0.873 | 0.083 | 10.53 | < | 2e-16 | *** | parameter Real | abs2SD | = | 2.46 | ; | parameter Real | abs2SD | = | 3.3771 | ;
|  |  |  | Back | Ff | 8.883% |  | 3.66 | W7 | 0 | 1 | Window | 8.54 | back | 5 | 42.7 | 0 | 0 | 0 |  |  |  | Tabula | 2.2 | W/m²K | [5 empty] | parameter | Real | CflD | 14901928 | ; | 12228720 | parameter | Real | CflD | = | 14901928 | ; | ## | abs2 | 0.336 | 0.00232 | 144.99 | <2e-16 | *** |  | parameter | Real | CflD | = | 14000000 | ; | ## | abs2 | 0.439 | 0.00178 | 246.64 | < | 2e-16 | *** | [7 empty] | 0 | 0 | 0 | ## | abs1N | 3.78 | 0.186 | 20.28 | < | 2e-16 | *** | parameter Real | abs2WD | = | 2.71 | ; | parameter Real | abs2WD | = | 2.4636 | ;
|  |  |  | Left | Ff | 6.481% |  | 2.67 | W8 | 0 | 1 | Window | 6.23 | left | 5 | 31.15 | 0 | 0 | 0 |  | Wall external |  | U= | 2.2022 | W/m²K |  | C= | 449880 | C2= | 404880 |  |  |  |  | ; | [7 empty] | ## | abs3 | 0.337 | 0.00868 | 38.84 | <2e-16 | *** | [7 empty] | ## | abs3 | 0.0927 | 0.017 | 5.46 | 4.7e-08 | *** |  | parameter | Real | f1D | = | 0.0843 | ; | f1D | 0.068179 | 0.128 | 0.0843 | ## | abs1S | 1.71 | 0.0388 | 44.22 | < | 2e-16 | *** | parameter Real | abs3ED | = | 1.16 | ; | parameter Real | abs3ED | = | 0.16884 | ;
|  |  |  | Summarizing ratios |  |  |  |  | W9 | ground | 1 | Floor | 134.3 |  | 2.8188 | 378.5638 | 50437708 | 375560 | 14901928 |  |  | layers | thickness [m] | lambda [W/mK] | rho [kg/m³] | c [J/kgK] | R [m²K/W] | C [J/m²K] |  |  | parameter | Real | f1D | 0.045453 | ; | 0.065891 | parameter | Real | f1D | = | 0.068179 | ; | ## | abs4 | 0.103 | 0.00241 | 42.8 | <2e-16 | *** |  | parameter | Real | f1D | = | 0.128 | ; | ## | abs4 | 0.149 | 0.000503 | 296.68 | < | 2e-16 | *** | parameter | Real | f2D | = | 0.166 | ; | f2D | 0.13636 | 0.235 | 0.166 | ## | abs1W | 0.997 | 0.0367 | 27.16 | < | 2e-16 | *** | parameter Real | abs3ND | = | 0.153 | ; | parameter Real | abs3ND | = | 0.19607 | ;
[9 empty] | W10 | 0 | 1 | Roof | 0 |  | 1.7143 | 0 |  | 0 | 6689232 | [11 empty] | parameter | Real | f2D | 0.090906 | ; | 0.16129 | parameter | Real | f2D | = | 0.13636 | ; | ## | abs5 | 0.0289 | 0.00285 | 10.15 | <2e-16 | *** |  | parameter | Real | f2D | = | 0.235 | ; | ## | abs5 | 0.0694 | 0.000498 | 139.41 | < | 2e-16 | *** | parameter | Real | f3D | = | 0.705 | ; | f3D | 0.70894 | 0.537 | 0.705 | ## | abs2E | 2.21 | 0.166 | 13.33 | < | 2e-16 | *** | parameter Real | abs3SD | = | 0.58 | ; | parameter Real | abs3SD | = | 0.22149 | ;
|  |  |  | compactness |  | 1.2784 | m |  | W11 | 0 | 1 | Door | 9.5 |  | 4 | 38 | 346940 | 36520 | 0 | [11 empty] | parameter | Real | f3D | 0.80596 | ; | 0.64236 | parameter | Real | f3D | = | 0.70894 | ; | ## | Cfi | 5570000 | 58300 | 95.57 | <2e-16 | *** |  | parameter | Real | f3D | = | 0.537 | ; | ## | Cfi | 999000000 | 226000 | 4415.57 | < | 2e-16 | *** | parameter | Real | f4D | = | 0.0557 | ; | f4D | 0.041647 | 0.0774 | 0.0557 | ## | abs2N | 3.14 | 0.481 | 6.53 | 6.7e-11 | *** |  | parameter Real | abs3WD | = | 5.19e-08 | ; | parameter Real | abs3WD | = | 0.16158 | ;
| Unusable floor area | 0 | m² | envelope surface/ total floor |  | 2.1477 |  |  | W12 | 0 | 2 | Wall External | 0.70345 | front | 2.2022 | 1.5492 | 316468.086 | 449880 | 284812.836 |  |  | Cement plaster | 0.025 | 1 | 1800 | 1000 | 0.025 | 45000 | 1 cm isolatie om Uwaarde te halen. In specificatie : geen isolatie? |  | parameter | Real | f4D | 0.027765 | ; | 0.064978 | parameter | Real | f4D | = | 0.041647 | ; | ## | Cfl | 14000000 | 170000 | 82.34 | <2e-16 | *** |  | parameter | Real | f4D | = | 0.0774 | ; | ## | Cfl | 3340000000 | 128000000 | 26.13 | < | 2e-16 | *** | [10 empty] | ## | abs2S | 2.46 | 0.0682 | 36.04 | < | 2e-16 | *** | parameter Real | abs4ED | = | 0.819 | ; | parameter Real | abs4ED | = | 0.78625 | ;
| Attic (h>1.8m) | 0 | m² | envelope surface/ usable floor area |  | 2.1477 |  |  | W13 | 0 | 2 | Wall External | 17.2665 | right | 2.2022 | 38.0249 | 7767853.02 | 449880 | 6990860.52 |  |  | BrickHe | 0.25 | 1.1 | 1850 | 840 | 0.22727 | 388500 | EPS: wij hebben dat thuis en ons huis is van die periode | [5 empty] | ; | [7 empty] | ## | Ci | 2900000 | 35800 | 81.02 | <2e-16 | *** | [7 empty] | ## | Ci | 3990000 | 96400 | 41.37 | < | 2e-16 | *** | parameter | Real | hwD | = | 504 | ; | hwD | 861.1731 | 958 | 504 | ## | abs2W | 2.71 | 0.0563 | 48.16 | < | 2e-16 | *** | parameter Real | abs4ND | = | 1.38e-14 | ; | parameter Real | abs4ND | = | 0.91307 | ;
| Attic (h<1.8m) | 0 | m² | [5 empty] | W14 | 0 | 2 | Wall External | 0.70345 | back | 2.2022 | 1.5492 | 316468.086 | 449880 | 284812.836 |  |  | Plaster | 0.02 | 0.6 | 975 | 840 | 0.033333 | 16380 |  |  | parameter | Real | hwD | 861.1731 | ; | 298.5918 | parameter | Real | hwD | = | 861.1731 | ; | ## | Cw | 50500000 | 737000 | 68.5 | <2e-16 | *** |  | parameter | Real | hwD | = | 958 | ; | ## | Cw | 92100000 | 2110000 | 43.64 | < | 2e-16 | *** | parameter | Real | hflD | = | 196 | ; | hflD | 427.3182 | 737 | 196 | ## | abs3E | 1.16 | 0.449 | 2.58 | 0.01 | ** |  | parameter Real | abs4SD | = | 0.764 | ; | parameter Real | abs4SD | = | 1.0314 | ;
|  |  |  | Window area/ total floor area |  | 14.77% |  |  | W15 | 0 | 2 | Wall External | 17.2665 | left | 2.2022 | 38.0249 | 7767853.02 | 449880 | 6990860.52 | [11 empty] | parameter | Real | hflD | 427.3182 | ; | 278.8644 | parameter | Real | hflD | = | 427.3182 | ; | ## | Cwi | 32700000 | 53200 | 614.4 | <2e-16 | *** |  | parameter | Real | hflD | = | 737 | ; | ## | Cwi | 22500000 | 231000 | 97.67 | < | 2e-16 | *** | parameter | Real | hwiD | = | 663 | ; | hwiD | 876.1952 | 2190 | 663 | ## | abs3N | 0.153 | 0.923 | 0.17 | 0.868 |  |  | parameter Real | abs4WD | = | 0.792 | ; | parameter Real | abs4WD | = | 0.75243 | ;
|  |  |  | Window area/ usable floor area |  | 14.77% |  |  | W16 | 0 | 2 | Window | 3.24 | front | 5 | 16.2 | 0 | 0 | 0 |  | Wall internal |  | U= | 1.9926 | W/m²K |  | C= | 150360 | C2= | 150360 | parameter | Real | hwiD | 876.1952 | ; | 721.0005 | parameter | Real | hwiD | = | 876.1952 | ; | ## | e11 | -6.77 | 0.0515 | -131.33 | <2e-16 | *** |  | parameter | Real | hwiD | = | 2190 | ; | ## | e11 | -7.92 | 0.123 | -64.5 | < | 2e-16 | *** | parameter | Real | infD | = | 308 | ; | infD | 270.4602 | 251 | 308 | ## | abs3S | 0.58 | 0.102 | 5.68 | 1.4e-08 | *** |  | parameter Real | abs5ED | = | 0.084 | ; | parameter Real | abs5ED | = | 0.84714 | ;
|  |  |  | Window area/envelope area |  | 6.876% |  |  | W17 | 0 | 2 | Window | 2.79 | right | 5 | 13.95 | 0 | 0 | 0 |  |  | layers | thickness [m] | lambda [W/mK] | rho [kg/m³] | c [J/kgK] | R [m²K/W] | C [J/m²K] |  |  | parameter | Real | infD | 270.4602 | ; | 110.5333 | parameter | Real | infD | = | 270.4602 | ; | ## | e22 | -15.3 | 295 | -0.05 | 0.96 |  |  | parameter | Real | infD | = | 251 | ; | ## | e22 | -23.9 | 1.46 | -16.41 | < | 2e-16 | *** | parameter | Real | UwD | = | 1926.7823 | ; | UwD | 1106.0402 | 884.9558 | 1926.7823 | ## | abs3W | 5.19e-08 | 1.17e-07 | 0.44 | 0.656 |  |  | parameter Real | abs5ND | = | 0.207 | ; | parameter Real | abs5ND | = | 0.98377 | ;
| Total floor surface | 279 | m² | [5 empty] | W18 | 0 | 2 | Window | 3.66 | back | 5 | 18.3 | 0 | 0 | 0 |  |  | plaster | 0.02 | 0.6 | 975 | 840 | 0.033333 | 16380 |  |  | parameter | Real | UwD | 1106.0402 | ; | 66.8358 | parameter | Real | UwD | = | 1106.0402 | ; | ## | e33 | -14.3 | 275 | -0.05 | 0.96 |  |  | parameter | Real | UwD | = | 884.9558 | ; | ## | e33 | -17.8 | 0.011 | -1621.03 | < | 2e-16 | *** | parameter | Real | UflD | = | 4.59 | ; | UflD | 121.3032 | 301 | 4.59 | ## | abs4E | 0.819 | 0.0424 | 19.35 | < | 2e-16 | *** | parameter Real | abs5SD | = | 0.438 | ; | parameter Real | abs5SD | = | 1.1113 | ;
| = usable area x | 1 | m² | Nightzone/usable floor area |  | 0.51864 |  |  | W19 | 0 | 2 | Window | 2.67 | left | 5 | 13.35 | 0 | 0 | 0 |  |  | BrickMi | 0.1 | 0.54 | 1400 | 840 | 0.18519 | 117600 |  |  | parameter | Real | UflD | 121.3032 | ; | 43.8002 | parameter | Real | UflD | = | 121.3032 | ; | ## | e44 | -9.54 | 148 | -0.06 | 0.95 |  |  | parameter | Real | UflD | = | 301 | ; | ## | e44 | -14.2 | 1.03 | -13.82 | < | 2e-16 | *** | [7 empty] | 0 | 0 | 0 | ## | abs4N | 1.38e-14 | 3.66e-14 | 0.38 | 0.706 |  |  | parameter Real | abs5WD | = | 0.154 | ; | parameter Real | abs5WD | = | 0.8107 | ;
[9 empty] | W20 | 0 | 2 | Roof | 158.4 | front/back | 1.7143 | 271.5513 | 12344112 | 77930 | 6689232 |  |  | plaster | 0.02 | 0.6 | 975 | 840 | 0.033333 | 16380 | [6 empty] | ; | [7 empty] | ## | e55 | -13 | 221 | -0.06 | 0.95 | [8 empty] | ## | e55 | -18.2 | 1.2 | -15.11 | < | 2e-16 | *** | parameter | Real | abs1N | = | 0.392 | ; | abs1N | 0.45913 | 0.01 | 0.392 | ## | abs4S | 0.764 | 0.0204 | 37.45 | < | 2e-16 | ***
| envelope surface area | 599.2 | m² | [5 empty] | W21 | 1 | 2 | Floor internal | 144.7 |  | 1.2141 | 175.6843 | 8354978 | 57740 | 8354978 | [11 empty] | parameter | Real | abs1N | 0.45913 | ; | 0.4434 | parameter | Real | abs1N | = | 0.45913 | ; | ## | f1 | 0.128 | 0.000778 | 164.49 | <2e-16 | *** |  | parameter | Real | abs1N | = | 0.01 | ; | ## | f1 | 0.0843 | 0.000277 | 304.67 | < | 2e-16 | *** | parameter | Real | abs2N | = | 0.155 | ; | abs2N | 0.16982 | 0.0102 | 0.155 | ## | abs4W | 0.792 | 0.0194 | 40.85 | < | 2e-16 | ***
|  | 599.2 | m | [5 empty] | W22 | 1 | 1 | Wall internal | 219.8601 |  | 1.9926 | 438.0976 | 33058164.636 | 150360 | 33058164.636 |  | Floor internal |  | U= | 1.2141 | W/m²K |  | C= | 57740 | C2= | 57740 | parameter | Real | abs2N | 0.16982 | ; | 0.14522 | parameter | Real | abs2N | = | 0.16982 | ; | ## | f2 | 0.235 | 0.00112 | 210.07 | <2e-16 | *** |  | parameter | Real | abs2N | = | 0.0102 | ; | ## | f2 | 0.166 | 0.000461 | 359.51 | < | 2e-16 | *** | parameter | Real | abs3N | = | 1.06e-07 | ; | abs3N | 0.029201 | 0.698 | 1.06e-07 | ## | abs5E | 0.084 | 0.0431 | 1.95 | 0.051 | . |  | parameter Real | CflD | = | 235000000 | ; | parameter Real | CflD | = | 14901928 | ;
[9 empty] | W23 | 2 | 2 | Wall internal | 35.9399 |  | 1.9926 | 71.6146 | 5403923.364 | 150360 | 5403923.364 |  |  | layers | thickness [m] | lambda [W/mK] | rho [kg/m³] | c [J/kgK] | R [m²K/W] | C [J/m²K] |  |  | parameter | Real | abs3N | 0.029201 | ; | 0.13569 | parameter | Real | abs3N | = | 0.029201 | ; | ## | f3 | 0.537 | 0.00269 | 199.49 | <2e-16 | *** |  | parameter | Real | abs3N | = | 0.698 | ; | ## | f3 | 0.705 | 0.00675 | 104.45 | < | 2e-16 | *** | [10 empty] | ## | abs5N | 0.207 | 0.0991 | 2.08 | 0.037 | * |  | parameter Real | CiD | = | 2320000 | ; | parameter Real | CiD | = | 1940369.4807 | ;
[22 empty] | wooden floor | 0.02 | 0.11 | 550 | 1880 | 0.18182 | 20680 | *klopt niet -> hout is lichter dan water slimme! | [5 empty] | ; | [7 empty] | ## | f4 | 0.0774 | 0.000798 | 97 | <2e-16 | *** | [7 empty] | ## | f4 | 0.0557 | 0.000124 | 449.16 | < | 2e-16 | *** | parameter | Real | CiN | = | 1010000 | ; | CiN | 2090628.9193 | 3800000 | 1010000 | ## | abs5S | 0.438 | 0.0226 | 19.39 | < | 2e-16 | *** | parameter Real | CwD | = | 75700000 | ; | parameter Real | CwD | = | 89016957.288 | ;
[22 empty] | cavity | 0.1 |  |  |  | 0.16 | 0 |  |  | parameter | Real | CiN | 2090628.9193 | ; | 1612741 | parameter | Real | CiN | = | 2090628.9193 | ; | ## | f5 | 0.019 | 0.000678 | 27.98 | <2e-16 | *** |  | parameter | Real | CiN | = | 3800000 | ; | ## | f5 | 0.0269 | 0.000116 | 233.23 | < | 2e-16 | *** | parameter | Real | CwN | = | 36900000 | ; | CwN | 21240578.712 | 78400000 | 36900000 | ## | abs5W | 0.154 | 0.0243 | 6.32 | 2.7e-10 | *** |  | parameter Real | CwiD | = | 22700000 | ; | parameter Real | CwiD | = | 33058164.636 | ;
[15 empty] | Total UA | 1268.1647 | W/K |  |  |  |  | wooden ceiling | 0.02 | 0.11 | 550 | 1880 | 0.18182 | 20680 |  |  | parameter | Real | CwN | 21240578.712 | ; | 6867267 | parameter | Real | CwN | = | 21240578.712 | ; | ## | hcAw | 958 | 7.5 | 127.81 | <2e-16 | *** |  | parameter | Real | CwN | = | 78400000 | ; | ## | hcAw | 504 | 1.76 | 287.24 | < | 2e-16 | *** | parameter | Real | CwiN | = | 46000000 | ; | CwiN | 5403923.364 | 12500000 | 46000000 | ## | Cfi | 167000000 | 4450000 | 37.61 | < | 2e-16 | ***
[16 empty] | 35.844 | [5 empty] | gypsum | 0.02 | 0.6 | 975 | 840 | 0.033333 | 16380 |  |  | parameter | Real | CwiN | 5403923.364 | ; | 4590824 | parameter | Real | CwiN | = | 5403923.364 | ; | ## | hfl | 737 | 8.38 | 87.98 | <2e-16 | *** |  | parameter | Real | CwiN | = | 12500000 | ; | ## | hfl | 196 | 0.8 | 245.27 | < | 2e-16 | *** | parameter | Real | f1N | = | 0.16 | ; | f1N | 0.091826 | 0.016 | 0.16 | ## | Cfl | 235000000 | 33600000 | 7 | 2.8e-12 | *** |  | parameter Real | hwD | = | 531 | ; | parameter Real | hwD | = | 861.1731 | ; | UAD | theo | gbT
| Zone number | Volume [m³] |  | type | Set temperature |  | A_g | [23 empty] | parameter | Real | f1N | 0.091826 | ; | 0.1617 | parameter | Real | f1N | = | 0.091826 | ; | ## | hwi | 2190 | 10.6 | 207.31 | <2e-16 | *** |  | parameter | Real | f1N | = | 0.016 | ; | ## | hwi | 663 | 3.82 | 173.62 | < | 2e-16 | *** | parameter | Real | f2N | = | 0.0572 | ; | f2N | 0.033963 | 0.043 | 0.0572 | ## | Ci | 2320000 | 26100 | 89.02 | < | 2e-16 | *** | parameter Real | hflD | = | 229 | ; | parameter Real | hflD | = | 427.3182 | ; |  | 484.1834 | 484.1834
| 1 | 368.7233 |  | Day zone | 21 |  | 134.3 | [15 empty] | Tabula | 5 | W/m²K | [5 empty] | parameter | Real | f2N | 0.033963 | ; | 5.339205e-02 | parameter | Real | f2N | = | 0.033963 | ; | ## | inf | 251 | 1.35 | 186.02 | <2e-16 | *** |  | parameter | Real | f2N | = | 0.043 | ; | ## | inf | 308 | 5.59 | 55.08 | < | 2e-16 | *** | parameter | Real | f3N | = | 0.383 | ; | f3N | 0.80584 | 0.73 | 0.383 | ## | Cw | 75700000 | 1620000 | 46.75 | < | 2e-16 | *** | parameter Real | hwiD | = | 863 | ; | parameter Real | hwiD | = | 876.1952 | ;
| 2 | 397.2767 |  | Night Zone | 18 |  | 144.7 |  |  |  |  | UA_walls+roof | 834.8828 | [7 empty] | window |  | U= | 5 | W/m²K |  | C= | 0 | C2= | 0 | parameter | Real | f3N | 0.80584 | ; | 6.711553e-01 | parameter | Real | f3N | = | 0.80584 | ; | ## | p11 | -5.48 | 0.0222 | -247.15 | <2e-16 | *** |  | parameter | Real | f3N | = | 0.73 | ; | ## | p11 | -4.75 | 0.0151 | -314.6 | < | 2e-16 | *** | [10 empty] | ## | Cwi | 22700000 | 219000 | 103.95 | < | 2e-16 | *** | parameter Real | infD | = | 265 | ; | parameter Real | infD | = | 270.4602 | ;
| 3 | 0 |  | Attic | unheated |  | 0 |  |  |  |  | UA_windows | 206 | [8 empty] | Ug | 5.8 | W/m²K |  | Uf | 2.6 | [7 empty] | ; | [7 empty] | ## | p22 | -6.58 | 0.0215 | -306.32 | <2e-16 | *** | [7 empty] | ## | p22 | -6.42 | 0.0151 | -424.59 | < | 2e-16 | *** | parameter | Real | hwN | = | 332 | ; | hwN | 551.5554 | 1350 | 332 | ## | e11 | -30.2 | 0.986 | -30.63 | < | 2e-16 | *** | parameter Real | UflD | = | 0.0109 | ; | parameter Real | UflD | = | 121.3032 | ;
[12 empty] | inf | 138.0332 | [8 empty] | g-value | 0.87 |  |  | f_frame | 0.25 |  | double glazing |  | parameter | Real | hwN | 551.5554 | ; | 4.631922e+02 | parameter | Real | hwN | = | 551.5554 | ; | ## | p33 | -9.25 | 0.191 | -48.52 | <2e-16 | *** |  | parameter | Real | hwN | = | 1350 | ; | ## | p33 | -6 | 0.0209 | -287.83 | < | 2e-16 | *** | parameter | Real | hwiN | = | 128 | ; | hwiN | 143.2291 | 372 | 128 | ## | e22 | -34.4 | 2.96 | -11.63 | < | 2e-16 | *** | parameter Real | UwD | = | 1298.7013 | ; | parameter Real | UwD | = | 1106.0402 | ;
[31 empty] | parameter | Real | hwiN | 143.2291 | ; | 85.6924 | parameter | Real | hwiN | = | 143.2291 | ; | ## | p44 | -6.11 | 0.0222 | -275.08 | <2e-16 | *** |  | parameter | Real | hwiN | = | 372 | ; | ## | p44 | -5.18 | 0.0154 | -337.17 | < | 2e-16 | *** | parameter | Real | infN | = | 0.000132 | ; | infN | 175.914 | 31.9 | 0.000132 | ## | e33 | -36.6 | 3.31 | -11.06 | < | 2e-16 | *** | parameter Real | f1D | = | 0.0721 | ; | parameter Real | f1D | = | 0.045453 | ;
|  | 2.7455 | [9 empty] | Cair | 4.6667 | MJ | [8 empty] | Tabula | 0.85 | W/m²K | [5 empty] | parameter | Real | infN | 175.914 | ; | 3.735657e+01 | parameter | Real | infN | = | 175.914 | ; | ## | p55 | -6.37 | 0.0219 | -290.83 | <2e-16 | *** |  | parameter | Real | infN | = | 31.9 | ; | ## | p55 | -6.14 | 0.0161 | -380.6 | < | 2e-16 | *** | parameter | Real | UwN | = | 2061.8557 | ; | UwN | 892.0431 | 110.742 | 2061.8557 | ## | e44 | -22.6 | 0.682 | -33.17 | < | 2e-16 | *** | parameter Real | f2D | = | 0.141 | ; | parameter Real | f2D | = | 0.090906 | ;
| Assuptions | [10 empty] | C_walls+roof | 98.9107 | MJ/K | 95.7062 | [5 empty] | Floor |  | U= | 2.8188 | W/m²K |  | C= | 375560 | C2= | 110960 | parameter | Real | UwN | 892.0431 | ; | 61.1849 | parameter | Real | UwN | = | 892.0431 | ; | ## | Re | 0.00113 | 9.99e-06 | 113.15 | <2e-16 | *** |  | parameter | Real | UwN | = | 110.742 | ; | ## | Re | 0.000519 | 9.6e-06 | 54.12 | < | 2e-16 | *** | [10 empty] | ## | e55 | -28.4 | 2.6 | -10.9 | < | 2e-16 | *** | parameter Real | f3D | = | 0.72 | ; | parameter Real | f3D | = | 0.80596 | ;
| A_wall | [10 empty] | C_int | 41.4131 | MJ/K | 41.4131 | [6 empty] | layers | thickness [m] | lambda [W/mK] | rho [kg/m³] | c [J/kgK] | R [m²K/W] | C [J/m²K] | [6 empty] | ; | [7 empty] | ## | UfiA | 762 | 7.54 | 101.02 | <2e-16 | *** | [7 empty] | ## | UfiA | 79.3 | 0.769 | 103.12 | < | 2e-16 | *** | parameter | Real | abs5D | = | 0.0694 | ; | abs5D | 0.14957 | 0.0289 | 0.0694 | ## | f1 | 0.0721 | 0.000549 | 131.22 | < | 2e-16 | *** | parameter Real | f4D | = | 0.0462 | ; | parameter Real | f4D | = | 0.027765 | ;
| (Front and back / Total) |  | 0.55 | [8 empty] | C_floor | 50.4377 |  | 14.9019 | [6 empty] | tiles | 0.02 | 1.4 | 2100 | 840 | 0.014286 | 35280 | *klopt niet -> hout is lichter dan water slimme! |  | parameter | Real | abs5D | 0.14957 | ; | 1.693800e-01 | parameter | Real | abs5D | = | 0.14957 | ; | ## | UfiB | 660 | 5.62 | 117.56 | <2e-16 | *** |  | parameter | Real | abs5D | = | 0.0289 | ; | ## | UfiB | 50 | 5.01 | 9.97 | < | 2e-16 | *** | parameter | Real | abs5N | = | 0.32 | ; | abs5N | 0.34185 | 0.0975 | 0.32 | ## | f2 | 0.141 | 0.000825 | 171.21 | < | 2e-16 | *** | parameter Real | f5D | = | 0.0232 | ; | parameter Real | f5D | = | 0.029915 | ;
| GF_frontBack/ Total_frontBack |  | 0.99 | (pitched roof front back oriented) | [17 empty] | screed | 0.08 | 0.6 | 1100 | 860 | 0.13333 | 75680 |  |  | parameter | Real | abs5N | 0.34185 | ; | 3.395373e-01 | parameter | Real | abs5N | = | 0.34185 | ; | ## | Ufl | 301 | 3.03 | 99.4 | <2e-16 | *** |  | parameter | Real | abs5N | = | 0.0975 | ; | ## | Ufl | 4.59 | 0.312 | 14.68 | < | 2e-16 | *** | parameter | Real | CfiD | = | 990000000 | ; | CfiD | 4177489 | 248000 | 990000000 | ## | f3 | 0.72 | 0.00162 | 443.87 | < | 2e-16 | ***
| GF_leftRight/Total_leftRight |  | 0.7 | [18 empty] | EPS | 0 | 0.036 | 30 | 1470 | 0 | 0 | 3 cm isolatie to reach tabula value! |  | parameter | Real | CfiD | 4177489 | ; | 1.385834e+07 | parameter | Real | CfiD | = | 4177489 | ; | [8 empty] | parameter | Real | CfiD | = | 248000 | ; | [8 empty] | parameter | Real | CfiN | = | 113000000 | ; | CfiN | 4177489 | 6990000 | 113000000 | ## | f4 | 0.0462 | 0.000236 | 195.96 | < | 2e-16 | *** | parameter Real | abs1EN | = | 3.6e-07 | ; | parameter Real | abs1EN | = | 1.1144 | ;
| Gf_windows/Total_Windows |  | 0.7 | [18 empty] | Concrete | 0.15 | 1.4 | 2100 | 840 | 0.10714 | 264600 |  |  | parameter | Real | CfiN | 4177489 | ; | 4.368417e+07 | parameter | Real | CfiN | = | 4177489 | ; | ## | [1] | NightZone_4state_B | [5 empty] | parameter | Real | CfiN | = | 6990000 | ; | ## | [1] | NightZone_4state_B | [5 empty] | parameter | Real | f5D | = | 0.0269 | ; | f5D | 0.029915 | 0.019 | 0.0269 | ## | f5 | 0.0232 | 0.000219 | 105.87 | < | 2e-16 | *** | parameter Real | abs1NN | = | 0.901 | ; | parameter Real | abs1NN | = | 1.2942 | ;
[22 empty] | Isolatie | 0 | 0.02 | 30 | 1470 | 0 | 0 |  |  | parameter | Real | f5D | 0.029915 | ; | 6.941760e-02 | parameter | Real | f5D | = | 0.029915 | ; | ## | Coefficients: | [6 empty] | parameter | Real | f5D | = | 0.019 | ; | ## | Coefficients: | [6 empty] | parameter | Real | f5N | = | 0.121 | ; | f5N | 0.068371 | 0.184 | 0.121 | ## | hAw | 531 | 1.95 | 272.02 | < | 2e-16 | *** | parameter Real | abs1SN | = | 0.899 | ; | parameter Real | abs1SN | = | 1.462 | ;
[31 empty] | parameter | Real | f5N | 0.068371 | ; | 1.291481e-01 | parameter | Real | f5N | = | 0.068371 | ; | ## | Estimate | Std. | Error | t | value | Pr(>¦t¦) |  | parameter | Real | f5N | = | 0.184 | ; | ## | Estimate | Std. | Error | t | value | Pr(>¦t¦) |  | parameter | Real | UfDN | = | 78.4 | ; | UfDN | 702.7373 | 476 | 78.4 | ## | hfl | 229 | 1.55 | 147.46 | < | 2e-16 | *** | parameter Real | abs1WN | = | 1.28 | ; | parameter Real | abs1WN | = | 1.0665 | ;
[23 empty] | Tabula | 4 | W/m²K | [5 empty] | parameter | Real | UfDN | 702.7373 | ; | 2.955246e+02 | parameter | Real | UfDN | = | 702.7373 | ; | ## | Ti0 | 288 | 2.28 | 126.5 | < | 2e-16 | *** | parameter | Real | UfDN | = | 476 | ; | ## | Ti0 | 291 | 0.162 | 1794.55 | < | 2e-16 | *** | parameter | Real | Ufi | = | 0.00056 | ; | Ufi | 351.3687 | 3410 | 0.00056 | ## | hwi | 863 | 2.7 | 319.37 | < | 2e-16 | *** | parameter Real | abs2EN | = | 0.739 | ; | parameter Real | abs2EN | = | 0.4122 | ;
[21 empty] | Door |  | U= | 4 | W/m²K |  | C= | 36520 | C2= | 0 | parameter | Real | Ufi | 351.3687 | ; | 4.609140e+02 | parameter | Real | Ufi | = | 351.3687 | ; | ## | Tw0 | 287 | 1.8 | 159.39 | < | 2e-16 | *** | parameter | Real | Ufi | = | 3410 | ; | ## | Tw0 | 284 | 0.142 | 1993.85 | < | 2e-16 | *** | parameter | Real | UfND | = | 236 | ; | UfND | 702.7373 | 989 | 236 | ## | inf | 265 | 1.2 | 220.7 | < | 2e-16 | *** | parameter Real | abs2NN | = | 0.518 | ; | parameter Real | abs2NN | = | 0.47868 | ;
[22 empty] | layers | thickness [m] | lambda [W/mK] | rho [kg/m³] | c [J/kgK] | R [m²K/W] | C [J/m²K] |  |  | parameter | Real | UfND | 702.7373 | ; | 3.468365e+02 | parameter | Real | UfND | = | 702.7373 | ; | ## | Twi0 | 288 | 6.47 | 44.51 | < | 2e-16 | *** | parameter | Real | UfND | = | 989 | ; | ## | Twi0 | 293 | 0.0984 | 2974.56 | < | 2e-16 | *** | [10 empty] | ## | p11 | -5.57 | 0.0166 | -334.94 | < | 2e-16 | *** | parameter Real | abs2SN | = | 0.57 | ; | parameter Real | abs2SN | = | 0.54073 | ;
| Vdedic (EPB bijlage 1) | 170.3787 | 0.46208 | [18 empty] | U-waarde | 4 | W/m²K |  | d= | 0.0089674 | [15 empty] | ## | Tfi0 | 292 | 2.3 | 126.59 | < | 2e-16 | *** | [6 empty] | ## | Tfi0 | 296 | 0.119 | 2478.6 | < | 2e-16 | *** | [10 empty] | ## | p22 | -6.44 | 0.0241 | -267.62 | < | 2e-16 | *** | parameter Real | abs2WN | = | 0.124 | ; | parameter Real | abs2WN | = | 0.39447 | ;
|  | 183.5725 | 0.46208 | [18 empty] | g-waarde | 0 | [19 empty] | ## | abs1 | 0.01 | 0.00102 | 9.8 | < | 2e-16 | *** | [6 empty] | ## | abs1 | 0.392 | 0.00389 | 100.85 | < | 2e-16 | *** | [10 empty] | ## | p33 | -6.32 | 0.0173 | -365.74 | < | 2e-16 | *** | parameter Real | abs3EN | = | 1.18e-06 | ; | parameter Real | abs3EN | = | 0.070878 | ;
[43 empty] | ## | abs2 | 0.0102 | 0.00107 | 9.57 | < | 2e-16 | *** | [6 empty] | ## | abs2 | 0.155 | 0.00118 | 131.32 | < | 2e-16 | *** | [10 empty] | ## | p44 | -5.35 | 0.0304 | -175.91 | < | 2e-16 | *** | parameter Real | abs3NN | = | 2.2e-08 | ; | parameter Real | abs3NN | = | 0.082311 | ;
[33 empty] | Check absD | 1 | [8 empty] | ## | abs3 | 0.698 | 0.156 | 4.47 | 8.1e-06 | *** | [7 empty] | ## | abs3 | 1.06e-07 | 9.13e-08 | 1.16 | 0.25 | [12 empty] | ## | p55 | -6.21 | 0.0178 | -348.6 | < | 2e-16 | *** | parameter Real | abs3SN | = | 0.0651 | ; | parameter Real | abs3SN | = | 0.09298 | ;
[33 empty] | Check absD | 1 | [8 empty] | ## | abs4 | 0.0975 | 0.00982 | 9.93 | < | 2e-16 | *** | [6 empty] | ## | abs4 | 0.309 | 0.00256 | 120.59 | < | 2e-16 | *** | [10 empty] | ## | Re | 0.00077 | 1.07e-05 | 72.04 | < | 2e-16 | *** | parameter Real | abs3WN | = | 0.299 | ; | parameter Real | abs3WN | = | 0.06783 | ;
[33 empty] | Check fi | 1 | [8 empty] | ## | Cfi | 69800 | 108000 | 0.65 | 0.51685 | [8 empty] | ## | Cfi | 986000000 | 3920000 | 251.81 | < | 2e-16 | *** | [10 empty] | ## | UfiA | 102 | 1.12 | 91.01 | < | 2e-16 | *** | parameter Real | abs5EN | = | 0.971 | ; | parameter Real | abs5EN | = | 0.82978 | ;
PARAMETERS ADR EFF | [26 empty] | 4.5 | [5 empty] | Check fi | 1 | [8 empty] | ## | Ci | 3800000 | 1390000 | 2.72 | 0.00648 | ** | [7 empty] | ## | Ci | 1010000 | 13600 | 73.87 | < | 2e-16 | *** | [8 empty] | 18.792 |  | ## | UfiB | 9980 | 87.5 | 114.02 | < | 2e-16 | *** | parameter Real | abs5NN | = | 1.1e-06 | ; | parameter Real | abs5NN | = | 0.96362 | ;
Cair | 4648210.56 | 2237471.9649 | 2410738.5951 | [39 empty] | ## | Cw | 78400000 | 49600000 | 1.58 | 0.11389 | [8 empty] | ## | Cw | 36900000 | 2550000 | 14.46 | < | 2e-16 | *** | [10 empty] | ## | Ufl | 0.0109 | 0.00471 | 2.31 | 0.021 | * |  | parameter Real | abs5SN | = | 0.987 | ; | parameter Real | abs5SN | = | 1.0885 | ;
Compactness | 1.2784 | 1.2784 | 1.2784 | [39 empty] | ## | Cwi | 12500000 | 17900000 | 0.7 | 0.48461 | [8 empty] | ## | Cwi | 46000000 | 7560000 | 6.09 | 1.2e-09 | *** | [19 empty] | parameter Real | abs5WN | = | 0.0137 | ; | parameter Real | abs5WN | = | 0.79409 | ;
CTOT | 225025130 | 186930963.424 | 38094166.576 | [39 empty] | ## | e11 | -13.2 | 3.9 | -3.38 | 0.00074 | *** | [7 empty] | ## | e11 | -32.4 | 1.84 | -17.57 | < | 2e-16 | ***
dBrickInner | 0.25 | 0.25 | 0.25 | [39 empty] | ## | e22 | -1 | 0.913 | -1.1 | 0.27291 | [8 empty] | ## | e22 | -31.2 | 2.09 | -14.94 | < | 2e-16 | *** | [10 empty] | ## | [1] | NightZone_4state_E | [5 empty] | parameter Real | CiN | = | 2530000 | ; | parameter Real | CiN | = | 2090628.9193 | ;
dInnerWall | 0.15 | 0.15 | 0.15 | [39 empty] | ## | e33 | -1.02 | 0.914 | -1.11 | 0.26651 | [8 empty] | ## | e33 | -12.9 | 0.744 | -17.36 | < | 2e-16 | *** | [10 empty] | ## | Coefficients: | [6 empty] | parameter Real | CwN | = | 18500000 | ; | parameter Real | CwN | = | 21240578.712 | ;
fracOversize | 1 | 1 | 1 | [39 empty] | ## | e44 | -1 | 0.913 | -1.09 | 0.27359 | [8 empty] | ## | e44 | -13.6 | 1.23 | -11.03 | < | 2e-16 | *** | [10 empty] | ## | Estimate | Std. | Error | t | value | Pr(>¦t¦) |  | parameter Real | CwiN | = | 3010000 | ; | parameter Real | CwiN | = | 5403923.364 | ;
HLC | 1316.2969 | 809.9548 | 506.3421 | [39 empty] | ## | f1 | 0.016 | 0.00617 | 2.6 | 0.00941 | ** | [7 empty] | ## | f1 | 0.16 | 0.000484 | 330.38 | < | 2e-16 | *** | [10 empty] | ## | Ti0 | 293 | 0.0666 | 4395.75 | < | 2e-16 | ***
HLC/CTOT | 5.8496e-06 | 4.3329e-06 | 1.3292e-05 | [39 empty] | ## | f2 | 0.043 | 0.0627 | 0.69 | 0.49241 | [8 empty] | ## | f2 | 0.0572 | 0.000139 | 412.4 | < | 2e-16 | *** | [10 empty] | ## | Tw0 | 285 | 0.119 | 2391.5 | < | 2e-16 | *** | parameter Real | f1N | = | 0.141 | ; | parameter Real | f1N | = | 0.091826 | ;
intWallratio | 1 | 1 | 1 | [39 empty] | ## | f3 | 0.73 | 0.0309 | 23.6 | < | 2e-16 | *** | [6 empty] | ## | f3 | 0.383 | 0.00107 | 359.26 | < | 2e-16 | *** | [10 empty] | ## | Twi0 | 293 | 0.101 | 2915.11 | < | 2e-16 | *** | parameter Real | f2N | = | 0.0479 | ; | parameter Real | f2N | = | 0.033963 | ;
[43 empty] | ## | f4 | 0.184 | 0.0505 | 3.64 | 0.00027 | *** | [7 empty] | ## | f4 | 0.121 | 0.000285 | 425.28 | < | 2e-16 | *** | [10 empty] | ## | Tfi0 | 297 | 0.158 | 1873.79 | < | 2e-16 | *** | parameter Real | f3N | = | 0.664 | ; | parameter Real | f3N | = | 0.80584 | ;
[43 empty] | ## | hcAw | 1350 | 248 | 5.42 | 6.1e-08 | *** | [7 empty] | ## | hcAw | 332 | 2.44 | 136.41 | < | 2e-16 | *** | [10 empty] | ## | abs1E | 3.6e-07 | 9.11e-06 | 0.04 | 0.968 |  |  | parameter Real | f5N | = | 0.106 | ; | parameter Real | f5N | = | 0.068371 | ;
[43 empty] | ## | hwi | 372 | 148 | 2.51 | 0.0121 | * | [7 empty] | ## | hwi | 128 | 0.699 | 182.74 | < | 2e-16 | *** | [10 empty] | ## | abs1N | 0.901 | 0.187 | 4.81 | 1.5e-06 | *** | [12 empty] | Theo | GBT
[43 empty] | ## | inf | 31.9 | 23.8 | 1.34 | 0.18072 | [8 empty] | ## | inf | 0.000132 | 1.48e-05 | 8.91 | < | 2e-16 | *** | [10 empty] | ## | abs1S | 0.899 | 0.0541 | 16.61 | < | 2e-16 | *** | parameter Real | hwN | = | 354 | ; | parameter Real | hwN | = | 551.5554 | ; | UAN | 350.6994 | 340.8227
[43 empty] | ## | p11 | -6.79 | 0.477 | -14.23 | < | 2e-16 | *** | [6 empty] | ## | p11 | -4.92 | 0.0153 | -322.11 | < | 2e-16 | *** | [10 empty] | ## | abs1W | 1.28 | 0.0483 | 26.46 | < | 2e-16 | *** | parameter Real | hwiN | = | 134 | ; | parameter Real | hwiN | = | 143.2291 | ;
[43 empty] | ## | p22 | -4.62 | 0.267 | -17.32 | < | 2e-16 | *** | [6 empty] | ## | p22 | -5.39 | 0.0166 | -324.86 | < | 2e-16 | *** | [10 empty] | ## | abs2E | 0.739 | 0.0434 | 17.02 | < | 2e-16 | *** | parameter Real | infN | = | 129 | ; | parameter Real | infN | = | 175.914 | ;
[43 empty] | ## | p33 | -4.95 | 0.266 | -18.59 | < | 2e-16 | *** | [6 empty] | ## | p33 | -5.67 | 0.0159 | -356.16 | < | 2e-16 | *** | [10 empty] | ## | abs2N | 0.518 | 0.11 | 4.71 | 2.5e-06 | *** |  | parameter Real | UwN | = | 980.3922 | ; | parameter Real | UwN | = | 892.0431 | ;
[43 empty] | ## | p44 | -1.07 | 0.64 | -1.68 | 0.09319 | . | [7 empty] | ## | p44 | -5.55 | 0.016 | -347.31 | < | 2e-16 | *** | [10 empty] | ## | abs2S | 0.57 | 0.0323 | 17.68 | < | 2e-16 | ***
[43 empty] | ## | Re | 0.00903 | 0.00108 | 8.4 | < | 2e-16 | *** | [6 empty] | ## | Re | 0.000485 | 2.11e-05 | 22.96 | < | 2e-16 | *** | [10 empty] | ## | abs2W | 0.124 | 0.0188 | 6.58 | 5.1e-11 | *** |  | parameter Real | CfiD | = | 994000000 | ; | parameter Real | CfiD | = | 4177489 | ;
[43 empty] | ## | UfiA | 531 | 102 | 5.22 | 1.9e-07 | *** | [7 empty] | ## | UfiA | 241 | 1.51 | 159.18 | < | 2e-16 | *** | [10 empty] | ## | abs3E | 1.18e-06 | 3.75e-05 | 0.03 | 0.975 |  |  | parameter Real | CfiN | = | 139000000 | ; | parameter Real | CfiN | = | 4177489 | ;
[43 empty] | ## | UfiB | 697 | 233 | 2.99 | 0.00278 | ** | [7 empty] | ## | UfiB | 3490 | 74.8 | 46.64 | < | 2e-16 | *** | [10 empty] | ## | abs3N | 2.2e-08 | 5.15e-07 | 0.04 | 0.966 |  |  | parameter Real | UfDN | = | 95.1 | ; | parameter Real | UfDN | = | 702.7373 | ;
[75 empty] | ## | abs3S | 0.0651 | 0.0858 | 0.76 | 0.449 |  |  | parameter Real | Ufi | = | 0.00111 | ; | parameter Real | Ufi | = | 351.3687 | ;
[43 empty] | ## | [1] | MultiZoneWall_2state_B | [29 empty] | ## | abs3W | 0.299 | 0.125 | 2.4 | 0.017 | * |  | parameter Real | UfND | = | 233 | ; | parameter Real | UfND | = | 702.7373 | ;
[43 empty] | ## | Coefficients: | [12 empty] | ## | [1] | MultiZoneWall_2state_B | [15 empty] | ## | abs4E | 0.971 | 0.0849 | 11.44 | < | 2e-16 | ***
[43 empty] | ## | Estimate | Std. | Error | t | value | Pr(>¦t¦) | [7 empty] | ## | Coefficients: | [16 empty] | ## | abs4N | 1.1e-06 | 2.6e-05 | 0.04 | 0.966
[43 empty] | ## | TfiD0 | 291 | 0.112 | 2609.3 | < | 2e-16 | *** | [6 empty] | ## | Estimate | Std. | Error | t | value | Pr(>¦t¦) | [11 empty] | ## | abs4S | 0.987 | 0.0612 | 16.12 | < | 2e-16 | ***
[43 empty] | ## | TfiN0 | 291 | 0.0398 | 7295.15 | < | 2e-16 | *** | [6 empty] | ## | TfiD0 | 289 | 0.183 | 1576.41 | <2e-16 | *** | *** | [10 empty] | ## | abs4W | 0.0137 | 0.0699 | 0.2 | 0.845
[43 empty] | ## | abs5D | 0.0665 | 0.00127 | 52.59 | < | 2e-16 | *** | [6 empty] | ## | TfiN0 | 296 | 0.124 | 2387.71 | <2e-16 | *** | *** | [10 empty] | ## | Cfi | 979000000 | 181000000 | 5.4 | 6.7e-08 | ***
[43 empty] | ## | abs5N | 0.246 | 0.00766 | 32.04 | < | 2e-16 | *** | [6 empty] | ## | abs5D | 0.0694 | 0.000474 | 146.54 | <2e-16 | *** | [11 empty] | ## | Ci | 2530000 | 22500 | 112.71 | < | 2e-16 | ***
[43 empty] | ## | CfiD | 248000 | 22200 | 11.17 | < | 2e-16 | *** | [6 empty] | ## | abs5N | 0.32 | 0.00248 | 128.66 | <2e-16 | *** | [11 empty] | ## | Cw | 18500000 | 837000 | 22.06 | < | 2e-16 | ***
[43 empty] | ## | CfiN | 6990000 | 43300 | 161.22 | < | 2e-16 | *** | [6 empty] | ## | CfiD | 990000000 | 91900000 | 10.78 | <2e-16 | *** | [11 empty] | ## | Cwi | 3010000 | 95600 | 31.45 | < | 2e-16 | ***
[43 empty] | ## | e55 | 3.27 | 0.716 | 4.57 | 5.2e-06 | *** | [7 empty] | ## | CfiN | 113000000 | 48700000 | 2.32 | 0.02 | * | [11 empty] | ## | e11 | -27.1 | 35.4 | -0.77 | 0.444
[43 empty] | ## | e66 | -1.33 | 0.967 | -1.38 | 0.17 | [8 empty] | ## | e55 | -16.5 | 67 | -0.25 | 0.81 |  | *** | [10 empty] | ## | e22 | -13.5 | 52.2 | -0.26 | 0.796
[43 empty] | ## | f5D | 0.0544 | 0.000176 | 309.37 | < | 2e-16 | *** | [6 empty] | ## | e66 | -13.4 | 132 | -0.1 | 0.92 |  | *** | [10 empty] | ## | e33 | -14.6 | 65.2 | -0.22 | 0.823
[43 empty] | ## | f5N | 0.16 | 0.000505 | 315.96 | < | 2e-16 | *** | [6 empty] | ## | f5D | 0.0267 | 0.00011 | 243.55 | <2e-16 | *** | *** | [10 empty] | ## | e44 | -13.6 | 52.9 | -0.26 | 0.797
[43 empty] | ## | p55 | -6.96 | 0.0344 | -202.39 | < | 2e-16 | *** | [6 empty] | ## | f5N | 0.121 | 0.000284 | 427.31 | <2e-16 | *** | *** | [10 empty] | ## | f1 | 0.141 | 0.000679 | 207.77 | < | 2e-16 | ***
[43 empty] | ## | p99 | -3.98 | 0.0471 | -84.36 | < | 2e-16 | *** | [6 empty] | ## | p55 | -5.48 | 0.0153 | -358.38 | <2e-16 | *** | *** | [10 empty] | ## | f2 | 0.0479 | 0.000233 | 205.94 | < | 2e-16 | ***
[43 empty] | ## | UfDN | 476 | 0.707 | 673.36 | < | 2e-16 | *** | [6 empty] | ## | p99 | -5.11 | 0.0172 | -296.77 | <2e-16 | *** | [11 empty] | ## | f3 | 0.664 | 0.00428 | 155.08 | < | 2e-16 | ***
[43 empty] | ## | Ufi | 3410 | 3.6 | 945.88 | < | 2e-16 | *** | [6 empty] | ## | UfDN | 78.4 | 0.805 | 97.36 | <2e-16 | *** | *** | [10 empty] | ## | f4 | 0.106 | 0.000953 | 111.51 | < | 2e-16 | ***
[43 empty] | ## | UfND | 989 | 2.68 | 369.05 | < | 2e-16 | *** | [6 empty] | ## | Ufi | 0.00056 | 0.0608 | 0.01 | 0.99 | [12 empty] | ## | hcAw | 354 | 2.85 | 124.2 | < | 2e-16 | ***
[57 empty] | ## | UfND | 236 | 1.49 | 158.14 | <2e-16 | *** | [11 empty] | ## | hwi | 134 | 1.47 | 91.18 | < | 2e-16 | ***
[75 empty] | ## | inf | 129 | 1.77 | 72.79 | < | 2e-16 | ***
[75 empty] | ## | p11 | -6.03 | 0.0175 | -343.91 | < | 2e-16 | ***
[75 empty] | ## | p22 | -5.74 | 0.0163 | -352.19 | < | 2e-16 | ***
[75 empty] | ## | p33 | -5.74 | 0.023 | -249.52 | < | 2e-16 | ***
[75 empty] | ## | p44 | -5.4 | 0.0171 | -316.68 | < | 2e-16 | ***
[75 empty] | ## | Re | 0.00102 | 2.12e-05 | 48.2 | < | 2e-16 | ***
[75 empty] | ## | UfiA | 239 | 2.78 | 86.2 | < | 2e-16 | ***
[75 empty] | ## | UfiB | 8040 | 1410 | 5.71 | 1.2e-08 | ***
Floor 2stateB
[75 empty] | ## | TfiD0 | 289 | 0.198 | 1461.44 | <2e-16 | *** | ***
[75 empty] | ## | TfiN0 | 297 | 0.158 | 1880.59 | <2e-16 | *** | ***
[75 empty] | ## | abs5D | 0.0494 | 0.00183 | 26.99 | <2e-16 | ***
[75 empty] | ## | abs5N | 0.239 | 0.0095 | 25.17 | <2e-16 | ***
[75 empty] | ## | CfiD | 994000000 | 28700000 | 34.63 | <2e-16 | ***
[75 empty] | ## | CfiN | 139000000 | 71300000 | 1.95 | 0.051 | .
[75 empty] | ## | e55 | -17.9 | 368 | -0.05 | 0.961 |  | ***
[75 empty] | ## | e66 | -12.9 | 75.9 | -0.17 | 0.865 |  | ***
[75 empty] | ## | f5D | 0.0227 | 0.000158 | 143.63 | <2e-16 | *** | ***
[75 empty] | ## | f5N | 0.104 | 0.000452 | 229.59 | <2e-16 | *** | ***
[75 empty] | ## | p55 | -5.27 | 0.0173 | -304.66 | <2e-16 | *** | ***
[75 empty] | ## | p99 | -5.03 | 0.0162 | -310.04 | <2e-16 | ***
[75 empty] | ## | UfDN | 95.1 | 0.752 | 126.42 | <2e-16 | *** | ***
[75 empty] | ## | Ufi | 0.00111 | 0.11 | 0.01 | 0.992
[75 empty] | ## | UfND | 233 | 2.23 | 104.69 | <2e-16 | ***
Note on X21: Glenn Reynders: geen gegevens
Note on X27: Glenn Reynders: geen gegevens aanname = hout
Note on AA35: REYNDERG: verschilt van Dymola-waarde, maar bekomen via matlab: Window_layMul_a/Awin/(Te-Ti) echte waarde zal dan nog iets hoger liggen want frame zit hier niet in!
Note on C36: Glenn Reynders: tegoei doen!
Note on AA49: REYNDERG: verschilt van Dymola-waarde, maar bekomen via matlab: Window_layMul_a/Awin/(Te-Ti) echte waarde zal dan nog iets hoger liggen want frame zit hier niet in!
Note on AE49: Glenn Reynders: timber IDEAS

## Tabula 2zone Ref 1
| Thermal properties: Detached Single Family House 71-90 | [31 empty] | Parameters greybox: 4state day zone, 4 state night zone, 1 state interior floor | [23 empty] | IN USE
[33 empty] | (Models DayZone_5state_B, NightZone_4state_A) | [31 empty] | TO paste in dymola | [5 empty] | Parameter | RC | GBPRBS | GBINUSE | SOLNESW IN-USE
| Global geometrical data | [7 empty] | Surface properties | [10 empty] | Component properties | [12 empty] | Parameter | Theoretical |  |  | TO paste in dymola | [5 empty] | ## | [1] | DayZone_5state_B | [5 empty] | TO paste in dymola | [5 empty] | ## | [1] | DayZone_5state_B | [5 empty] | parameter | Real | abs1D | = | 0.22 | ; | abs1D | 0.2941 | 0.18 | 0.22 | ## | [1] | DayZone_5state_E | [5 empty] | SolNESW INUSE
| Protected volume | 766 | m³ | Window area |  |  | 41.2 | m² |  | Surface proporties | [12 empty] | Tabula | 1.7 | W/m²K | [5 empty] | parameter | Real | abs1D | 0.2941 | ; | 0.16419 | parameter | Real | abs1D | = | 0.2941 | ; | ## | Coefficients: | [6 empty] | parameter | Real | abs1D | = | 0.18 | ; | ## | Coefficients: | [6 empty] | parameter | Real | abs2D | = | 0.454 | ; | abs2D | 0.2941 | 0.336 | 0.454 | ## | Coefficients:
[9 empty] | ID | From Zone | To Zone | Construction type | Area [m²] | Orientation | U-waarde | U*A | Cth |  | Cth2 |  | Roof |  | U= | 0.27481 | W/m²K |  | C= | 85322 | C2= | 42230 | parameter | Real | abs2D | 0.2941 | ; | 0.42146 | parameter | Real | abs2D | = | 0.2941 | ; | ## | Estimate | Std. | Error | t | value | Pr(>¦t¦) |  | parameter | Real | abs2D | = | 0.336 | ; | ## | Estimate | Std. | Error | t | value | Pr(>¦t¦) |  | parameter | Real | abs3D | = | 0.0585 | ; | abs3D | 0.038579 | 0.337 | 0.0585 | ## | Estimate | Std. | Error | t | value | Pr(>¦t¦) |  | parameter Real | abs1ED | = | 1.33 | ;
| Usable floor area | 279 | m² | Front | Gf | 18.35% |  | 7.56 | W1 | 0 | 1 | Wall External | 69.6416 | front | 0.29667 | 20.6605 | 31516659.5169 | 452555.4 | 28196470.764 |  |  | layers | thickness [m] | lambda [W/mK] | rho [kg/m³] | c [J/kgK] | R [m²K/W] | C [J/m²K] |  |  | parameter | Real | abs3D | 0.038579 | ; | 0.1351 | parameter | Real | abs3D | = | 0.038579 | ; | ## | Ti0 | 294 | 0.0782 | 3752.8 | <2e-16 | *** |  | parameter | Real | abs3D | = | 0.337 | ; | ## | Ti0 | 290 | 0.105 | 2755.29 | <2e-16 | *** |  | parameter | Real | abs4D | = | 0.152 | ; | abs4D | 0.17965 | 0.103 | 0.152 | ## | Ti0 | 293 | 0.0287 | 10214.75 | < | 2e-16 | *** | parameter Real | abs1ND | = | 2.24 | ;
| Day zone | 134.3 | m² | Right | Gf | 15.8% |  | 6.51 | W2 | 0 | 1 | Wall External | 40.2885 | right | 0.29667 | 11.9524 | 18232778.2329 | 452555.4 | 16312007.88 |  |  | tiled roof | 0.025 | 1.3 | 1700 | 840 | 0.019231 | 35700 | *voegen niet ingerekend |  | parameter | Real | abs4D | 0.17965 | ; | 0.16167 | parameter | Real | abs4D | = | 0.17965 | ; | ## | Tw0 | 289 | 0.0619 | 4670.42 | <2e-16 | *** |  | parameter | Real | abs4D | = | 0.103 | ; | ## | Tw0 | 286 | 0.0522 | 5486.87 | <2e-16 | *** | [11 empty] | ## | Tw0 | 292 | 0.0224 | 13014.41 | < | 2e-16 | *** | parameter Real | abs1SD | = | 1.57 | ;
| Night zone | 144.7 | m² | Back | Gf | 20.73% |  | 8.54 | W3 | 0 | 1 | Wall External | 69.6416 | back | 0.29667 | 20.6605 | 31516659.5169 | 452555.4 | 28196470.764 |  |  | air gap | 0.03 | 6 | 0 | 0 | 0.16 | 0 | [6 empty] | ; | [7 empty] | ## | Twi0 | 294 | 0.0191 | 15359.29 | <2e-16 | *** | [7 empty] | ## | Twi0 | 295 | 0.0858 | 3431.93 | <2e-16 | *** |  | parameter | Real | CiD | = | 2910000 | ; | CiD | 1940369.4807 | 2900000 | 2910000 | ## | Twi0 | 295 | 0.0231 | 12783.71 | < | 2e-16 | *** | parameter Real | abs1WD | = | 0.922 | ;
|  |  |  | Left | Gf | 15.12% |  | 6.23 | W4 | 0 | 1 | Wall External | 40.2885 | left | 0.29667 | 11.9524 | 18232778.2329 | 452555.4 | 16312007.88 |  |  | Insulation | 0.11 | 0.036 | 80 | 840 | 3.0556 | 7392 |  |  | parameter | Real | CiD | 1940369.4807 | ; | 2745646 | parameter | Real | CiD | = | 1940369.4807 | ; | ## | Tfi0 | 291 | 0.0831 | 3501.39 | <2e-16 | *** |  | parameter | Real | CiD | = | 2900000 | ; | ## | Tfi0 | 288 | 0.163 | 1771.76 | <2e-16 | *** |  | parameter | Real | CwD | = | 95200000 | ; | CwD | 89016957.288 | 50500000 | 95200000 | ## | Tfi0 | 290 | 0.079 | 3667.95 | < | 2e-16 | *** | parameter Real | abs2ED | = | 2.68 | ;
|  |  |  | Front | Ff | 7.864% |  | 3.24 | W5 | 0 | 1 | Window | 7.56 | front | 2 | 15.12 | 0 | 0 | 0 |  |  | woodboard | 0.025 | 0.11 | 550 | 1880 | 0.22727 | 25850 | Everything outside insulation layer is ignored (ventilated cavity) |  | parameter | Real | CwD | 89016957.288 | ; | 14395560 | parameter | Real | CwD | = | 89016957.288 | ; | ## | Tfl0 | 291 | 0.0721 | 4032.89 | <2e-16 | *** |  | parameter | Real | CwD | = | 50500000 | ; | ## | Tfl0 | 288 | 0.0679 | 4246.61 | <2e-16 | *** |  | parameter | Real | CwiD | = | 22100000 | ; | CwiD | 33058164.636 | 32700000 | 22100000 | ## | Tfl0 | 294 | 0.0216 | 13569.58 | < | 2e-16 | *** | parameter Real | abs2ND | = | 4.87 | ;
|  |  |  | Right | Ff | 6.772% |  | 2.79 | W6 | 0 | 1 | Window | 6.51 | right | 2 | 13.02 | 0 | 0 | 0 |  |  | plaster | 0.02 | 0.6 | 975 | 840 | 0.033333 | 16380 |  |  | parameter | Real | CwiD | 33058164.636 | ; | 26154150 | parameter | Real | CwiD | = | 33058164.636 | ; | ## | abs1 | 0.18 | 0.00264 | 67.99 | <2e-16 | *** |  | parameter | Real | CwiD | = | 32700000 | ; | ## | abs1 | 0.22 | 0.000781 | 281.52 | <2e-16 | *** |  | parameter | Real | CflD | = | 995000000 | ; | CflD | 14901928 | 14000000 | 995000000 | ## | abs1E | 1.33 | 0.0467 | 28.4 | < | 2e-16 | *** | parameter Real | abs2SD | = | 3.03 | ;
|  |  |  | Back | Ff | 8.883% |  | 3.66 | W7 | 0 | 1 | Window | 8.54 | back | 2 | 17.08 | 0 | 0 | 0 | [11 empty] | parameter | Real | CflD | 14901928 | ; | 12228720 | parameter | Real | CflD | = | 14901928 | ; | ## | abs2 | 0.336 | 0.00232 | 144.99 | <2e-16 | *** |  | parameter | Real | CflD | = | 14000000 | ; | ## | abs2 | 0.454 | 0.00167 | 272.11 | <2e-16 | *** | [8 empty] | 0 | 0 | 0 | ## | abs1N | 2.24 | 0.111 | 20.09 | < | 2e-16 | *** | parameter Real | abs2WD | = | 2.45 | ;
|  |  |  | Left | Ff | 6.481% |  | 2.67 | W8 | 0 | 1 | Window | 6.23 | left | 2 | 12.46 | 0 | 0 | 0 |  |  |  | Tabula | 2.2 | W/m²K | [9 empty] | ; | [7 empty] | ## | abs3 | 0.337 | 0.00868 | 38.84 | <2e-16 | *** | [7 empty] | ## | abs3 | 0.0585 | 0.007 | 8.35 | <2e-16 | *** |  | parameter | Real | f1D | = | 0.0829 | ; | f1D | 0.088231 | 0.128 | 0.0829 | ## | abs1S | 1.57 | 0.0214 | 73.36 | < | 2e-16 | *** | parameter Real | abs3ED | = | 0.52 | ;
|  |  |  | Summarizing ratios |  |  |  |  | W9 | ground | 1 | Floor | 134.3 |  | 0.25127 | 33.7457 | 50952976.81 | 379396.7 | 14901928 |  | Wall external |  | U= | 0.29667 | W/m²K |  | C= | 452555.4 | C2= | 404880 | parameter | Real | f1D | 0.088231 | ; | 0.065891 | parameter | Real | f1D | = | 0.088231 | ; | ## | abs4 | 0.103 | 0.00241 | 42.8 | <2e-16 | *** |  | parameter | Real | f1D | = | 0.128 | ; | ## | abs4 | 0.152 | 0.000393 | 386.97 | <2e-16 | *** |  | parameter | Real | f2D | = | 0.165 | ; | f2D | 0.088231 | 0.235 | 0.165 | ## | abs1W | 0.922 | 0.0231 | 39.98 | < | 2e-16 | *** | parameter Real | abs3ND | = | 1.38e-06 | ;
[9 empty] | W10 | 0 | 1 | Roof | 0 |  | 0.27481 | 0 | 0 | 0 | 6689232 |  |  | layers | thickness [m] | lambda [W/mK] | rho [kg/m³] | c [J/kgK] | R [m²K/W] | C [J/m²K] |  |  | parameter | Real | f2D | 0.088231 | ; | 0.16129 | parameter | Real | f2D | = | 0.088231 | ; | ## | abs5 | 0.0289 | 0.00285 | 10.15 | <2e-16 | *** |  | parameter | Real | f2D | = | 0.235 | ; | ## | abs5 | 0.079 | 0.00055 | 143.72 | <2e-16 | *** |  | parameter | Real | f3D | = | 0.716 | ; | f3D | 0.71157 | 0.537 | 0.716 | ## | abs2E | 2.68 | 0.0847 | 31.59 | < | 2e-16 | *** | parameter Real | abs3SD | = | 0.81 | ;
|  |  |  | compactness |  | 1.2784 | m |  | W11 | 0 | 1 | Door | 9.5 |  | 4 | 38 | 346940 | 36520 | 0 | [11 empty] | parameter | Real | f3D | 0.71157 | ; | 0.64236 | parameter | Real | f3D | = | 0.71157 | ; | ## | Cfi | 5570000 | 58300 | 95.57 | <2e-16 | *** |  | parameter | Real | f3D | = | 0.537 | ; | ## | Cfi | 537000000 | 49100000 | 10.92 | <2e-16 | *** |  | parameter | Real | f4D | = | 0.055 | ; | f4D | 0.053895 | 0.0774 | 0.055 | ## | abs2N | 4.87 | 0.156 | 31.13 | < | 2e-16 | *** | parameter Real | abs3WD | = | 0.652 | ;
| Unusable floor area | 0 | m² | envelope surface/ total floor |  | 2.1477 |  |  | W12 | 0 | 2 | Wall External | 0.70345 | front | 0.29667 | 0.20869 | 318350.0961 | 452555.4 | 284812.836 |  |  | Cement plaster | 0.025 | 1 | 1800 | 1000 | 0.025 | 45000 |  |  | parameter | Real | f4D | 0.053895 | ; | 0.064978 | parameter | Real | f4D | = | 0.053895 | ; | ## | Cfl | 14000000 | 170000 | 82.34 | <2e-16 | *** |  | parameter | Real | f4D | = | 0.0774 | ; | ## | Cfl | 995000000 | 18600000 | 53.42 | <2e-16 | *** | [11 empty] | ## | abs2S | 3.03 | 0.0378 | 80.15 | < | 2e-16 | *** | parameter Real | abs4ED | = | 0.89 | ;
| Attic (h>1.8m) | 0 | m² | envelope surface/ usable floor area |  | 2.1477 |  |  | W13 | 0 | 2 | Wall External | 17.2665 | right | 0.29667 | 5.1224 | 7814047.8141 | 452555.4 | 6990860.52 |  |  | EPS | 0.07 | 0.024 | 26 | 1470 | 2.9167 | 2675.4 | 1 cm isolatie om Uwaarde te halen. In specificatie : geen isolatie? | [5 empty] | ; | [7 empty] | ## | Ci | 2900000 | 35800 | 81.02 | <2e-16 | *** | [7 empty] | 21 | [7 empty] | parameter | Real | hwD | = | 505 | ; | hwD | 861.1731 | 958 | 505 | ## | abs2W | 2.45 | 0.0434 | 56.47 | < | 2e-16 | *** | parameter Real | abs4ND | = | 1.94 | ;
| Attic (h<1.8m) | 0 | m² | [5 empty] | W14 | 0 | 2 | Wall External | 0.70345 | back | 0.29667 | 0.20869 | 318350.0961 | 452555.4 | 284812.836 |  |  | BrickHe | 0.25 | 1.1 | 1850 | 840 | 0.22727 | 388500 | EPS: wij hebben dat thuis en ons huis is van die periode |  | parameter | Real | hwD | 861.1731 | ; | 298.5918 | parameter | Real | hwD | = | 861.1731 | ; | ## | Cw | 50500000 | 737000 | 68.5 | <2e-16 | *** |  | parameter | Real | hwD | = | 958 | ; | ## | Ci | 2910000 | 32100 | 90.66 | <2e-16 | *** |  | parameter | Real | hflD | = | 194 | ; | hflD | 558.4752 | 737 | 194 | ## | abs3E | 0.52 | 0.176 | 2.96 | 0.0031 | ** |  | parameter Real | abs4SD | = | 1.08 | ;
|  |  |  | Window area/ total floor area |  | 14.77% |  |  | W15 | 0 | 2 | Wall External | 17.2665 | left | 0.29667 | 5.1224 | 7814047.8141 | 452555.4 | 6990860.52 |  |  | Plaster | 0.02 | 0.6 | 975 | 840 | 0.033333 | 16380 |  |  | parameter | Real | hflD | 558.4752 | ; | 278.8644 | parameter | Real | hflD | = | 558.4752 | ; | ## | Cwi | 32700000 | 53200 | 614.4 | <2e-16 | *** |  | parameter | Real | hflD | = | 737 | ; | ## | Cw | 95200000 | 2180000 | 43.68 | <2e-16 | *** |  | parameter | Real | hwiD | = | 644 | ; | hwiD | 1752.3905 | 2190 | 644 | ## | abs3N | 1.38e-06 | 0.000315 | 0 | 0.9965 |  |  | parameter Real | abs4WD | = | 0.741 | ;
|  |  |  | Window area/ usable floor area |  | 14.77% |  |  | W16 | 0 | 2 | Window | 3.24 | front | 2 | 6.48 | 0 | 0 | 0 | [11 empty] | parameter | Real | hwiD | 1752.3905 | ; | 721.0005 | parameter | Real | hwiD | = | 1752.3905 | ; | ## | e11 | -6.77 | 0.0515 | -131.33 | <2e-16 | *** |  | parameter | Real | hwiD | = | 2190 | ; | ## | Cwi | 22100000 | 378000 | 58.53 | <2e-16 | *** |  | parameter | Real | infD | = | 260 | ; | infD | 145.9402 | 251 | 260 | ## | abs3S | 0.81 | 0.0644 | 12.58 | < | 2e-16 | *** | parameter Real | abs5ED | = | 0.303 | ;
|  |  |  | Window area/envelope area |  | 6.876% |  |  | W17 | 0 | 2 | Window | 2.79 | right | 2 | 5.58 | 0 | 0 | 0 |  | Wall internal |  | U= | 1.9926 | W/m²K |  | C= | 150360 | C2= | 150360 | parameter | Real | infD | 145.9402 | ; | 110.5333 | parameter | Real | infD | = | 145.9402 | ; | ## | e22 | -15.3 | 295 | -0.05 | 0.96 |  |  | parameter | Real | infD | = | 251 | ; | ## | e11 | -8.51 | 0.168 | -50.8 | <2e-16 | *** |  | parameter | Real | UwD | = | 1992.0319 | ; | UwD | 1106.0402 | 884.9558 | 1992.0319 | ## | abs3W | 0.652 | 0.0825 | 7.9 | 2.9e-15 | *** |  | parameter Real | abs5ND | = | 6.64e-20 | ;
| Total floor surface | 279 | m² | [5 empty] | W18 | 0 | 2 | Window | 3.66 | back | 2 | 7.32 | 0 | 0 | 0 |  |  | layers | thickness [m] | lambda [W/mK] | rho [kg/m³] | c [J/kgK] | R [m²K/W] | C [J/m²K] |  |  | parameter | Real | UwD | 1106.0402 | ; | 66.8358 | parameter | Real | UwD | = | 1106.0402 | ; | ## | e33 | -14.3 | 275 | -0.05 | 0.96 |  |  | parameter | Real | UwD | = | 884.9558 | ; | ## | e22 | -16.7 | 5.94 | -2.81 | 0.0049 | ** |  | parameter | Real | UflD | = | 530 | ; | UflD | 35.2868 | 301 | 530 | ## | abs4E | 0.89 | 0.0244 | 36.43 | < | 2e-16 | *** | parameter Real | abs5SD | = | 0.436 | ;
| = usable area x | 1 | m² | Nightzone/usable floor area |  | 0.51864 |  |  | W19 | 0 | 2 | Window | 2.67 | left | 2 | 5.34 | 0 | 0 | 0 |  |  | plaster | 0.02 | 0.6 | 975 | 840 | 0.033333 | 16380 |  |  | parameter | Real | UflD | 35.2868 | ; | 43.8002 | parameter | Real | UflD | = | 35.2868 | ; | ## | e44 | -9.54 | 148 | -0.06 | 0.95 |  |  | parameter | Real | UflD | = | 301 | ; | ## | e33 | -12.4 | 4.44 | -2.8 | 0.0051 | ** | [8 empty] | 0 | 0 | 0 | ## | abs4N | 1.94 | 0.0596 | 32.5 | < | 2e-16 | *** | parameter Real | abs5WD | = | 0.281 | ;
[9 empty] | W20 | 0 | 2 | Roof | 158.4 | front/back | 0.27481 | 43.53 | 13515004.8 | 85322 | 6689232 |  |  | BrickMi | 0.1 | 0.54 | 1400 | 840 | 0.18519 | 117600 | [6 empty] | ; | [7 empty] | ## | e55 | -13 | 221 | -0.06 | 0.95 | [8 empty] | ## | e44 | -17.8 | 5.5 | -3.24 | 0.0012 | ** |  | parameter | Real | abs1N | = | 0.428 | ; | abs1N | 0.50173 | 0.01 | 0.428 | ## | abs4S | 1.08 | 0.0104 | 103.51 | < | 2e-16 | ***
| envelope surface area | 599.2 | m² | [5 empty] | W21 | 1 | 2 | Floor internal | 144.7 |  | 1.2141 | 175.6843 | 8354978 | 57740 | 8354978 |  |  | plaster | 0.02 | 0.6 | 975 | 840 | 0.033333 | 16380 |  |  | parameter | Real | abs1N | 0.50173 | ; | 0.4434 | parameter | Real | abs1N | = | 0.50173 | ; | ## | f1 | 0.128 | 0.000778 | 164.49 | <2e-16 | *** |  | parameter | Real | abs1N | = | 0.01 | ; | ## | e55 | -18.8 | 6.12 | -3.06 | 0.0022 | ** |  | parameter | Real | abs2N | = | 0.161 | ; | abs2N | 0.092786 | 0.0102 | 0.161 | ## | abs4W | 0.741 | 0.0118 | 62.77 | < | 2e-16 | ***
|  | 599.2 | m | [5 empty] | W22 | 1 | 1 | Wall internal | 219.8601 |  | 1.9926 | 438.0976 | 33058164.636 | 150360 | 33058164.636 | [11 empty] | parameter | Real | abs2N | 0.092786 | ; | 0.14522 | parameter | Real | abs2N | = | 0.092786 | ; | ## | f2 | 0.235 | 0.00112 | 210.07 | <2e-16 | *** |  | parameter | Real | abs2N | = | 0.0102 | ; | ## | f1 | 0.0829 | 0.000208 | 398.4 | <2e-16 | *** |  | parameter | Real | abs3N | = | 0.0801 | ; | abs3N | 0.03191 | 0.698 | 0.0801 | ## | abs5E | 0.303 | 0.035 | 8.65 | < | 2e-16 | *** | parameter Real | CflD | = | 15000000 | ;
[9 empty] | W23 | 2 | 2 | Wall internal | 35.9399 |  | 1.9926 | 71.6146 | 5403923.364 | 150360 | 5403923.364 |  | Floor internal |  | U= | 1.2141 | W/m²K |  | C= | 57740 | C2= | 57740 | parameter | Real | abs3N | 0.03191 | ; | 0.13569 | parameter | Real | abs3N | = | 0.03191 | ; | ## | f3 | 0.537 | 0.00269 | 199.49 | <2e-16 | *** |  | parameter | Real | abs3N | = | 0.698 | ; | ## | f2 | 0.165 | 0.000426 | 388.6 | <2e-16 | *** | [11 empty] | ## | abs5N | 6.64e-20 | 1.4e-16 | 0 | 0.9996 |  |  | parameter Real | CiD | = | 2210000 | ;
[22 empty] | layers | thickness [m] | lambda [W/mK] | rho [kg/m³] | c [J/kgK] | R [m²K/W] | C [J/m²K] | [6 empty] | ; | [7 empty] | ## | f4 | 0.0774 | 0.000798 | 97 | <2e-16 | *** | [7 empty] | ## | f3 | 0.716 | 0.00327 | 219.17 | <2e-16 | *** |  | parameter | Real | CiN | = | 1470000 | ; | CiN | 2090628.9193 | 3800000 | 1470000 | ## | abs5S | 0.436 | 0.0168 | 26.02 | < | 2e-16 | *** | parameter Real | CwD | = | 990000000 | ;
[22 empty] | wooden floor | 0.02 | 0.11 | 550 | 1880 | 0.18182 | 20680 | *klopt niet -> hout is lichter dan water slimme! |  | parameter | Real | CiN | 2090628.9193 | ; | 1612741 | parameter | Real | CiN | = | 2090628.9193 | ; | ## | f5 | 0.019 | 0.000678 | 27.98 | <2e-16 | *** |  | parameter | Real | CiN | = | 3800000 | ; | ## | f4 | 0.055 | 0.000106 | 518.19 | <2e-16 | *** |  | parameter | Real | CwN | = | 219000000 | ; | CwN | 21240578.712 | 78400000 | 219000000 | ## | abs5W | 0.281 | 0.0176 | 15.97 | < | 2e-16 | *** | parameter Real | CwiD | = | 20100000 | ;
[15 empty] | Total UA | 256.691 | W/K |  |  |  |  | cavity | 0.1 |  |  |  | 0.16 | 0 |  |  | parameter | Real | CwN | 21240578.712 | ; | 6867267 | parameter | Real | CwN | = | 21240578.712 | ; | ## | hcAw | 958 | 7.5 | 127.81 | <2e-16 | *** |  | parameter | Real | CwN | = | 78400000 | ; | ## | f5 | 0.0289 | 0.000143 | 201.71 | <2e-16 | *** |  | parameter | Real | CwiN | = | 40000000 | ; | CwiN | 5403923.364 | 12500000 | 40000000 | ## | Cfi | 2080000000 | 322000000 | 6.45 | 1.2e-10 | ***
|  | 2.7455 | [13 empty] | 19.364 | [5 empty] | wooden ceiling | 0.02 | 0.11 | 550 | 1880 | 0.18182 | 20680 |  |  | parameter | Real | CwiN | 5403923.364 | ; | 4590824 | parameter | Real | CwiN | = | 5403923.364 | ; | ## | hfl | 737 | 8.38 | 87.98 | <2e-16 | *** |  | parameter | Real | CwiN | = | 12500000 | ; | ## | hcAw | 505 | 1.79 | 282.55 | <2e-16 | *** |  | parameter | Real | f1N | = | 0.165 | ; | f1N | 0.15052 | 0.016 | 0.165 | ## | Cfl | 15000000 | 179000 | 83.63 | < | 2e-16 | *** | parameter Real | hwD | = | 363 | ;
| Zone number | Volume [m³] |  | type | Set temperature |  | A_g | [14 empty] | gypsum | 0.02 | 0.6 | 975 | 840 | 0.033333 | 16380 |  |  | parameter | Real | f1N | 0.15052 | ; | 0.1617 | parameter | Real | f1N | = | 0.15052 | ; | ## | hwi | 2190 | 10.6 | 207.31 | <2e-16 | *** |  | parameter | Real | f1N | = | 0.016 | ; | ## | hfl | 194 | 0.9 | 216.08 | <2e-16 | *** |  | parameter | Real | f2N | = | 0.0585 | ; | f2N | 0.027836 | 0.043 | 0.0585 | ## | Ci | 2210000 | 13000 | 170.26 | < | 2e-16 | *** | parameter Real | hflD | = | 181 | ;
| 1 | 368.7233 |  | Day zone | 21 |  | 134.3 | [15 empty] | Tabula | 5 | W/m²K | [5 empty] | parameter | Real | f2N | 0.027836 | ; | 5.339205e-02 | parameter | Real | f2N | = | 0.027836 | ; | ## | inf | 251 | 1.35 | 186.02 | <2e-16 | *** |  | parameter | Real | f2N | = | 0.043 | ; | ## | hwi | 644 | 4.09 | 157.52 | <2e-16 | *** |  | parameter | Real | f3N | = | 0.612 | ; | f3N | 0.70957 | 0.73 | 0.612 | ## | Cw | 990000000 | 591000000 | 16.76 | < | 2e-16 | *** | parameter Real | hwiD | = | 659 | ;
| 2 | 397.2767 |  | Night Zone | 18 |  | 144.7 |  |  |  |  | UA_walls+roof | 119.4181 | [7 empty] | window |  | U= | 2 | W/m²K |  | C= | 0 | C2= | 0 | parameter | Real | f3N | 0.70957 | ; | 6.711553e-01 | parameter | Real | f3N | = | 0.70957 | ; | ## | p11 | -5.48 | 0.0222 | -247.15 | <2e-16 | *** |  | parameter | Real | f3N | = | 0.73 | ; | ## | inf | 260 | 2.52 | 103.2 | <2e-16 | *** | [11 empty] | ## | Cwi | 20100000 | 115000 | 174.77 | < | 2e-16 | *** | parameter Real | infD | = | 104 | ;
| 3 | 0 |  | Attic | unheated |  | 0 |  |  |  |  | UA_windows | 82.4 | [8 empty] | U-value | 1.361 | W/m²K |  |  | 3.917 | [7 empty] | ; | [7 empty] | ## | p22 | -6.58 | 0.0215 | -306.32 | <2e-16 | *** | [7 empty] | ## | p11 | -5.4 | 0.0157 | -344.27 | <2e-16 | *** |  | parameter | Real | hwN | = | 298 | ; | hwN | 761.2127 | 1350 | 298 | ## | e11 | -7.54 | 0.086 | -87.66 | < | 2e-16 | *** | parameter Real | UflD | = | 36.6 | ;
[12 empty] | inf | 138.0332 | [8 empty] | g-value | 0.47 |  |  |  | 0.25 |  | double glazing |  | parameter | Real | hwN | 761.2127 | ; | 4.631922e+02 | parameter | Real | hwN | = | 761.2127 | ; | ## | p33 | -9.25 | 0.191 | -48.52 | <2e-16 | *** |  | parameter | Real | hwN | = | 1350 | ; | ## | p22 | -6.41 | 0.015 | -427.68 | <2e-16 | *** |  | parameter | Real | hwiN | = | 120 | ; | hwiN | 286.4582 | 372 | 120 | ## | e22 | -15.7 | 54.4 | -0.29 | 0.7725 |  |  | parameter Real | UwD | = | 85.2378 | ; |  | 69.0288
[31 empty] | parameter | Real | hwiN | 286.4582 | ; | 85.6924 | parameter | Real | hwiN | = | 286.4582 | ; | ## | p44 | -6.11 | 0.0222 | -275.08 | <2e-16 | *** |  | parameter | Real | hwiN | = | 372 | ; | ## | p33 | -5.92 | 0.0185 | -319.37 | <2e-16 | *** |  | parameter | Real | infN | = | 69.5 | ; | infN | 138.834 | 31.9 | 69.5 | ## | e33 | -20.7 | 416 | -0.05 | 0.9603 |  |  | parameter Real | f1D | = | 0.0744 | ; |  | 103.2259
[12 empty] | Cair | 4.6667 | MJ | [16 empty] | parameter | Real | infN | 138.834 | ; | 3.735657e+01 | parameter | Real | infN | = | 138.834 | ; | ## | p55 | -6.37 | 0.0219 | -290.83 | <2e-16 | *** |  | parameter | Real | infN | = | 31.9 | ; | ## | p44 | -5.28 | 0.017 | -310.54 | <2e-16 | *** |  | parameter | Real | UwN | = | 9900.9901 | ; | UwN | 225.7731 | 110.742 | 9900.9901 | ## | e44 | -17.1 | 418 | -0.04 | 0.9673 |  |  | parameter Real | f2D | = | 0.157 | ;
| Assuptions | [10 empty] | C_walls+roof | 99.4989 | MJ/K | 95.7062 | [7 empty] | Tabula | 0.85 | W/m²K | [5 empty] | parameter | Real | UwN | 225.7731 | ; | 61.1849 | parameter | Real | UwN | = | 225.7731 | ; | ## | Re | 0.00113 | 9.99e-06 | 113.15 | <2e-16 | *** |  | parameter | Real | UwN | = | 110.742 | ; | ## | p55 | -6.14 | 0.0167 | -367.45 | <2e-16 | *** | [11 empty] | ## | e55 | -18.1 | 34.9 | -0.52 | 0.6048 |  |  | parameter Real | f3D | = | 0.7 | ;
| A_wall | [10 empty] | C_int | 41.4131 | MJ/K | 41.4131 | [5 empty] | Floor |  | U= | 0.25127 | W/m²K |  | C= | 379396.7 | C2= | 110960 |  |  |  |  | ; | [7 empty] | ## | UfiA | 762 | 7.54 | 101.02 | <2e-16 | *** | [7 empty] | ## | Re | 0.000502 | 9.61e-06 | 52.22 | <2e-16 | *** |  | parameter | Real | abs5D | = | 0.079 | ; | abs5D | 0.19356 | 0.0289 | 0.079 | ## | f1 | 0.0744 | 0.00049 | 151.93 | < | 2e-16 | *** | parameter Real | f4D | = | 0.052 | ;
| (Front and back / Total) |  | 0.55 | [8 empty] | C_floor | 50.953 |  | 14.9019 | [6 empty] | layers | thickness [m] | lambda [W/mK] | rho [kg/m³] | c [J/kgK] | R [m²K/W] | C [J/m²K] |  |  | parameter | Real | abs5D | 0.19356 | ; | 1.693800e-01 | parameter | Real | abs5D | = | 0.19356 | ; | ## | UfiB | 660 | 5.62 | 117.56 | <2e-16 | *** |  | parameter | Real | abs5D | = | 0.0289 | ; | ## | UfiA | 115 | 1.17 | 98.05 | <2e-16 | *** |  | parameter | Real | abs5N | = | 0.331 | ; | abs5N | 0.37357 | 0.0975 | 0.331 | ## | f2 | 0.157 | 0.000837 | 187.91 | < | 2e-16 | *** | parameter Real | f5D | = | 0.0248 | ;
| GF_frontBack/ Total_frontBack |  | 0.99 | (pitched roof front back oriented) | [17 empty] | tiles | 0.02 | 1.4 | 2100 | 840 | 0.014286 | 35280 | *klopt niet -> hout is lichter dan water slimme! |  | parameter | Real | abs5N | 0.37357 | ; | 3.395373e-01 | parameter | Real | abs5N | = | 0.37357 | ; | ## | Ufl | 301 | 3.03 | 99.4 | <2e-16 | *** |  | parameter | Real | abs5N | = | 0.0975 | ; | ## | UfiB | 9960 | 166 | 60.14 | <2e-16 | *** |  | parameter | Real | CfiD | = | 139000000 | ; | CfiD | 4177489 | 248000 | 139000000 | ## | f3 | 0.7 | 0.00165 | 425.32 | < | 2e-16 | ***
| GF_leftRight/Total_leftRight |  | 0.7 | [18 empty] | screed | 0.08 | 0.6 | 1100 | 860 | 0.13333 | 75680 |  |  | parameter | Real | CfiD | 4177489 | ; | 1.385834e+07 | parameter | Real | CfiD | = | 4177489 | ; | [8 empty] | parameter | Real | CfiD | = | 248000 | ; | ## | Ufl | 530 | 250 | 2.12 | 0.0337 | * |  | parameter | Real | CfiN | = | 18800000 | ; | CfiN | 4177489 | 6990000 | 18800000 | ## | f4 | 0.052 | 0.000239 | 217.08 | < | 2e-16 | *** | parameter Real | abs1EN | = | 0.873 | ;
| Gf_windows/Total_Windows |  | 0.7 | [18 empty] | EPS | 0.087 | 0.024 | 30 | 1470 | 3.625 | 3836.7 | 3 cm isolatie to reach tabula value! |  | parameter | Real | CfiN | 4177489 | ; | 4.368417e+07 | parameter | Real | CfiN | = | 4177489 | ; | ## | [1] | NightZone_4state_B | [5 empty] | parameter | Real | CfiN | = | 6990000 | ; | [8 empty] | parameter | Real | f5D | = | 0.0289 | ; | f5D | 0.058069 | 0.019 | 0.0289 | ## | f5 | 0.0248 | 0.00022 | 112.77 | < | 2e-16 | *** | parameter Real | abs1NN | = | 2.99 | ;
[22 empty] | Concrete | 0.15 | 1.4 | 2100 | 840 | 0.10714 | 264600 |  |  | parameter | Real | f5D | 0.058069 | ; | 6.941760e-02 | parameter | Real | f5D | = | 0.058069 | ; | ## | Coefficients: | [6 empty] | parameter | Real | f5D | = | 0.019 | ; | ## | [1] | NightZone_4state_B | [5 empty] | parameter | Real | f5N | = | 0.117 | ; | f5N | 0.11207 | 0.184 | 0.117 | ## | hcAw | 363 | 1.15 | 316.28 | < | 2e-16 | *** | parameter Real | abs1SN | = | 1.62 | ;
[22 empty] | Isolatie | 0 | 0.024 | 26 | 1470 | 0 | 0 |  |  | parameter | Real | f5N | 0.11207 | ; | 1.291481e-01 | parameter | Real | f5N | = | 0.11207 | ; | ## | Estimate | Std. | Error | t | value | Pr(>¦t¦) |  | parameter | Real | f5N | = | 0.184 | ; | ## | Coefficients: | [6 empty] | parameter | Real | UfDN | = | 192 | ; | UfDN | 702.7373 | 476 | 192 | ## | hfl | 181 | 0.598 | 303.27 | < | 2e-16 | *** | parameter Real | abs1WN | = | 0.927 | ;
[31 empty] | parameter | Real | UfDN | 702.7373 | ; | 2.955246e+02 | parameter | Real | UfDN | = | 702.7373 | ; | ## | Ti0 | 288 | 2.28 | 126.5 | < | 2e-16 | *** | parameter | Real | UfDN | = | 476 | ; | ## | Estimate | Std. | Error | t | value | Pr(>¦t¦) |  | parameter | Real | Ufi | = | 0.000263 | ; | Ufi | 351.3687 | 3410 | 0.000263 | ## | hwi | 659 | 2.42 | 271.79 | < | 2e-16 | *** | parameter Real | abs2EN | = | 0.533 | ;
[23 empty] | Tabula | 4 | W/m²K | [5 empty] | parameter | Real | Ufi | 351.3687 | ; | 4.609140e+02 | parameter | Real | Ufi | = | 351.3687 | ; | ## | Tw0 | 287 | 1.8 | 159.39 | < | 2e-16 | *** | parameter | Real | Ufi | = | 3410 | ; | ## | Ti0 | 289 | 0.149 | 1944.91 | < | 2e-16 | *** | parameter | Real | UfND | = | 389 | ; | UfND | 702.7373 | 989 | 389 | ## | inf | 104 | 0.185 | 562.18 | < | 2e-16 | *** | parameter Real | abs2NN | = | 0.191 | ;
[21 empty] | Door |  | U= | 4 | W/m²K |  | C= | 36520 | C2= | 0 | parameter | Real | UfND | 702.7373 | ; | 3.468365e+02 | parameter | Real | UfND | = | 702.7373 | ; | ## | Twi0 | 288 | 6.47 | 44.51 | < | 2e-16 | *** | parameter | Real | UfND | = | 989 | ; | ## | Tw0 | 282 | 0.173 | 1635.35 | < | 2e-16 | *** | [10 empty] | ## | p11 | -6.8 | 0.0193 | -352.52 | < | 2e-16 | *** | parameter Real | abs2SN | = | 0.513 | ;
[22 empty] | layers | thickness [m] | lambda [W/mK] | rho [kg/m³] | c [J/kgK] | R [m²K/W] | C [J/m²K] | [14 empty] | ## | Tfi0 | 292 | 2.3 | 126.59 | < | 2e-16 | *** | [6 empty] | ## | Twi0 | 292 | 0.111 | 2622.7 | < | 2e-16 | *** | [10 empty] | ## | p22 | -7.43 | 0.0174 | -426.11 | < | 2e-16 | *** | parameter Real | abs2WN | = | 0.311 | ;
[22 empty] | U-waarde | 4 | W/m²K |  | d= | 0.0089674 | [15 empty] | ## | abs1 | 0.01 | 0.00102 | 9.8 | < | 2e-16 | *** | [6 empty] | ## | Tfi0 | 294 | 0.133 | 2217.33 | < | 2e-16 | *** | [10 empty] | ## | p33 | -7.41 | 0.0219 | -337.85 | < | 2e-16 | *** | parameter Real | abs3EN | = | 9.27e-06 | ;
[22 empty] | g-waarde | 0 | [19 empty] | ## | abs2 | 0.0102 | 0.00107 | 9.57 | < | 2e-16 | *** | [6 empty] | ## | abs1 | 0.428 | 0.00611 | 69.94 | < | 2e-16 | *** | [10 empty] | ## | p44 | -6 | 0.0175 | -342.07 | < | 2e-16 | *** | parameter Real | abs3NN | = | 1.55e-13 | ;
[33 empty] | Check absD | 1 | [8 empty] | ## | abs3 | 0.698 | 0.156 | 4.47 | 8.1e-06 | *** | [7 empty] | ## | abs2 | 0.161 | 0.00179 | 89.98 | < | 2e-16 | *** | [10 empty] | ## | p55 | -7.46 | 0.0211 | -353.52 | < | 2e-16 | *** | parameter Real | abs3SN | = | 0.418 | ;
[33 empty] | Check absD | 1 | [8 empty] | ## | abs4 | 0.0975 | 0.00982 | 9.93 | < | 2e-16 | *** | [6 empty] | ## | abs3 | 0.0801 | 0.0177 | 4.53 | 6.1e-06 | *** | [11 empty] | ## | Re | 0.00042 | 5.83e-05 | 7.2 | 6.2e-13 | *** |  | parameter Real | abs3WN | = | 0.073 | ;
[33 empty] | Check fi | 1 | [8 empty] | ## | Cfi | 69800 | 108000 | 0.65 | 0.51685 | [8 empty] | ## | abs4 | 0.331 | 0.00437 | 75.67 | < | 2e-16 | *** | [10 empty] | ## | UfiA | 76.2 | 0.789 | 96.59 | < | 2e-16 | *** | parameter Real | abs5EN | = | 0.542 | ;
PARAMETERS ADR EFF | [32 empty] | Check fi | 1 | [8 empty] | ## | Ci | 3800000 | 1390000 | 2.72 | 0.00648 | ** | [7 empty] | ## | Cfi | 976000000 | 20400000 | 47.85 | < | 2e-16 | *** | [10 empty] | ## | UfiB | 9940 | 288 | 34.54 | < | 2e-16 | *** | parameter Real | abs5NN | = | 3.37e-08 | ;
Cair | 4648210.56 | 2237471.9649 | 2410738.5951 | [39 empty] | ## | Cw | 78400000 | 49600000 | 1.58 | 0.11389 | [8 empty] | ## | Ci | 1470000 | 21800 | 67.43 | < | 2e-16 | *** | [10 empty] | ## | Ufl | 36.6 | 0.756 | 48.38 | < | 2e-16 | *** | parameter Real | abs5SN | = | 0.568 | ;
Compactness | 1.2784 | 1.2784 | 1.2784 | [39 empty] | ## | Cwi | 12500000 | 17900000 | 0.7 | 0.48461 | [8 empty] | ## | Cw | 219000000 | 15400000 | 14.25 | < | 2e-16 | *** | [18 empty] | parameter Real | abs5WN | = | 0.765 | ;
CTOT | 227395658.93 | 188034445.9455 | 39361212.9845 | [39 empty] | ## | e11 | -13.2 | 3.9 | -3.38 | 0.00074 | *** | [7 empty] | ## | Cwi | 40000000 | 20300000 | 1.97 | 0.049 | *
dBrickInner | 0.25 | 0.25 | 0.25 | [39 empty] | ## | e22 | -1 | 0.913 | -1.1 | 0.27291 | [8 empty] | ## | e11 | -36.9 | 1.4 | -26.39 | < | 2e-16 | *** | [10 empty] | ## | [1] | NightZone_4state_E | [5 empty] | parameter Real | CiN | = | 2610000 | ;
dInnerWall | 0.15 | 0.15 | 0.15 | [39 empty] | ## | e33 | -1.02 | 0.914 | -1.11 | 0.26651 | [8 empty] | ## | e22 | -40.7 | 1.36 | -29.88 | < | 2e-16 | *** | [10 empty] | ## | Coefficients: | [6 empty] | parameter Real | CwN | = | 8320000 | ;
fracOversize | 1 | 1 | 1 | [39 empty] | ## | e44 | -1 | 0.913 | -1.09 | 0.27359 | [8 empty] | ## | e33 | -37.1 | 1.59 | -23.36 | < | 2e-16 | *** | [10 empty] | ## | Estimate | Std. | Error | t | value | Pr(>¦t¦) |  | parameter Real | CwiN | = | 3800000 | ;
HLC | 278.1769 | 219.5359 | 58.641 | [39 empty] | ## | f1 | 0.016 | 0.00617 | 2.6 | 0.00941 | ** | [7 empty] | ## | e44 | -24.8 | 0.0742 | -334.42 | < | 2e-16 | *** | [10 empty] | ## | Ti0 | 291 | 0.0186 | 15655.97 | <2e-16 | *** | ***
HLC/CTOT | 1.2233e-06 | 1.1675e-06 | 1.4898e-06 | [39 empty] | ## | f2 | 0.043 | 0.0627 | 0.69 | 0.49241 | [8 empty] | ## | f1 | 0.165 | 0.000462 | 357.36 | < | 2e-16 | *** | [10 empty] | ## | Tw0 | 289 | 0.0573 | 5039.72 | <2e-16 | *** | *** | parameter Real | f1N | = | 0.14 | ;
intWallratio | 1 | 1 | 1 | [39 empty] | ## | f3 | 0.73 | 0.0309 | 23.6 | < | 2e-16 | *** | [6 empty] | ## | f2 | 0.0585 | 0.000128 | 455.64 | < | 2e-16 | *** | [10 empty] | ## | Twi0 | 292 | 0.0501 | 5834.87 | <2e-16 | *** | *** | parameter Real | f2N | = | 0.0502 | ;
[43 empty] | ## | f4 | 0.184 | 0.0505 | 3.64 | 0.00027 | *** | [7 empty] | ## | f3 | 0.612 | 0.00664 | 92.16 | < | 2e-16 | *** | [10 empty] | ## | Tfi0 | 295 | 0.0694 | 4245.73 | <2e-16 | *** | *** | parameter Real | f3N | = | 0.697 | ;
[43 empty] | ## | hcAw | 1350 | 248 | 5.42 | 6.1e-08 | *** | [7 empty] | ## | f4 | 0.117 | 0.000317 | 369.23 | < | 2e-16 | *** | [10 empty] | ## | abs1E | 0.873 | 0.0553 | 15.78 | <2e-16 | *** |  | parameter Real | f5N | = | 0.109 | ;
[43 empty] | ## | hwi | 372 | 148 | 2.51 | 0.0121 | * | [7 empty] | ## | hcAw | 298 | 1.43 | 208.33 | < | 2e-16 | *** | [10 empty] | ## | abs1N | 2.99 | 0.113 | 26.54 | <2e-16 | ***
[43 empty] | ## | inf | 31.9 | 23.8 | 1.34 | 0.18072 | [8 empty] | ## | hwi | 120 | 0.728 | 164.9 | < | 2e-16 | *** | [10 empty] | ## | abs1S | 1.62 | 0.0251 | 64.52 | <2e-16 | *** | *** | parameter Real | hwN | = | 171 | ;
[43 empty] | ## | p11 | -6.79 | 0.477 | -14.23 | < | 2e-16 | *** | [6 empty] | ## | inf | 69.5 | 2.55 | 27.22 | < | 2e-16 | *** | [10 empty] | ## | abs1W | 0.927 | 0.023 | 40.32 | <2e-16 | *** | *** | parameter Real | hwiN | = | 82.5 | ;
[43 empty] | ## | p22 | -4.62 | 0.267 | -17.32 | < | 2e-16 | *** | [6 empty] | ## | p11 | -5.14 | 0.0141 | -364.74 | < | 2e-16 | *** | [10 empty] | ## | abs2E | 0.533 | 0.0316 | 16.84 | <2e-16 | *** | *** | parameter Real | infN | = | 47.4 | ; | 54.1923
[43 empty] | ## | p33 | -4.95 | 0.266 | -18.59 | < | 2e-16 | *** | [6 empty] | ## | p22 | -5.22 | 0.0151 | -345.49 | < | 2e-16 | *** | [10 empty] | ## | abs2N | 0.191 | 0.0678 | 2.81 | 0.0049 | ** |  | parameter Real | UwN | = | 30.9904 | ; | 26.2357
[43 empty] | ## | p44 | -1.07 | 0.64 | -1.68 | 0.09319 | . | [7 empty] | ## | p33 | -5.62 | 0.016 | -351.63 | < | 2e-16 | *** | [10 empty] | ## | abs2S | 0.513 | 0.0134 | 38.26 | <2e-16 | *** | ***
[43 empty] | ## | Re | 0.00903 | 0.00108 | 8.4 | < | 2e-16 | *** | [6 empty] | ## | p44 | -5.44 | 0.015 | -361.47 | < | 2e-16 | *** | [10 empty] | ## | abs2W | 0.311 | 0.0114 | 27.19 | <2e-16 | *** | *** | parameter Real | CfiD | = | 994000000 | ;
[43 empty] | ## | UfiA | 531 | 102 | 5.22 | 1.9e-07 | *** | [7 empty] | ## | Re | 0.000101 | 3.29e-06 | 30.66 | < | 2e-16 | *** | [10 empty] | ## | abs3E | 9.27e-06 | 0.000197 | 0.05 | 0.9625 |  |  | parameter Real | CfiN | = | 206000000 | ;
[43 empty] | ## | UfiB | 697 | 233 | 2.99 | 0.00278 | ** | [7 empty] | ## | UfiA | 252 | 1.62 | 155.62 | < | 2e-16 | *** | [10 empty] | ## | abs3N | 1.55e-13 | 5.45e-12 | 0.03 | 0.9773 |  |  | parameter Real | UfDN | = | 70 | ;
[57 empty] | ## | UfiB | 5430 | 185 | 29.43 | < | 2e-16 | *** | [10 empty] | ## | abs3S | 0.418 | 0.043 | 9.72 | <2e-16 | *** |  | parameter Real | Ufi | = | 21.3 | ;
[43 empty] | ## | [1] | MultiZoneWall_2state_B | [29 empty] | ## | abs3W | 0.073 | 0.055 | 1.33 | 0.1839 |  |  | parameter Real | UfND | = | 120 | ;
[43 empty] | ## | Coefficients: | [30 empty] | ## | abs4E | 0.542 | 0.0543 | 9.98 | <2e-16 | *** | ***
[43 empty] | ## | Estimate | Std. | Error | t | value | Pr(>¦t¦) | [7 empty] | ## | [1] | MultiZoneWall_2state_A | [15 empty] | ## | abs4N | 3.37e-08 | 6.81e-07 | 0.05 | 0.9605
[43 empty] | ## | TfiD0 | 291 | 0.112 | 2609.3 | < | 2e-16 | *** | [6 empty] | ## | Coefficients: | [16 empty] | ## | abs4S | 0.568 | 0.0288 | 19.74 | <2e-16 | *** | ***
[43 empty] | ## | TfiN0 | 291 | 0.0398 | 7295.15 | < | 2e-16 | *** | [6 empty] | ## | Estimate | Std. | Error | t | value | Pr(>¦t¦) | [11 empty] | ## | abs4W | 0.765 | 0.0235 | 32.54 | <2e-16 | *** | ***
[43 empty] | ## | abs5D | 0.0665 | 0.00127 | 52.59 | < | 2e-16 | *** | [6 empty] | ## | TfiD0 | 289 | 0.345 | 837.17 | < | 2e-16 | *** | [10 empty] | ## | Cfi | 458000000 | 17300000 | 26.45 | <2e-16 | ***
[43 empty] | ## | abs5N | 0.246 | 0.00766 | 32.04 | < | 2e-16 | *** | [6 empty] | ## | TfiN0 | 292 | 0.367 | 796.26 | < | 2e-16 | *** | [10 empty] | ## | Ci | 2610000 | 19200 | 135.5 | <2e-16 | *** | ***
[43 empty] | ## | CfiD | 248000 | 22200 | 11.17 | < | 2e-16 | *** | [6 empty] | ## | abs5D | 9.84 | 1.27 | 7.73 | 1.4e-14 | *** | [11 empty] | ## | Cw | 8320000 | 282000 | 29.48 | <2e-16 | *** | ***
[43 empty] | ## | CfiN | 6990000 | 43300 | 161.22 | < | 2e-16 | *** | [6 empty] | ## | abs5N | 1.35 | 0.244 | 5.54 | 3.1e-08 | *** | [11 empty] | ## | Cwi | 3800000 | 168000 | 22.54 | <2e-16 | ***
[43 empty] | ## | e55 | 3.27 | 0.716 | 4.57 | 5.2e-06 | *** | [7 empty] | ## | CfiD | 139000000 | 35000000 | 3.98 | 6.9e-05 | *** | [11 empty] | ## | e11 | -26 | 45.2 | -0.58 | 0.5652
[43 empty] | ## | e66 | -1.33 | 0.967 | -1.38 | 0.17 | [8 empty] | ## | CfiN | 18800000 | 2330000 | 8.09 | 6.7e-16 | *** | [11 empty] | ## | e22 | -15.8 | 26 | -0.61 | 0.5434
[43 empty] | ## | f5D | 0.0544 | 0.000176 | 309.37 | < | 2e-16 | *** | [6 empty] | ## | e55 | 8.05 | 0.0551 | 146.17 | < | 2e-16 | *** | [10 empty] | ## | e33 | -16.3 | 56.6 | -0.29 | 0.7735
[43 empty] | ## | f5N | 0.16 | 0.000505 | 315.96 | < | 2e-16 | *** | [6 empty] | ## | e66 | 10 | 0.00214 | 4675.15 | < | 2e-16 | *** | [10 empty] | ## | e44 | -16.1 | 24.7 | -0.65 | 0.5146
[43 empty] | ## | p55 | -6.96 | 0.0344 | -202.39 | < | 2e-16 | *** | [6 empty] | ## | p55 | -4.74 | 0.0382 | -124.2 | < | 2e-16 | *** | [10 empty] | ## | f1 | 0.14 | 0.000609 | 229.56 | <2e-16 | *** | ***
[43 empty] | ## | p99 | -3.98 | 0.0471 | -84.36 | < | 2e-16 | *** | [6 empty] | ## | p99 | -4.71 | 0.0437 | -107.8 | < | 2e-16 | *** | [10 empty] | ## | f2 | 0.0502 | 0.00026 | 193.37 | <2e-16 | *** | ***
[43 empty] | ## | UfDN | 476 | 0.707 | 673.36 | < | 2e-16 | *** | [6 empty] | ## | UfDN | 192 | 3.81 | 50.34 | < | 2e-16 | *** | [10 empty] | ## | f3 | 0.697 | 0.00301 | 231.59 | <2e-16 | *** | ***
[43 empty] | ## | Ufi | 3410 | 3.6 | 945.88 | < | 2e-16 | *** | [6 empty] | ## | Ufi | 0.000263 | 0.000659 | 0.4 | 0.69 | [12 empty] | ## | f4 | 0.109 | 0.000607 | 180.23 | <2e-16 | *** | ***
[43 empty] | ## | UfND | 989 | 2.68 | 369.05 | < | 2e-16 | *** | [6 empty] | ## | UfND | 389 | 9.27 | 41.99 | < | 2e-16 | *** | [10 empty] | ## | hcAw | 171 | 2.23 | 76.69 | <2e-16 | *** | ***
[75 empty] | ## | hwi | 82.5 | 1.07 | 77.18 | <2e-16 | *** | ***
[75 empty] | ## | inf | 47.4 | 0.217 | 218.35 | <2e-16 | *** | ***
[75 empty] | ## | p11 | -7.34 | 0.0175 | -418.55 | <2e-16 | *** | ***
[75 empty] | ## | p22 | -6.45 | 0.0189 | -342.24 | <2e-16 | *** | ***
[75 empty] | ## | p33 | -6.42 | 0.018 | -355.84 | <2e-16 | *** | ***
[75 empty] | ## | p44 | -6.24 | 0.0191 | -327.07 | <2e-16 | *** | ***
[75 empty] | ## | Re | 0.0126 | 0.000154 | 81.73 | <2e-16 | *** | ***
[75 empty] | ## | UfiA | 154 | 1.62 | 95.2 | <2e-16 | *** | ***
[75 empty] | ## | UfiB | 9960 | 164 | 60.78 | <2e-16 | ***
[75 empty] | ## | TfiD0 | 289 | 0.097 | 2983.77 | <2e-16 | *** | ***
[75 empty] | ## | TfiN0 | 296 | 0.119 | 2488.14 | <2e-16 | *** | ***
[75 empty] | ## | abs5D | 0.0641 | 0.00155 | 41.27 | <2e-16 | ***
[75 empty] | ## | abs5N | 0.261 | 0.00632 | 41.32 | <2e-16 | ***
[75 empty] | ## | CfiD | 994000000 | 27700000 | 35.94 | <2e-16 | ***
[75 empty] | ## | CfiN | 206000000 | 132000000 | 1.57 | 0.12
[75 empty] | ## | e55 | -16.6 | 309 | -0.05 | 0.96 |  | ***
[75 empty] | ## | e66 | -15.6 | 175 | -0.09 | 0.93 |  | ***
[75 empty] | ## | f5D | 0.0234 | 0.000139 | 168.19 | <2e-16 | *** | ***
[75 empty] | ## | f5N | 0.105 | 0.000386 | 272.63 | <2e-16 | *** | ***
[75 empty] | ## | p55 | -5.76 | 0.0221 | -260.87 | <2e-16 | *** | ***
[75 empty] | ## | p99 | -5.78 | 0.0171 | -339.05 | <2e-16 | ***
[75 empty] | ## | UfDN | 70 | 0.605 | 115.72 | <2e-16 | *** | ***
[75 empty] | ## | Ufi | 21.3 | 57.9 | 0.37 | 0.71
[75 empty] | ## | UfND | 120 | 1.98 | 60.65 | <2e-16 | ***
Note on X22: Glenn Reynders: geen gegevens
Note on X28: Glenn Reynders: geen gegevens aanname = hout
Note on AA35: REYNDERG: verschilt van Dymola-waarde, maar bekomen via matlab: Window_layMul_a/Awin/(Te-Ti) echte waarde zal dan nog iets hoger liggen want frame zit hier niet in!
Note on C36: Glenn Reynders: tegoei doen!
Note on AA50: REYNDERG: verschilt van Dymola-waarde, maar bekomen via matlab: Window_layMul_a/Awin/(Te-Ti) echte waarde zal dan nog iets hoger liggen want frame zit hier niet in!
Note on AE50: Glenn Reynders: timber IDEAS

## Tabula 2zone Ref 2 (LE)
Thermal properties: Detached Single Family House 71-90 | [31 empty] | Parameters greybox: 4state day zone, 4 state night zone, 1 state interior floor | [23 empty] | IN USE
[32 empty] | (Models DayZone_5state_B, NightZone_4state_A) | [31 empty] | TO paste in dymola | [5 empty] | Parameter | RC | GBPRBS | GBINUSE | SOLNESW IN-USE
Global geometrical data | [7 empty] | Surface properties | [10 empty] | Component properties | [12 empty] | Parameter | Theoretical |  |  | TO paste in dymola | [5 empty] | ## | [1] | DayZone_5state_B | [5 empty] | TO paste in dymola | [5 empty] | ## | [1] | DayZone_5state_B | [5 empty] | parameter | Real | abs1D | = | 0.22 | ; | abs1D | 0.2941 | 0.18 | 0.22 | ## | [1] | DayZone_5state_E | [5 empty] | SolNESW INUSE
Protected volume | 766 | m³ | Window area |  |  | 41.2 | m² |  | Surface proporties | [12 empty] | Tabula | 1.7 | W/m²K | [5 empty] | parameter | Real | abs1D | 0.2941 | ; | 0.16419 | parameter | Real | abs1D | = | 0.2941 | ; | ## | Coefficients: | [6 empty] | parameter | Real | abs1D | = | 0.18 | ; | ## | Coefficients: | [6 empty] | parameter | Real | abs2D | = | 0.454 | ; | abs2D | 0.2941 | 0.336 | 0.454 | ## | Coefficients:
[8 empty] | ID | From Zone | To Zone | Construction type | Area [m²] | Orientation | U-waarde | U*A | Cth |  | Cth2 |  | Roof |  | U= | 0.14118 | W/m²K |  | C= | 95402 | C2= | 42230 | parameter | Real | abs2D | 0.2941 | ; | 0.42146 | parameter | Real | abs2D | = | 0.2941 | ; | ## | Estimate | Std. | Error | t | value | Pr(>¦t¦) |  | parameter | Real | abs2D | = | 0.336 | ; | ## | Estimate | Std. | Error | t | value | Pr(>¦t¦) |  | parameter | Real | abs3D | = | 0.0585 | ; | abs3D | 0.038579 | 0.337 | 0.0585 | ## | Estimate | Std. | Error | t | value | Pr(>¦t¦) |  | parameter Real | abs1ED | = | 0.964 | ;
Usable floor area | 279 | m² | Front | Gf | 18.35% |  | 7.56 | W1 | 0 | 1 | Wall External | 69.6416 | front | 0.18335 | 12.7687 | 31649744.5189 | 454466.4 | 28196470.764 |  |  | layers | thickness [m] | lambda [W/mK] | rho [kg/m³] | c [J/kgK] | R [m²K/W] | C [J/m²K] |  |  | parameter | Real | abs3D | 0.038579 | ; | 0.1351 | parameter | Real | abs3D | = | 0.038579 | ; | ## | Ti0 | 294 | 0.0782 | 3752.8 | <2e-16 | *** |  | parameter | Real | abs3D | = | 0.337 | ; | ## | Ti0 | 290 | 0.105 | 2755.29 | <2e-16 | *** |  | parameter | Real | abs4D | = | 0.152 | ; | abs4D | 0.17965 | 0.103 | 0.152 | ## | Ti0 | 290 | 0.112 | 2599.93 | < | 2e-16 | *** | parameter Real | abs1ND | = | 1.39 | ;
Day zone | 134.3 | m² | Right | Gf | 15.8% |  | 6.51 | W2 | 0 | 1 | Wall External | 40.2885 | right | 0.18335 | 7.3868 | 18309769.5564 | 454466.4 | 16312007.88 |  |  | tiled roof | 0.025 | 1.3 | 1700 | 840 | 0.019231 | 35700 | *voegen niet ingerekend |  | parameter | Real | abs4D | 0.17965 | ; | 0.16167 | parameter | Real | abs4D | = | 0.17965 | ; | ## | Tw0 | 289 | 0.0619 | 4670.42 | <2e-16 | *** |  | parameter | Real | abs4D | = | 0.103 | ; | ## | Tw0 | 286 | 0.0522 | 5486.87 | <2e-16 | *** | [11 empty] | ## | Tw0 | 286 | 0.058 | 4938.09 | < | 2e-16 | *** | parameter Real | abs1SD | = | 1.27 | ;
Night zone | 144.7 | m² | Back | Gf | 20.73% |  | 8.54 | W3 | 0 | 1 | Wall External | 69.6416 | back | 0.18335 | 12.7687 | 31649744.5189 | 454466.4 | 28196470.764 |  |  | air gap | 0.03 | 6 | 0 | 0 | 0.16 | 0 | [6 empty] | ; | [7 empty] | ## | Twi0 | 294 | 0.0191 | 15359.29 | <2e-16 | *** | [7 empty] | ## | Twi0 | 295 | 0.0858 | 3431.93 | <2e-16 | *** |  | parameter | Real | CiD | = | 2910000 | ; | CiD | 1940369.4807 | 2900000 | 2910000 | ## | Twi0 | 295 | 0.071 | 4146.4 | < | 2e-16 | *** | parameter Real | abs1WD | = | 0.891 | ;
|  |  | Left | Gf | 15.12% |  | 6.23 | W4 | 0 | 1 | Wall External | 40.2885 | left | 0.18335 | 7.3868 | 18309769.5564 | 454466.4 | 16312007.88 |  |  | Insulation | 0.26 | 0.04 | 80 | 840 | 6.5 | 17472 |  |  | parameter | Real | CiD | 1940369.4807 | ; | 2745646 | parameter | Real | CiD | = | 1940369.4807 | ; | ## | Tfi0 | 291 | 0.0831 | 3501.39 | <2e-16 | *** |  | parameter | Real | CiD | = | 2900000 | ; | ## | Tfi0 | 288 | 0.163 | 1771.76 | <2e-16 | *** |  | parameter | Real | CwD | = | 95200000 | ; | CwD | 89016957.288 | 50500000 | 95200000 | ## | Tfi0 | 288 | 0.135 | 2128.44 | < | 2e-16 | *** | parameter Real | abs2ED | = | 2.1 | ;
|  |  | Front | Ff | 7.864% |  | 3.24 | W5 | 0 | 1 | Window | 7.56 | front | 1.1 | 8.316 | 0 | 0 | 0 |  |  | woodboard | 0.025 | 0.11 | 550 | 1880 | 0.22727 | 25850 | Everything outside insulation layer is ignored (ventilated cavity) |  | parameter | Real | CwD | 89016957.288 | ; | 14395560 | parameter | Real | CwD | = | 89016957.288 | ; | ## | Tfl0 | 291 | 0.0721 | 4032.89 | <2e-16 | *** |  | parameter | Real | CwD | = | 50500000 | ; | ## | Tfl0 | 288 | 0.0679 | 4246.61 | <2e-16 | *** |  | parameter | Real | CwiD | = | 22100000 | ; | CwiD | 33058164.636 | 32700000 | 22100000 | ## | Tfl0 | 288 | 0.0585 | 4927.58 | < | 2e-16 | *** | parameter Real | abs2ND | = | 1.24 | ;
|  |  | Right | Ff | 6.772% |  | 2.79 | W6 | 0 | 1 | Window | 6.51 | right | 1.1 | 7.161 | 0 | 0 | 0 |  |  | plaster | 0.02 | 0.6 | 975 | 840 | 0.033333 | 16380 |  |  | parameter | Real | CwiD | 33058164.636 | ; | 26154150 | parameter | Real | CwiD | = | 33058164.636 | ; | ## | abs1 | 0.18 | 0.00264 | 67.99 | <2e-16 | *** |  | parameter | Real | CwiD | = | 32700000 | ; | ## | abs1 | 0.22 | 0.000781 | 281.52 | <2e-16 | *** |  | parameter | Real | CflD | = | 995000000 | ; | CflD | 14901928 | 14000000 | 995000000 | ## | abs1E | 0.964 | 0.0233 | 41.35 | < | 2e-16 | *** | parameter Real | abs2SD | = | 2.57 | ;
|  |  | Back | Ff | 8.883% |  | 3.66 | W7 | 0 | 1 | Window | 8.54 | back | 1.1 | 9.394 | 0 | 0 | 0 | [11 empty] | parameter | Real | CflD | 14901928 | ; | 12228720 | parameter | Real | CflD | = | 14901928 | ; | ## | abs2 | 0.336 | 0.00232 | 144.99 | <2e-16 | *** |  | parameter | Real | CflD | = | 14000000 | ; | ## | abs2 | 0.454 | 0.00167 | 272.11 | <2e-16 | *** | [8 empty] | 0 | 0 | 0 | ## | abs1N | 1.39 | 0.0944 | 14.76 | < | 2e-16 | *** | parameter Real | abs2WD | = | 2.04 | ;
|  |  | Left | Ff | 6.481% |  | 2.67 | W8 | 0 | 1 | Window | 6.23 | left | 1.1 | 6.853 | 0 | 0 | 0 |  |  |  | Tabula | 2.2 | W/m²K | [9 empty] | ; | [7 empty] | ## | abs3 | 0.337 | 0.00868 | 38.84 | <2e-16 | *** | [7 empty] | ## | abs3 | 0.0585 | 0.007 | 8.35 | <2e-16 | *** |  | parameter | Real | f1D | = | 0.0829 | ; | f1D | 0.088231 | 0.128 | 0.0829 | ## | abs1S | 1.27 | 0.0109 | 117.01 | < | 2e-16 | *** | parameter Real | abs3ED | = | 1.11 | ;
|  |  | Summarizing ratios |  |  |  |  | W9 | ground | 1 | Floor | 134.3 |  | 0.17976 | 24.1412 | 51178036.75 | 381072.5 | 14901928 |  | Wall external |  | U= | 0.18335 | W/m²K |  | C= | 454466.4 | C2= | 404880 | parameter | Real | f1D | 0.088231 | ; | 0.065891 | parameter | Real | f1D | = | 0.088231 | ; | ## | abs4 | 0.103 | 0.00241 | 42.8 | <2e-16 | *** |  | parameter | Real | f1D | = | 0.128 | ; | ## | abs4 | 0.152 | 0.000393 | 386.97 | <2e-16 | *** |  | parameter | Real | f2D | = | 0.165 | ; | f2D | 0.088231 | 0.235 | 0.165 | ## | abs1W | 0.891 | 0.0198 | 44.94 | < | 2e-16 | *** | parameter Real | abs3ND | = | 4.01e-06 | ;
[8 empty] | W10 | 0 | 1 | Roof | 0 |  | 0.14118 | 0 | 15111676.8 | 95402 | 6689232 |  |  | layers | thickness [m] | lambda [W/mK] | rho [kg/m³] | c [J/kgK] | R [m²K/W] | C [J/m²K] |  |  | parameter | Real | f2D | 0.088231 | ; | 0.16129 | parameter | Real | f2D | = | 0.088231 | ; | ## | abs5 | 0.0289 | 0.00285 | 10.15 | <2e-16 | *** |  | parameter | Real | f2D | = | 0.235 | ; | ## | abs5 | 0.079 | 0.00055 | 143.72 | <2e-16 | *** |  | parameter | Real | f3D | = | 0.716 | ; | f3D | 0.71157 | 0.537 | 0.716 | ## | abs2E | 2.1 | 0.043 | 48.9 | < | 2e-16 | *** | parameter Real | abs3SD | = | 3.02e-05 | ;
|  |  | compactness |  | 1.2784 | m |  | W11 | 0 | 1 | Door | 9.5 |  | 4 | 38 | 346940 | 36520 | 0 | [11 empty] | parameter | Real | f3D | 0.71157 | ; | 0.64236 | parameter | Real | f3D | = | 0.71157 | ; | ## | Cfi | 5570000 | 58300 | 95.57 | <2e-16 | *** |  | parameter | Real | f3D | = | 0.537 | ; | ## | Cfi | 537000000 | 49100000 | 10.92 | <2e-16 | *** |  | parameter | Real | f4D | = | 0.055 | ; | f4D | 0.053895 | 0.0774 | 0.055 | ## | abs2N | 1.24 | 0.154 | 8.08 | 6.7e-16 | *** |  | parameter Real | abs3WD | = | 0.434 | ;
Unusable floor area | 0 | m² | envelope surface/ total floor |  | 2.1477 |  |  | W12 | 0 | 2 | Wall External | 0.70345 | front | 0.18335 | 0.12898 | 319694.3891 | 454466.4 | 284812.836 |  |  | Cement plaster | 0.025 | 1 | 1800 | 1000 | 0.025 | 45000 |  |  | parameter | Real | f4D | 0.053895 | ; | 0.064978 | parameter | Real | f4D | = | 0.053895 | ; | ## | Cfl | 14000000 | 170000 | 82.34 | <2e-16 | *** |  | parameter | Real | f4D | = | 0.0774 | ; | ## | Cfl | 995000000 | 18600000 | 53.42 | <2e-16 | *** | [11 empty] | ## | abs2S | 2.57 | 0.0237 | 108.65 | < | 2e-16 | *** | parameter Real | abs4ED | = | 0.728 | ;
Attic (h>1.8m) | 0 | m² | envelope surface/ usable floor area |  | 2.1477 |  |  | W13 | 0 | 2 | Wall External | 17.2665 | right | 0.18335 | 3.1658 | 7847044.0956 | 454466.4 | 6990860.52 |  |  | EPS | 0.12 | 0.024 | 26 | 1470 | 5 | 4586.4 | 1 cm isolatie om Uwaarde te halen. In specificatie : geen isolatie? | [5 empty] | ; | [7 empty] | ## | Ci | 2900000 | 35800 | 81.02 | <2e-16 | *** | [7 empty] | 21 | [7 empty] | parameter | Real | hwD | = | 505 | ; | hwD | 861.1731 | 958 | 505 | ## | abs2W | 2.04 | 0.0475 | 42.91 | < | 2e-16 | *** | parameter Real | abs4ND | = | 5.75e-05 | ;
Attic (h<1.8m) | 0 | m² | [5 empty] | W14 | 0 | 2 | Wall External | 0.70345 | back | 0.18335 | 0.12898 | 319694.3891 | 454466.4 | 284812.836 |  |  | BrickHe | 0.25 | 1.1 | 1850 | 840 | 0.22727 | 388500 | EPS: wij hebben dat thuis en ons huis is van die periode |  | parameter | Real | hwD | 861.1731 | ; | 298.5918 | parameter | Real | hwD | = | 861.1731 | ; | ## | Cw | 50500000 | 737000 | 68.5 | <2e-16 | *** |  | parameter | Real | hwD | = | 958 | ; | ## | Ci | 2910000 | 32100 | 90.66 | <2e-16 | *** |  | parameter | Real | hflD | = | 194 | ; | hflD | 558.4752 | 737 | 194 | ## | abs3E | 1.11 | 0.142 | 7.79 | 7.1e-15 | *** |  | parameter Real | abs4SD | = | 0.866 | ;
|  |  | Window area/ total floor area |  | 14.77% |  |  | W15 | 0 | 2 | Wall External | 17.2665 | left | 0.18335 | 3.1658 | 7847044.0956 | 454466.4 | 6990860.52 |  |  | Plaster | 0.02 | 0.6 | 975 | 840 | 0.033333 | 16380 |  |  | parameter | Real | hflD | 558.4752 | ; | 278.8644 | parameter | Real | hflD | = | 558.4752 | ; | ## | Cwi | 32700000 | 53200 | 614.4 | <2e-16 | *** |  | parameter | Real | hflD | = | 737 | ; | ## | Cw | 95200000 | 2180000 | 43.68 | <2e-16 | *** |  | parameter | Real | hwiD | = | 644 | ; | hwiD | 1752.3905 | 2190 | 644 | ## | abs3N | 4.01e-06 | 3.99e-05 | 0.1 | 0.91997 |  |  | parameter Real | abs4WD | = | 0.678 | ;
|  |  | Window area/ usable floor area |  | 14.77% |  |  | W16 | 0 | 2 | Window | 3.24 | front | 1.1 | 3.564 | 0 | 0 | 0 | [11 empty] | parameter | Real | hwiD | 1752.3905 | ; | 721.0005 | parameter | Real | hwiD | = | 1752.3905 | ; | ## | e11 | -6.77 | 0.0515 | -131.33 | <2e-16 | *** |  | parameter | Real | hwiD | = | 2190 | ; | ## | Cwi | 22100000 | 378000 | 58.53 | <2e-16 | *** |  | parameter | Real | infD | = | 260 | ; | infD | 119.9842 | 251 | 260 | ## | abs3S | 3.02e-05 | 0.000314 | 0.1 | 0.92342 |  |  | parameter Real | abs5ED | = | 0.346 | ;
|  |  | Window area/envelope area |  | 6.876% |  |  | W17 | 0 | 2 | Window | 2.79 | right | 1.1 | 3.069 | 0 | 0 | 0 |  | Wall internal |  | U= | 1.9926 | W/m²K |  | C= | 150360 | C2= | 150360 | parameter | Real | infD | 119.9842 | ; | 110.5333 | parameter | Real | infD | = | 119.9842 | ; | ## | e22 | -15.3 | 295 | -0.05 | 0.96 |  |  | parameter | Real | infD | = | 251 | ; | ## | e11 | -8.51 | 0.168 | -50.8 | <2e-16 | *** |  | parameter | Real | UwD | = | 1992.0319 | ; | UwD | 1106.0402 | 884.9558 | 1992.0319 | ## | abs3W | 0.434 | 0.153 | 2.83 | 0.00464 | ** |  | parameter Real | abs5ND | = | 0.176 | ;
Total floor surface | 279 | m² | [5 empty] | W18 | 0 | 2 | Window | 3.66 | back | 1.1 | 4.026 | 0 | 0 | 0 |  |  | layers | thickness [m] | lambda [W/mK] | rho [kg/m³] | c [J/kgK] | R [m²K/W] | C [J/m²K] |  |  | parameter | Real | UwD | 1106.0402 | ; | 66.8358 | parameter | Real | UwD | = | 1106.0402 | ; | ## | e33 | -14.3 | 275 | -0.05 | 0.96 |  |  | parameter | Real | UwD | = | 884.9558 | ; | ## | e22 | -16.7 | 5.94 | -2.81 | 0.0049 | ** |  | parameter | Real | UflD | = | 530 | ; | UflD | 24.9198 | 301 | 530 | ## | abs4E | 0.728 | 0.0106 | 68.58 | < | 2e-16 | *** | parameter Real | abs5SD | = | 0.468 | ;
= usable area x | 1 | m² | Nightzone/usable floor area |  | 0.51864 |  |  | W19 | 0 | 2 | Window | 2.67 | left | 1.1 | 2.937 | 0 | 0 | 0 |  |  | plaster | 0.02 | 0.6 | 975 | 840 | 0.033333 | 16380 |  |  | parameter | Real | UflD | 24.9198 | ; | 43.8002 | parameter | Real | UflD | = | 24.9198 | ; | ## | e44 | -9.54 | 148 | -0.06 | 0.95 |  |  | parameter | Real | UflD | = | 301 | ; | ## | e33 | -12.4 | 4.44 | -2.8 | 0.0051 | ** | [8 empty] | 0 | 0 | 0 | ## | abs4N | 5.75e-05 | 0.000201 | 0.29 | 0.77483 |  |  | parameter Real | abs5WD | = | 0.314 | ;
[8 empty] | W20 | 0 | 2 | Roof | 158.4 | front/back | 0.14118 | 22.3624 | 15111676.8 | 95402 | 6689232 |  |  | BrickMi | 0.1 | 0.54 | 1400 | 840 | 0.18519 | 117600 | [6 empty] | ; | [7 empty] | ## | e55 | -13 | 221 | -0.06 | 0.95 | [8 empty] | ## | e44 | -17.8 | 5.5 | -3.24 | 0.0012 | ** |  | parameter | Real | abs1N | = | 0.428 | ; | abs1N | 0.50173 | 0.01 | 0.428 | ## | abs4S | 0.866 | 0.00559 | 155.02 | < | 2e-16 | ***
envelope surface area | 599.2 | m² | [5 empty] | W21 | 1 | 2 | Floor internal | 144.7 |  | 1.2141 | 175.6843 | 8354978 | 57740 | 8354978 |  |  | plaster | 0.02 | 0.6 | 975 | 840 | 0.033333 | 16380 |  |  | parameter | Real | abs1N | 0.50173 | ; | 0.4434 | parameter | Real | abs1N | = | 0.50173 | ; | ## | f1 | 0.128 | 0.000778 | 164.49 | <2e-16 | *** |  | parameter | Real | abs1N | = | 0.01 | ; | ## | e55 | -18.8 | 6.12 | -3.06 | 0.0022 | ** |  | parameter | Real | abs2N | = | 0.161 | ; | abs2N | 0.092786 | 0.0102 | 0.161 | ## | abs4W | 0.678 | 0.0097 | 69.86 | < | 2e-16 | ***
| 599.2 | m | [5 empty] | W22 | 1 | 1 | Wall internal | 219.8601 |  | 1.9926 | 438.0976 | 33058164.636 | 150360 | 33058164.636 | [11 empty] | parameter | Real | abs2N | 0.092786 | ; | 0.14522 | parameter | Real | abs2N | = | 0.092786 | ; | ## | f2 | 0.235 | 0.00112 | 210.07 | <2e-16 | *** |  | parameter | Real | abs2N | = | 0.0102 | ; | ## | f1 | 0.0829 | 0.000208 | 398.4 | <2e-16 | *** |  | parameter | Real | abs3N | = | 0.0801 | ; | abs3N | 0.03191 | 0.698 | 0.0801 | ## | abs5E | 0.346 | 0.0153 | 22.61 | < | 2e-16 | *** | parameter Real | CflD | = | 980000000 | ;
[8 empty] | W23 | 2 | 2 | Wall internal | 35.9399 |  | 1.9926 | 71.6146 | 5403923.364 | 150360 | 5403923.364 |  | Floor internal |  | U= | 1.2141 | W/m²K |  | C= | 57740 | C2= | 57740 | parameter | Real | abs3N | 0.03191 | ; | 0.13569 | parameter | Real | abs3N | = | 0.03191 | ; | ## | f3 | 0.537 | 0.00269 | 199.49 | <2e-16 | *** |  | parameter | Real | abs3N | = | 0.698 | ; | ## | f2 | 0.165 | 0.000426 | 388.6 | <2e-16 | *** | [11 empty] | ## | abs5N | 0.176 | 0.0498 | 3.55 | 0.00039 | *** |  | parameter Real | CiD | = | 2910000 | ;
[21 empty] | layers | thickness [m] | lambda [W/mK] | rho [kg/m³] | c [J/kgK] | R [m²K/W] | C [J/m²K] | [6 empty] | ; | [7 empty] | ## | f4 | 0.0774 | 0.000798 | 97 | <2e-16 | *** | [7 empty] | ## | f3 | 0.716 | 0.00327 | 219.17 | <2e-16 | *** |  | parameter | Real | CiN | = | 1470000 | ; | CiN | 2090628.9193 | 3800000 | 1470000 | ## | abs5S | 0.468 | 0.00629 | 74.44 | < | 2e-16 | *** | parameter Real | CwD | = | 93800000 | ;
[21 empty] | wooden floor | 0.02 | 0.11 | 550 | 1880 | 0.18182 | 20680 | *klopt niet -> hout is lichter dan water slimme! |  | parameter | Real | CiN | 2090628.9193 | ; | 1612741 | parameter | Real | CiN | = | 2090628.9193 | ; | ## | f5 | 0.019 | 0.000678 | 27.98 | <2e-16 | *** |  | parameter | Real | CiN | = | 3800000 | ; | ## | f4 | 0.055 | 0.000106 | 518.19 | <2e-16 | *** |  | parameter | Real | CwN | = | 219000000 | ; | CwN | 21240578.712 | 78400000 | 219000000 | ## | abs5W | 0.314 | 0.0128 | 24.63 | < | 2e-16 | *** | parameter Real | CwiD | = | 22300000 | ;
[14 empty] | Total UA | 164.6537 | W/K |  |  |  |  | cavity | 0.1 |  |  |  | 0.16 | 0 |  |  | parameter | Real | CwN | 21240578.712 | ; | 6867267 | parameter | Real | CwN | = | 21240578.712 | ; | ## | hcAw | 958 | 7.5 | 127.81 | <2e-16 | *** |  | parameter | Real | CwN | = | 78400000 | ; | ## | f5 | 0.0289 | 0.000143 | 201.71 | <2e-16 | *** |  | parameter | Real | CwiN | = | 40000000 | ; | CwiN | 5403923.364 | 12500000 | 40000000 | ## | Cfi | 538000000 | 69600000 | 7.73 | 1.2e-14 | ***
| 2.7455 | [13 empty] | 12.36 | [5 empty] | wooden ceiling | 0.02 | 0.11 | 550 | 1880 | 0.18182 | 20680 |  |  | parameter | Real | CwiN | 5403923.364 | ; | 4590824 | parameter | Real | CwiN | = | 5403923.364 | ; | ## | hfl | 737 | 8.38 | 87.98 | <2e-16 | *** |  | parameter | Real | CwiN | = | 12500000 | ; | ## | hcAw | 505 | 1.79 | 282.55 | <2e-16 | *** |  | parameter | Real | f1N | = | 0.165 | ; | f1N | 0.15052 | 0.016 | 0.165 | ## | Cfl | 980000000 | 148000000 | 6.61 | 4.1e-11 | *** |  | parameter Real | hcAwD | = | 507 | ;
Zone number | Volume [m³] |  | type | Set temperature |  | A_g | [14 empty] | gypsum | 0.02 | 0.6 | 975 | 840 | 0.033333 | 16380 |  |  | parameter | Real | f1N | 0.15052 | ; | 0.1617 | parameter | Real | f1N | = | 0.15052 | ; | ## | hwi | 2190 | 10.6 | 207.31 | <2e-16 | *** |  | parameter | Real | f1N | = | 0.016 | ; | ## | hfl | 194 | 0.9 | 216.08 | <2e-16 | *** |  | parameter | Real | f2N | = | 0.0585 | ; | f2N | 0.027836 | 0.043 | 0.0585 | ## | Ci | 2910000 | 35600 | 81.96 | < | 2e-16 | *** | parameter Real | hflD | = | 196 | ;
1 | 368.7233 |  | Day zone | 21 |  | 134.3 | [23 empty] | parameter | Real | f2N | 0.027836 | ; | 5.339205e-02 | parameter | Real | f2N | = | 0.027836 | ; | ## | inf | 251 | 1.35 | 186.02 | <2e-16 | *** |  | parameter | Real | f2N | = | 0.043 | ; | ## | hwi | 644 | 4.09 | 157.52 | <2e-16 | *** |  | parameter | Real | f3N | = | 0.612 | ; | f3N | 0.70957 | 0.73 | 0.612 | ## | Cw | 93800000 | 2240000 | 41.95 | < | 2e-16 | *** | parameter Real | hwiD | = | 650 | ;
2 | 397.2767 |  | Night Zone | 18 |  | 144.7 |  |  |  |  | UA_walls+roof | 69.263 | [9 empty] | Tabula | 5 | W/m²K | [5 empty] | parameter | Real | f3N | 0.70957 | ; | 6.711553e-01 | parameter | Real | f3N | = | 0.70957 | ; | ## | p11 | -5.48 | 0.0222 | -247.15 | <2e-16 | *** |  | parameter | Real | f3N | = | 0.73 | ; | ## | inf | 260 | 2.52 | 103.2 | <2e-16 | *** | [11 empty] | ## | Cwi | 22300000 | 341000 | 65.39 | < | 2e-16 | *** | parameter Real | infD | = | 260 | ;
3 | 0 |  | Attic | unheated |  | 0 |  |  |  |  | UA_windows | 45.32 | [7 empty] | window |  | U= | 1.1 | W/m²K |  | C= | 0 | C2= | 0 |  |  |  |  | ; | [7 empty] | ## | p22 | -6.58 | 0.0215 | -306.32 | <2e-16 | *** | [7 empty] | ## | p11 | -5.4 | 0.0157 | -344.27 | <2e-16 | *** |  | parameter | Real | hwN | = | 298 | ; | hwN | 761.2127 | 1350 | 298 | ## | e11 | -7.96 | 0.203 | -39.18 | < | 2e-16 | *** | parameter Real | UflD | = | 477 | ;
[11 empty] | inf | 138.0332 | [8 empty] | U-value | 0.7 | W/m²K |  |  | 2.3 |  |  |  | parameter | Real | hwN | 761.2127 | ; | 4.631922e+02 | parameter | Real | hwN | = | 761.2127 | ; | ## | p33 | -9.25 | 0.191 | -48.52 | <2e-16 | *** |  | parameter | Real | hwN | = | 1350 | ; | ## | p22 | -6.41 | 0.015 | -427.68 | <2e-16 | *** |  | parameter | Real | hwiN | = | 120 | ; | hwiN | 286.4582 | 372 | 120 | ## | e22 | -35.8 | 10.4 | -3.43 | 0.0006 | *** |  | parameter Real | UwD | = | 85.2378 | ; |  | 72.97
[21 empty] | g-value | 0.3 |  |  |  | 0.25 |  | double glazing |  | parameter | Real | hwiN | 286.4582 | ; | 85.6924 | parameter | Real | hwiN | = | 286.4582 | ; | ## | p44 | -6.11 | 0.0222 | -275.08 | <2e-16 | *** |  | parameter | Real | hwiN | = | 372 | ; | ## | p33 | -5.92 | 0.0185 | -319.37 | <2e-16 | *** |  | parameter | Real | infN | = | 69.5 | ; | infN | 127.71 | 31.9 | 69.5 | ## | e33 | -12.1 | 16.5 | -0.73 | 0.46393 |  |  | parameter Real | f1D | = | 0.0829 | ; |  | 78.3111
[11 empty] | Cair | 4.6667 | MJ | [16 empty] | parameter | Real | infN | 127.71 | ; | 3.735657e+01 | parameter | Real | infN | = | 127.71 | ; | ## | p55 | -6.37 | 0.0219 | -290.83 | <2e-16 | *** |  | parameter | Real | infN | = | 31.9 | ; | ## | p44 | -5.28 | 0.017 | -310.54 | <2e-16 | *** |  | parameter | Real | UwN | = | 9900.9901 | ; | UwN | 203.5381 | 110.742 | 9900.9901 | ## | e44 | -21.7 | 0.205 | -105.66 | < | 2e-16 | *** | parameter Real | f2D | = | 0.166 | ;
Assuptions | [10 empty] | C_walls+roof | 115.0307 | MJ/K | 95.7062 | [7 empty] | Tabula | 0.85 | W/m²K | [5 empty] | parameter | Real | UwN | 203.5381 | ; | 61.1849 | parameter | Real | UwN | = | 203.5381 | ; | ## | Re | 0.00113 | 9.99e-06 | 113.15 | <2e-16 | *** |  | parameter | Real | UwN | = | 110.742 | ; | ## | p55 | -6.14 | 0.0167 | -367.45 | <2e-16 | *** | [11 empty] | ## | e55 | -18.6 | 14.8 | -1.26 | 0.20687 |  |  | parameter Real | f3D | = | 0.716 | ;
A_wall | [10 empty] | C_int | 41.4131 | MJ/K | 41.4131 | [5 empty] | Floor |  | U= | 0.17976 | W/m²K |  | C= | 381072.5 | C2= | 110960 |  |  |  |  | ; | [7 empty] | ## | UfiA | 762 | 7.54 | 101.02 | <2e-16 | *** | [7 empty] | ## | Re | 0.000502 | 9.61e-06 | 52.22 | <2e-16 | *** |  | parameter | Real | abs5D | = | 0.079 | ; | abs5D | 0.19356 | 0.0289 | 0.079 | ## | f1 | 0.0829 | 0.000263 | 315.56 | < | 2e-16 | *** | parameter Real | f4D | = | 0.055 | ;
(Front and back / Total) |  | 0.55 | [8 empty] | C_floor | 51.178 |  | 14.9019 | [6 empty] | layers | thickness [m] | lambda [W/mK] | rho [kg/m³] | c [J/kgK] | R [m²K/W] | C [J/m²K] |  |  | parameter | Real | abs5D | 0.19356 | ; | 1.693800e-01 | parameter | Real | abs5D | = | 0.19356 | ; | ## | UfiB | 660 | 5.62 | 117.56 | <2e-16 | *** |  | parameter | Real | abs5D | = | 0.0289 | ; | ## | UfiA | 115 | 1.17 | 98.05 | <2e-16 | *** |  | parameter | Real | abs5N | = | 0.331 | ; | abs5N | 0.37357 | 0.0975 | 0.331 | ## | f2 | 0.166 | 0.000525 | 315.49 | < | 2e-16 | *** | parameter Real | f5D | = | 0.0289 | ;
GF_frontBack/ Total_frontBack |  | 0.99 | (pitched roof front back oriented) | [17 empty] | tiles | 0.02 | 1.4 | 2100 | 840 | 0.014286 | 35280 | *klopt niet -> hout is lichter dan water slimme! |  | parameter | Real | abs5N | 0.37357 | ; | 3.395373e-01 | parameter | Real | abs5N | = | 0.37357 | ; | ## | Ufl | 301 | 3.03 | 99.4 | <2e-16 | *** |  | parameter | Real | abs5N | = | 0.0975 | ; | ## | UfiB | 9960 | 166 | 60.14 | <2e-16 | *** |  | parameter | Real | CfiD | = | 139000000 | ; | CfiD | 4177489 | 248000 | 139000000 | ## | f3 | 0.716 | 0.00373 | 191.96 | < | 2e-16 | ***
GF_leftRight/Total_leftRight |  | 0.7 | [18 empty] | screed | 0.08 | 0.6 | 1100 | 860 | 0.13333 | 75680 |  |  | parameter | Real | CfiD | 4177489 | ; | 1.385834e+07 | parameter | Real | CfiD | = | 4177489 | ; | [8 empty] | parameter | Real | CfiD | = | 248000 | ; | ## | Ufl | 530 | 250 | 2.12 | 0.0337 | * |  | parameter | Real | CfiN | = | 18800000 | ; | CfiN | 4177489 | 6990000 | 18800000 | ## | f4 | 0.055 | 0.00012 | 459.01 | < | 2e-16 | *** | parameter Real | abs1EN | = | 0.312 | ;
Gf_windows/Total_Windows |  | 0.7 | [18 empty] | EPS | 0.125 | 0.024 | 30 | 1470 | 5.2083 | 5512.5 | 3 cm isolatie to reach tabula value! |  | parameter | Real | CfiN | 4177489 | ; | 4.368417e+07 | parameter | Real | CfiN | = | 4177489 | ; | ## | [1] | NightZone_4state_B | [5 empty] | parameter | Real | CfiN | = | 6990000 | ; | [8 empty] | parameter | Real | f5D | = | 0.0289 | ; | f5D | 0.058069 | 0.019 | 0.0289 | ## | f5 | 0.0289 | 0.00025 | 115.69 | < | 2e-16 | *** | parameter Real | abs1NN | = | 5.76e-06 | ;
[21 empty] | Concrete | 0.15 | 1.4 | 2100 | 840 | 0.10714 | 264600 |  |  | parameter | Real | f5D | 0.058069 | ; | 6.941760e-02 | parameter | Real | f5D | = | 0.058069 | ; | ## | Coefficients: | [6 empty] | parameter | Real | f5D | = | 0.019 | ; | ## | [1] | NightZone_4state_B | [5 empty] | parameter | Real | f5N | = | 0.117 | ; | f5N | 0.11207 | 0.184 | 0.117 | ## | hcAw | 507 | 1.95 | 259.86 | < | 2e-16 | *** | parameter Real | abs1SN | = | 0.648 | ;
[21 empty] | Isolatie | 0 | 0.02 | 30 | 1470 | 0 | 0 |  |  | parameter | Real | f5N | 0.11207 | ; | 1.291481e-01 | parameter | Real | f5N | = | 0.11207 | ; | ## | Estimate | Std. | Error | t | value | Pr(>¦t¦) |  | parameter | Real | f5N | = | 0.184 | ; | ## | Coefficients: | [6 empty] | parameter | Real | UfDN | = | 192 | ; | UfDN | 702.7373 | 476 | 192 | ## | hfl | 196 | 1.5 | 130.99 | < | 2e-16 | *** | parameter Real | abs1WN | = | 0.532 | ;
[30 empty] | parameter | Real | UfDN | 702.7373 | ; | 2.955246e+02 | parameter | Real | UfDN | = | 702.7373 | ; | ## | Ti0 | 288 | 2.28 | 126.5 | < | 2e-16 | *** | parameter | Real | UfDN | = | 476 | ; | ## | Estimate | Std. | Error | t | value | Pr(>¦t¦) |  | parameter | Real | Ufi | = | 0.000263 | ; | Ufi | 351.3687 | 3410 | 0.000263 | ## | hwi | 650 | 4.86 | 133.72 | < | 2e-16 | *** | parameter Real | abs2EN | = | 0.213 | ;
[22 empty] | Tabula | 4 | W/m²K | [5 empty] | parameter | Real | Ufi | 351.3687 | ; | 4.609140e+02 | parameter | Real | Ufi | = | 351.3687 | ; | ## | Tw0 | 287 | 1.8 | 159.39 | < | 2e-16 | *** | parameter | Real | Ufi | = | 3410 | ; | ## | Ti0 | 289 | 0.149 | 1944.91 | < | 2e-16 | *** | parameter | Real | UfND | = | 389 | ; | UfND | 702.7373 | 989 | 389 | ## | inf | 260 | 2.9 | 89.41 | < | 2e-16 | *** | parameter Real | abs2NN | = | 0.233 | ;
[20 empty] | Door |  | U= | 4 | W/m²K |  | C= | 36520 | C2= | 0 | parameter | Real | UfND | 702.7373 | ; | 3.468365e+02 | parameter | Real | UfND | = | 702.7373 | ; | ## | Twi0 | 288 | 6.47 | 44.51 | < | 2e-16 | *** | parameter | Real | UfND | = | 989 | ; | ## | Tw0 | 282 | 0.173 | 1635.35 | < | 2e-16 | *** | [10 empty] | ## | p11 | -5.41 | 0.0187 | -289.09 | < | 2e-16 | *** | parameter Real | abs2SN | = | 0.228 | ;
[21 empty] | layers | thickness [m] | lambda [W/mK] | rho [kg/m³] | c [J/kgK] | R [m²K/W] | C [J/m²K] | [14 empty] | ## | Tfi0 | 292 | 2.3 | 126.59 | < | 2e-16 | *** | [6 empty] | ## | Twi0 | 292 | 0.111 | 2622.7 | < | 2e-16 | *** | [10 empty] | ## | p22 | -6.43 | 0.0195 | -329.79 | < | 2e-16 | *** | parameter Real | abs2WN | = | 0.149 | ;
[21 empty] | U-waarde | 4 | W/m²K |  | d= | 0.0089674 | [15 empty] | ## | abs1 | 0.01 | 0.00102 | 9.8 | < | 2e-16 | *** | [6 empty] | ## | Tfi0 | 294 | 0.133 | 2217.33 | < | 2e-16 | *** | [10 empty] | ## | p33 | -5.95 | 0.0308 | -193.3 | < | 2e-16 | *** | parameter Real | abs3EN | = | 0.51 | ;
[21 empty] | g-waarde | 0 | [19 empty] | ## | abs2 | 0.0102 | 0.00107 | 9.57 | < | 2e-16 | *** | [6 empty] | ## | abs1 | 0.428 | 0.00611 | 69.94 | < | 2e-16 | *** | [10 empty] | ## | p44 | -5.29 | 0.0209 | -252.41 | < | 2e-16 | *** | parameter Real | abs3NN | = | 1.08e-05 | ;
[32 empty] | Check absD | 1 | [8 empty] | ## | abs3 | 0.698 | 0.156 | 4.47 | 8.1e-06 | *** | [7 empty] | ## | abs2 | 0.161 | 0.00179 | 89.98 | < | 2e-16 | *** | [10 empty] | ## | p55 | -6.19 | 0.0481 | -128.7 | < | 2e-16 | *** | parameter Real | abs3SN | = | 5.05e-06 | ;
[32 empty] | Check absD | 1 | [8 empty] | ## | abs4 | 0.0975 | 0.00982 | 9.93 | < | 2e-16 | *** | [6 empty] | ## | abs3 | 0.0801 | 0.0177 | 4.53 | 6.1e-06 | *** | [11 empty] | ## | Re | 0.000516 | 1.02e-05 | 50.68 | < | 2e-16 | *** | parameter Real | abs3WN | = | 0.29 | ;
[32 empty] | Check fi | 1 | [8 empty] | ## | Cfi | 69800 | 108000 | 0.65 | 0.51685 | [8 empty] | ## | abs4 | 0.331 | 0.00437 | 75.67 | < | 2e-16 | *** | [10 empty] | ## | UfiA | 116 | 1.53 | 75.56 | < | 2e-16 | *** | parameter Real | abs5EN | = | 0.428 | ;
[32 empty] | Check fi | 1 | [8 empty] | ## | Ci | 3800000 | 1390000 | 2.72 | 0.00648 | ** | [7 empty] | ## | Cfi | 976000000 | 20400000 | 47.85 | < | 2e-16 | *** | [10 empty] | ## | UfiB | 9980 | 78.3 | 127.37 | < | 2e-16 | *** | parameter Real | abs5NN | = | 5.21e-06 | ;
[42 empty] | ## | Cw | 78400000 | 49600000 | 1.58 | 0.11389 | [8 empty] | ## | Ci | 1470000 | 21800 | 67.43 | < | 2e-16 | *** | [10 empty] | ## | Ufl | 477 | 214 | 2.23 | 0.02562 | * |  | parameter Real | abs5SN | = | 0.491 | ;
[42 empty] | ## | Cwi | 12500000 | 17900000 | 0.7 | 0.48461 | [8 empty] | ## | Cw | 219000000 | 15400000 | 14.25 | < | 2e-16 | *** | [18 empty] | parameter Real | abs5WN | = | 0.281 | ;
[42 empty] | ## | e11 | -13.2 | 3.9 | -3.38 | 0.00074 | *** | [7 empty] | ## | Cwi | 40000000 | 20300000 | 1.97 | 0.049 | *
[42 empty] | ## | e22 | -1 | 0.913 | -1.1 | 0.27291 | [8 empty] | ## | e11 | -36.9 | 1.4 | -26.39 | < | 2e-16 | *** | [10 empty] | ## | [1] | NightZone_4state_E | [5 empty] | parameter Real | CiN | = | 1470000 | ;
[42 empty] | ## | e33 | -1.02 | 0.914 | -1.11 | 0.26651 | [8 empty] | ## | e22 | -40.7 | 1.36 | -29.88 | < | 2e-16 | *** | [10 empty] | ## | Coefficients: | [6 empty] | parameter Real | CwN | = | 209000000 | ;
[42 empty] | ## | e44 | -1 | 0.913 | -1.09 | 0.27359 | [8 empty] | ## | e33 | -37.1 | 1.59 | -23.36 | < | 2e-16 | *** | [10 empty] | ## | Estimate | Std. | Error | t | value | Pr(>¦t¦) |  | parameter Real | CwiN | = | 44900000 | ;
[42 empty] | ## | f1 | 0.016 | 0.00617 | 2.6 | 0.00941 | ** | [7 empty] | ## | e44 | -24.8 | 0.0742 | -334.42 | < | 2e-16 | *** | [10 empty] | ## | Ti0 | 289 | 0.144 | 2009.13 | < | 2e-16 | ***
[42 empty] | ## | f2 | 0.043 | 0.0627 | 0.69 | 0.49241 | [8 empty] | ## | f1 | 0.165 | 0.000462 | 357.36 | < | 2e-16 | *** | [10 empty] | ## | Tw0 | 282 | 0.168 | 1680.3 | < | 2e-16 | *** | parameter Real | f1N | = | 0.165 | ;
[42 empty] | ## | f3 | 0.73 | 0.0309 | 23.6 | < | 2e-16 | *** | [6 empty] | ## | f2 | 0.0585 | 0.000128 | 455.64 | < | 2e-16 | *** | [10 empty] | ## | Twi0 | 292 | 0.114 | 2568.7 | < | 2e-16 | *** | parameter Real | f2N | = | 0.0584 | ;
[42 empty] | ## | f4 | 0.184 | 0.0505 | 3.64 | 0.00027 | *** | [7 empty] | ## | f3 | 0.612 | 0.00664 | 92.16 | < | 2e-16 | *** | [10 empty] | ## | Tfi0 | 294 | 0.135 | 2186.15 | < | 2e-16 | *** | parameter Real | f3N | = | 0.611 | ;
[42 empty] | ## | hcAw | 1350 | 248 | 5.42 | 6.1e-08 | *** | [7 empty] | ## | f4 | 0.117 | 0.000317 | 369.23 | < | 2e-16 | *** | [10 empty] | ## | abs1E | 0.312 | 0.0377 | 8.3 | 2.2e-16 | *** |  | parameter Real | f5N | = | 0.117 | ;
[42 empty] | ## | hwi | 372 | 148 | 2.51 | 0.0121 | * | [7 empty] | ## | hcAw | 298 | 1.43 | 208.33 | < | 2e-16 | *** | [10 empty] | ## | abs1N | 5.76e-06 | 8.68e-05 | 0.07 | 0.94711
[42 empty] | ## | inf | 31.9 | 23.8 | 1.34 | 0.18072 | [8 empty] | ## | hwi | 120 | 0.728 | 164.9 | < | 2e-16 | *** | [10 empty] | ## | abs1S | 0.648 | 0.0209 | 31 | < | 2e-16 | *** | parameter Real | hcAwN | = | 299 | ;
[42 empty] | ## | p11 | -6.79 | 0.477 | -14.23 | < | 2e-16 | *** | [6 empty] | ## | inf | 69.5 | 2.55 | 27.22 | < | 2e-16 | *** | [10 empty] | ## | abs1W | 0.532 | 0.0335 | 15.89 | < | 2e-16 | *** | parameter Real | hwiN | = | 120 | ;
[42 empty] | ## | p22 | -4.62 | 0.267 | -17.32 | < | 2e-16 | *** | [6 empty] | ## | p11 | -5.14 | 0.0141 | -364.74 | < | 2e-16 | *** | [10 empty] | ## | abs2E | 0.213 | 0.0109 | 19.55 | < | 2e-16 | *** | parameter Real | infN | = | 69.3 | ; | 28.9519
[42 empty] | ## | p33 | -4.95 | 0.266 | -18.59 | < | 2e-16 | *** | [6 empty] | ## | p22 | -5.22 | 0.0151 | -345.49 | < | 2e-16 | *** | [10 empty] | ## | abs2N | 0.233 | 0.0398 | 5.85 | 5.1e-09 | *** |  | parameter Real | UwN | = | 30.9904 | ; | 28.08
[42 empty] | ## | p44 | -1.07 | 0.64 | -1.68 | 0.09319 | . | [7 empty] | ## | p33 | -5.62 | 0.016 | -351.63 | < | 2e-16 | *** | [10 empty] | ## | abs2S | 0.228 | 0.00579 | 39.31 | < | 2e-16 | ***
[42 empty] | ## | Re | 0.00903 | 0.00108 | 8.4 | < | 2e-16 | *** | [6 empty] | ## | p44 | -5.44 | 0.015 | -361.47 | < | 2e-16 | *** | [10 empty] | ## | abs2W | 0.149 | 0.0091 | 16.38 | < | 2e-16 | *** | parameter Real | CfiD | = | 139000000 | ;
[42 empty] | ## | UfiA | 531 | 102 | 5.22 | 1.9e-07 | *** | [7 empty] | ## | Re | 0.000101 | 3.29e-06 | 30.66 | < | 2e-16 | *** | [10 empty] | ## | abs3E | 0.51 | 0.0984 | 5.19 | 2.2e-07 | *** |  | parameter Real | CfiN | = | 18800000 | ;
[42 empty] | ## | UfiB | 697 | 233 | 2.99 | 0.00278 | ** | [7 empty] | ## | UfiA | 252 | 1.62 | 155.62 | < | 2e-16 | *** | [10 empty] | ## | abs3N | 1.08e-05 | 0.000235 | 0.05 | 0.96321 |  |  | parameter Real | UfDN | = | 192 | ;
[56 empty] | ## | UfiB | 5430 | 185 | 29.43 | < | 2e-16 | *** | [10 empty] | ## | abs3S | 5.05e-06 | 0.000108 | 0.05 | 0.96273 |  |  | parameter Real | Ufi | = | 0.000263 | ;
[42 empty] | ## | [1] | MultiZoneWall_2state_B | [29 empty] | ## | abs3W | 0.29 | 0.0895 | 3.24 | 0.0012 | ** |  | parameter Real | UfND | = | 389 | ;
[42 empty] | ## | Coefficients: | [30 empty] | ## | abs4E | 0.428 | 0.026 | 16.47 | < | 2e-16 | ***
[42 empty] | ## | Estimate | Std. | Error | t | value | Pr(>¦t¦) | [7 empty] | ## | [1] | MultiZoneWall_2state_A | [15 empty] | ## | abs4N | 5.21e-06 | 0.000101 | 0.05 | 0.95895
[42 empty] | ## | TfiD0 | 291 | 0.112 | 2609.3 | < | 2e-16 | *** | [6 empty] | ## | Coefficients: | [16 empty] | ## | abs4S | 0.491 | 0.0126 | 39.04 | < | 2e-16 | ***
[42 empty] | ## | TfiN0 | 291 | 0.0398 | 7295.15 | < | 2e-16 | *** | [6 empty] | ## | Estimate | Std. | Error | t | value | Pr(>¦t¦) | [11 empty] | ## | abs4W | 0.281 | 0.022 | 12.8 | < | 2e-16 | ***
[42 empty] | ## | abs5D | 0.0665 | 0.00127 | 52.59 | < | 2e-16 | *** | [6 empty] | ## | TfiD0 | 289 | 0.345 | 837.17 | < | 2e-16 | *** | [10 empty] | ## | Cfi | 983000000 | 254000000 | 3.86 | 0.00011 | ***
[42 empty] | ## | abs5N | 0.246 | 0.00766 | 32.04 | < | 2e-16 | *** | [6 empty] | ## | TfiN0 | 292 | 0.367 | 796.26 | < | 2e-16 | *** | [10 empty] | ## | Ci | 1470000 | 22600 | 65.06 | < | 2e-16 | ***
[42 empty] | ## | CfiD | 248000 | 22200 | 11.17 | < | 2e-16 | *** | [6 empty] | ## | abs5D | 9.84 | 1.27 | 7.73 | 1.4e-14 | *** | [11 empty] | ## | Cw | 209000000 | 18900000 | 11.04 | < | 2e-16 | ***
[42 empty] | ## | CfiN | 6990000 | 43300 | 161.22 | < | 2e-16 | *** | [6 empty] | ## | abs5N | 1.35 | 0.244 | 5.54 | 3.1e-08 | *** | [11 empty] | ## | Cwi | 44900000 | 46000000 | 0.98 | 0.32911
[42 empty] | ## | e55 | 3.27 | 0.716 | 4.57 | 5.2e-06 | *** | [7 empty] | ## | CfiD | 139000000 | 35000000 | 3.98 | 6.9e-05 | *** | [11 empty] | ## | e11 | -23.7 | 34.4 | -0.69 | 0.49065
[42 empty] | ## | e66 | -1.33 | 0.967 | -1.38 | 0.17 | [8 empty] | ## | CfiN | 18800000 | 2330000 | 8.09 | 6.7e-16 | *** | [11 empty] | ## | e22 | -27.2 | 55.6 | -0.49 | 0.62445
[42 empty] | ## | f5D | 0.0544 | 0.000176 | 309.37 | < | 2e-16 | *** | [6 empty] | ## | e55 | 8.05 | 0.0551 | 146.17 | < | 2e-16 | *** | [10 empty] | ## | e33 | -27 | 52.1 | -0.52 | 0.60479
[42 empty] | ## | f5N | 0.16 | 0.000505 | 315.96 | < | 2e-16 | *** | [6 empty] | ## | e66 | 10 | 0.00214 | 4675.15 | < | 2e-16 | *** | [10 empty] | ## | e44 | -22.2 | 44.5 | -0.5 | 0.61756
[42 empty] | ## | p55 | -6.96 | 0.0344 | -202.39 | < | 2e-16 | *** | [6 empty] | ## | p55 | -4.74 | 0.0382 | -124.2 | < | 2e-16 | *** | [10 empty] | ## | f1 | 0.165 | 0.000468 | 353.04 | < | 2e-16 | ***
[42 empty] | ## | p99 | -3.98 | 0.0471 | -84.36 | < | 2e-16 | *** | [6 empty] | ## | p99 | -4.71 | 0.0437 | -107.8 | < | 2e-16 | *** | [10 empty] | ## | f2 | 0.0584 | 0.000149 | 393.04 | < | 2e-16 | ***
[42 empty] | ## | UfDN | 476 | 0.707 | 673.36 | < | 2e-16 | *** | [6 empty] | ## | UfDN | 192 | 3.81 | 50.34 | < | 2e-16 | *** | [10 empty] | ## | f3 | 0.611 | 0.00625 | 97.86 | < | 2e-16 | ***
[42 empty] | ## | Ufi | 3410 | 3.6 | 945.88 | < | 2e-16 | *** | [6 empty] | ## | Ufi | 0.000263 | 0.000659 | 0.4 | 0.69 | [12 empty] | ## | f4 | 0.117 | 0.000321 | 365 | < | 2e-16 | ***
[42 empty] | ## | UfND | 989 | 2.68 | 369.05 | < | 2e-16 | *** | [6 empty] | ## | UfND | 389 | 9.27 | 41.99 | < | 2e-16 | *** | [10 empty] | ## | hcAw | 299 | 1.56 | 191.52 | < | 2e-16 | ***
[74 empty] | ## | hwi | 120 | 0.914 | 131.32 | < | 2e-16 | ***
[74 empty] | ## | inf | 69.3 | 2.36 | 29.37 | < | 2e-16 | ***
[74 empty] | ## | p11 | -5.15 | 0.0144 | -357.79 | < | 2e-16 | ***
[74 empty] | ## | p22 | -5.23 | 0.0143 | -365.46 | < | 2e-16 | ***
[74 empty] | ## | p33 | -5.62 | 0.0152 | -368.65 | < | 2e-16 | ***
[74 empty] | ## | p44 | -5.45 | 0.0153 | -356.26 | < | 2e-16 | ***
[74 empty] | ## | Re | 0.000101 | 3.68e-06 | 27.33 | < | 2e-16 | ***
[74 empty] | ## | UfiA | 252 | 1.6 | 157.04 | < | 2e-16 | ***
[74 empty] | ## | UfiB | 5610 | 2280 | 2.46 | 0.01398 | *
[75 empty] | TfiD0 | 289 | 0.345 | 837.17 | < | 2e-16 | ***
[74 empty] | ## | TfiN0 | 292 | 0.367 | 796.26 | < | 2e-16 | ***
[74 empty] | ## | abs5D | 9.84 | 1.27 | 7.73 | 1.4e-14 | ***
[74 empty] | ## | abs5N | 1.35 | 0.244 | 5.54 | 3.1e-08 | ***
[74 empty] | ## | CfiD | 139000000 | 35000000 | 3.98 | 6.9e-05 | ***
[74 empty] | ## | CfiN | 18800000 | 2330000 | 8.09 | 6.7e-16 | ***
[74 empty] | ## | e55 | 8.05 | 0.0551 | 146.17 | < | 2e-16 | ***
[74 empty] | ## | e66 | 10 | 0.00214 | 4675.15 | < | 2e-16 | ***
[74 empty] | ## | p55 | -4.74 | 0.0382 | -124.2 | < | 2e-16 | ***
[74 empty] | ## | p99 | -4.71 | 0.0437 | -107.8 | < | 2e-16 | ***
[74 empty] | ## | UfDN | 192 | 3.81 | 50.34 | < | 2e-16 | ***
[74 empty] | ## | Ufi | 0.000263 | 0.000659 | 0.4 | 0.69
[74 empty] | ## | UfND | 389 | 9.27 | 41.99 | < | 2e-16 | ***
Note on X22: Glenn Reynders: geen gegevens
Note on X28: Glenn Reynders: geen gegevens aanname = hout
Note on C36: Glenn Reynders: tegoei doen!
Note on AA36: REYNDERG: verschilt van Dymola-waarde, maar bekomen via matlab: Window_layMul_a/Awin/(Te-Ti) echte waarde zal dan nog iets hoger liggen want frame zit hier niet in!
Note on AA50: REYNDERG: verschilt van Dymola-waarde, maar bekomen via matlab: Window_layMul_a/Awin/(Te-Ti) echte waarde zal dan nog iets hoger liggen want frame zit hier niet in!
Note on AE50: Glenn Reynders: timber IDEAS

## Tabula RefULG 1
| Thermal properties: Detached Single Family House 71-90 | [31 empty] | Parameters greybox: 4state day zone, 4 state night zone, 1 state interior floor | [23 empty] | IN USE
[33 empty] | (Models DayZone_5state_B, NightZone_4state_A) | [31 empty] | TO paste in dymola | [5 empty] | Parameter | RC | GBPRBS | GBINUSE | SOLNESW IN-USE
| Global geometrical data | [7 empty] | Surface properties | [10 empty] | Component properties | [12 empty] | Parameter | Theoretical |  |  | TO paste in dymola | [5 empty] | ## | [1] | DayZone_5state_B | [5 empty] | TO paste in dymola | [5 empty] | ## | [1] | DayZone_5state_B | [5 empty] | parameter | Real | abs1D | = | 0.216 | ; | abs1D | 0.22726 | 0.18 | 0.216 | ## | [1] | DayZone_5state_E | [5 empty] | SolNESW INUSE |  |  |  |  | SolNESW THEO
| Protected volume | 766 | m³ | Window area |  |  | 41.2 | m² |  | Surface proporties | [12 empty] | Tabula | 1.7 | W/m²K | [5 empty] | parameter | Real | abs1D | 0.22726 | ; | 0.16419 | parameter | Real | abs1D | = | 0.22726 | ; | ## | Coefficients: | [6 empty] | parameter | Real | abs1D | = | 0.18 | ; | ## | Coefficients: | [6 empty] | parameter | Real | abs2D | = | 0.439 | ; | abs2D | 0.45453 | 0.336 | 0.439 | ## | Coefficients:
[9 empty] | ID | From Zone | To Zone | Construction type | Area [m²] | Orientation | U-waarde | U*A | Cth |  | Cth2 |  | Roof |  | U= | 0.27481 | W/m²K |  | C= | 85322 | C2= | 42230 | parameter | Real | abs2D | 0.45453 | ; | 0.42146 | parameter | Real | abs2D | = | 0.45453 | ; | ## | Estimate | Std. | Error | t | value | Pr(>¦t¦) |  | parameter | Real | abs2D | = | 0.336 | ; | ## | Estimate | Std. | Error | t | value | Pr(>¦t¦) |  | parameter | Real | abs3D | = | 0.0927 | ; | abs3D | 0.029811 | 0.337 | 0.0927 | ## | Estimate | Std. | Error | t | value | Pr(>¦t¦) |  | parameter Real | abs1ED | = | 0.882 | ; | parameter Real | abs1ED | = | 0.69536 | ;
| Usable floor area | 279 | m² | Front | Gf | 18.35% |  | 7.56 | W1 | 0 | 1 | Wall External | 69.6416 | front | 2.2022 | 153.367 | 31330340.514 | 449880 | 28196470.764 |  |  | layers | thickness [m] | lambda [W/mK] | rho [kg/m³] | c [J/kgK] | R [m²K/W] | C [J/m²K] |  |  | parameter | Real | abs3D | 0.029811 | ; | 0.1351 | parameter | Real | abs3D | = | 0.029811 | ; | ## | Ti0 | 294 | 0.0782 | 3752.8 | <2e-16 | *** |  | parameter | Real | abs3D | = | 0.337 | ; | ## | Ti0 | 291 | 0.215 | 1356.22 | < | 2e-16 | *** | parameter | Real | abs4D | = | 0.149 | ; | abs4D | 0.13882 | 0.103 | 0.149 | ## | Ti0 | 292 | 0.0479 | 6085.66 | < | 2e-16 | *** | parameter Real | abs1ND | = | 6.06 | ; | parameter Real | abs1ND | = | 0.80752 | ;
| Day zone | 134.3 | m² | Right | Gf | 15.8% |  | 6.51 | W2 | 0 | 1 | Wall External | 40.2885 | right | 2.2022 | 88.7247 | 18124990.38 | 449880 | 16312007.88 |  |  | tiled roof | 0.025 | 1.3 | 1700 | 840 | 0.019231 | 35700 | *voegen niet ingerekend |  | parameter | Real | abs4D | 0.13882 | ; | 0.16167 | parameter | Real | abs4D | = | 0.13882 | ; | ## | Tw0 | 289 | 0.0619 | 4670.42 | <2e-16 | *** |  | parameter | Real | abs4D | = | 0.103 | ; | ## | Tw0 | 287 | 0.053 | 5413.6 | < | 2e-16 | *** | [10 empty] | ## | Tw0 | 287 | 0.0444 | 6471.48 | < | 2e-16 | *** | parameter Real | abs1SD | = | 2.32 | ; | parameter Real | abs1SD | = | 0.91219 | ;
| Night zone | 144.7 | m² | Back | Gf | 20.73% |  | 8.54 | W3 | 0 | 1 | Wall External | 69.6416 | back | 2.2022 | 153.367 | 31330340.514 | 449880 | 28196470.764 |  |  | air gap | 0.03 | 6 | 0 | 0 | 0.16 | 0 | [6 empty] | ; | [7 empty] | ## | Twi0 | 294 | 0.0191 | 15359.29 | <2e-16 | *** | [7 empty] | ## | Twi0 | 296 | 0.0688 | 4301.45 | < | 2e-16 | *** | parameter | Real | CiD | = | 3990000 | ; | CiD | 1940369.4807 | 2900000 | 3990000 | ## | Twi0 | 296 | 0.0501 | 5898.4 | < | 2e-16 | *** | parameter Real | abs1WD | = | 0.859 | ; | parameter Real | abs1WD | = | 0.66545 | ;
|  |  |  | Left | Gf | 15.12% |  | 6.23 | W4 | 0 | 1 | Wall External | 40.2885 | left | 2.2022 | 88.7247 | 18124990.38 | 449880 | 16312007.88 |  |  | Insulation | 0.11 | 0.036 | 80 | 840 | 3.0556 | 7392 |  |  | parameter | Real | CiD | 1940369.4807 | ; | 2745646 | parameter | Real | CiD | = | 1940369.4807 | ; | ## | Tfi0 | 291 | 0.0831 | 3501.39 | <2e-16 | *** |  | parameter | Real | CiD | = | 2900000 | ; | ## | Tfi0 | 289 | 0.171 | 1684.81 | < | 2e-16 | *** | parameter | Real | CwD | = | 92100000 | ; | CwD | 89016957.288 | 50500000 | 92100000 | ## | Tfi0 | 293 | 0.0903 | 3249.67 | < | 2e-16 | *** | parameter Real | abs2ED | = | 2.46 | ; | parameter Real | abs2ED | = | 1.3907 | ;
|  |  |  | Front | Ff | 7.864% |  | 3.24 | W5 | 0 | 1 | Window | 7.56 | front | 2 | 15.12 | 0 | 0 | 0 |  |  | woodboard | 0.025 | 0.11 | 550 | 1880 | 0.22727 | 25850 | Everything outside insulation layer is ignored (ventilated cavity) |  | parameter | Real | CwD | 89016957.288 | ; | 14395560 | parameter | Real | CwD | = | 89016957.288 | ; | ## | Tfl0 | 291 | 0.0721 | 4032.89 | <2e-16 | *** |  | parameter | Real | CwD | = | 50500000 | ; | ## | Tfl0 | 289 | 0.0701 | 4115.06 | < | 2e-16 | *** | parameter | Real | CwiD | = | 22500000 | ; | CwiD | 33058164.636 | 32700000 | 22500000 | ## | Tfl0 | 289 | 0.0468 | 6181.36 | < | 2e-16 | *** | parameter Real | abs2ND | = | 3.18 | ; | parameter Real | abs2ND | = | 1.615 | ;
|  |  |  | Right | Ff | 6.772% |  | 2.79 | W6 | 0 | 1 | Window | 6.51 | right | 2 | 13.02 | 0 | 0 | 0 |  |  | plaster | 0.02 | 0.6 | 975 | 840 | 0.033333 | 16380 |  |  | parameter | Real | CwiD | 33058164.636 | ; | 26154150 | parameter | Real | CwiD | = | 33058164.636 | ; | ## | abs1 | 0.18 | 0.00264 | 67.99 | <2e-16 | *** |  | parameter | Real | CwiD | = | 32700000 | ; | ## | abs1 | 0.216 | 0.00101 | 214.51 | < | 2e-16 | *** | parameter | Real | CflD | = | 3340000000 | ; | CflD | 14901928 | 14000000 | 3340000000 | ## | abs1E | 0.882 | 0.149 | 5.91 | 3.5e-09 | *** |  | parameter Real | abs2SD | = | 2.75 | ; | parameter Real | abs2SD | = | 1.8244 | ;
|  |  |  | Back | Ff | 8.883% |  | 3.66 | W7 | 0 | 1 | Window | 8.54 | back | 2 | 17.08 | 0 | 0 | 0 |  |  |  | Tabula | 2.2 | W/m²K | [5 empty] | parameter | Real | CflD | 14901928 | ; | 12228720 | parameter | Real | CflD | = | 14901928 | ; | ## | abs2 | 0.336 | 0.00232 | 144.99 | <2e-16 | *** |  | parameter | Real | CflD | = | 14000000 | ; | ## | abs2 | 0.439 | 0.00178 | 246.64 | < | 2e-16 | *** | [7 empty] | 0 | 0 | 0 | ## | abs1N | 6.06 | 0.322 | 18.82 | < | 2e-16 | *** | parameter Real | abs2WD | = | 2.95 | ; | parameter Real | abs2WD | = | 1.3309 | ;
|  |  |  | Left | Ff | 6.481% |  | 2.67 | W8 | 0 | 1 | Window | 6.23 | left | 2 | 12.46 | 0 | 0 | 0 |  | Wall external |  | U= | 2.2022 | W/m²K |  | C= | 449880 | C2= | 404880 |  |  |  |  | ; | [7 empty] | ## | abs3 | 0.337 | 0.00868 | 38.84 | <2e-16 | *** | [7 empty] | ## | abs3 | 0.0927 | 0.017 | 5.46 | 4.7e-08 | *** |  | parameter | Real | f1D | = | 0.0843 | ; | f1D | 0.068179 | 0.128 | 0.0843 | ## | abs1S | 2.32 | 0.0646 | 35.89 | < | 2e-16 | *** | parameter Real | abs3ED | = | 0.945 | ; | parameter Real | abs3ED | = | 0.091213 | ;
|  |  |  | Summarizing ratios |  |  |  |  | W9 | ground | 1 | Floor | 134.3 |  | 2.8188 | 378.5638 | 50437708 | 375560 | 14901928 |  |  | layers | thickness [m] | lambda [W/mK] | rho [kg/m³] | c [J/kgK] | R [m²K/W] | C [J/m²K] |  |  | parameter | Real | f1D | 0.045453 | ; | 0.065891 | parameter | Real | f1D | = | 0.068179 | ; | ## | abs4 | 0.103 | 0.00241 | 42.8 | <2e-16 | *** |  | parameter | Real | f1D | = | 0.128 | ; | ## | abs4 | 0.149 | 0.000503 | 296.68 | < | 2e-16 | *** | parameter | Real | f2D | = | 0.166 | ; | f2D | 0.13636 | 0.235 | 0.166 | ## | abs1W | 0.859 | 0.0603 | 14.25 | < | 2e-16 | *** | parameter Real | abs3ND | = | 6.89e-14 | ; | parameter Real | abs3ND | = | 0.10593 | ;
[9 empty] | W10 | 0 | 1 | Roof | 0 |  | 0.27481 | 0 | 0 | 0 | 6689232 | [11 empty] | parameter | Real | f2D | 0.090906 | ; | 0.16129 | parameter | Real | f2D | = | 0.13636 | ; | ## | abs5 | 0.0289 | 0.00285 | 10.15 | <2e-16 | *** |  | parameter | Real | f2D | = | 0.235 | ; | ## | abs5 | 0.0694 | 0.000498 | 139.41 | < | 2e-16 | *** | parameter | Real | f3D | = | 0.705 | ; | f3D | 0.70894 | 0.537 | 0.705 | ## | abs2E | 2.46 | 0.243 | 10.14 | < | 2e-16 | *** | parameter Real | abs3SD | = | 0.446 | ; | parameter Real | abs3SD | = | 0.11966 | ;
|  |  |  | compactness |  | 1.2784 | m |  | W11 | 0 | 1 | Door | 9.5 |  | 4 | 38 | 346940 | 36520 | 0 | [11 empty] | parameter | Real | f3D | 0.80596 | ; | 0.64236 | parameter | Real | f3D | = | 0.70894 | ; | ## | Cfi | 5570000 | 58300 | 95.57 | <2e-16 | *** |  | parameter | Real | f3D | = | 0.537 | ; | ## | Cfi | 999000000 | 226000 | 4415.57 | < | 2e-16 | *** | parameter | Real | f4D | = | 0.0557 | ; | f4D | 0.041647 | 0.0774 | 0.0557 | ## | abs2N | 3.18 | 0.451 | 7.05 | 1.9e-12 | *** |  | parameter Real | abs3WD | = | 1.36e-10 | ; | parameter Real | abs3WD | = | 0.08729 | ;
| Unusable floor area | 0 | m² | envelope surface/ total floor |  | 2.1477 |  |  | W12 | 0 | 2 | Wall External | 0.70345 | front | 2.2022 | 1.5492 | 316468.086 | 449880 | 284812.836 |  |  | Cement plaster | 0.025 | 1 | 1800 | 1000 | 0.025 | 45000 | 1 cm isolatie om Uwaarde te halen. In specificatie : geen isolatie? |  | parameter | Real | f4D | 0.027765 | ; | 0.064978 | parameter | Real | f4D | = | 0.041647 | ; | ## | Cfl | 14000000 | 170000 | 82.34 | <2e-16 | *** |  | parameter | Real | f4D | = | 0.0774 | ; | ## | Cfl | 3340000000 | 128000000 | 26.13 | < | 2e-16 | *** | [10 empty] | ## | abs2S | 2.75 | 0.115 | 24.01 | < | 2e-16 | *** | parameter Real | abs4ED | = | 0.833 | ; | parameter Real | abs4ED | = | 0.42476 | ;
| Attic (h>1.8m) | 0 | m² | envelope surface/ usable floor area |  | 2.1477 |  |  | W13 | 0 | 2 | Wall External | 17.2665 | right | 2.2022 | 38.0249 | 7767853.02 | 449880 | 6990860.52 |  |  | BrickHe | 0.25 | 1.1 | 1850 | 840 | 0.22727 | 388500 | EPS: wij hebben dat thuis en ons huis is van die periode | [5 empty] | ; | [7 empty] | ## | Ci | 2900000 | 35800 | 81.02 | <2e-16 | *** | [7 empty] | ## | Ci | 3990000 | 96400 | 41.37 | < | 2e-16 | *** | parameter | Real | hwD | = | 504 | ; | hwD | 740.3452 | 958 | 504 | ## | abs2W | 2.95 | 0.0955 | 30.91 | < | 2e-16 | *** | parameter Real | abs4ND | = | 1.29e-07 | ; | parameter Real | abs4ND | = | 0.49327 | ;
| Attic (h<1.8m) | 0 | m² | [5 empty] | W14 | 0 | 2 | Wall External | 0.70345 | back | 2.2022 | 1.5492 | 316468.086 | 449880 | 284812.836 |  |  | Plaster | 0.02 | 0.6 | 975 | 840 | 0.033333 | 16380 |  |  | parameter | Real | hwD | 740.3452 | ; | 298.5918 | parameter | Real | hwD | = | 740.3452 | ; | ## | Cw | 50500000 | 737000 | 68.5 | <2e-16 | *** |  | parameter | Real | hwD | = | 958 | ; | ## | Cw | 92100000 | 2110000 | 43.64 | < | 2e-16 | *** | parameter | Real | hflD | = | 196 | ; | hflD | 279.2376 | 737 | 196 | ## | abs3E | 0.945 | 0.387 | 2.44 | 0.0146 | * |  | parameter Real | abs4SD | = | 0.769 | ; | parameter Real | abs4SD | = | 0.55721 | ;
|  |  |  | Window area/ total floor area |  | 14.77% |  |  | W15 | 0 | 2 | Wall External | 17.2665 | left | 2.2022 | 38.0249 | 7767853.02 | 449880 | 6990860.52 | [11 empty] | parameter | Real | hflD | 279.2376 | ; | 278.8644 | parameter | Real | hflD | = | 279.2376 | ; | ## | Cwi | 32700000 | 53200 | 614.4 | <2e-16 | *** |  | parameter | Real | hflD | = | 737 | ; | ## | Cwi | 22500000 | 231000 | 97.67 | < | 2e-16 | *** | parameter | Real | hwiD | = | 663 | ; | hwiD | 584.8495 | 2190 | 663 | ## | abs3N | 6.89e-14 | 1.22e-10 | 0 | 0.9995 |  |  | parameter Real | abs4WD | = | 0.822 | ; | parameter Real | abs4WD | = | 0.40649 | ;
|  |  |  | Window area/ usable floor area |  | 14.77% |  |  | W16 | 0 | 2 | Window | 3.24 | front | 2 | 6.48 | 0 | 0 | 0 |  | Wall internal |  | U= | 1.33 | W/m²K |  | C= | 150360 | C2= | 150360 | parameter | Real | hwiD | 584.8495 | ; | 721.0005 | parameter | Real | hwiD | = | 584.8495 | ; | ## | e11 | -6.77 | 0.0515 | -131.33 | <2e-16 | *** |  | parameter | Real | hwiD | = | 2190 | ; | ## | e11 | -7.92 | 0.123 | -64.5 | < | 2e-16 | *** | parameter | Real | infD | = | 308 | ; | infD | 125.1001 | 251 | 308 | ## | abs3S | 0.446 | 0.151 | 2.96 | 0.0031 | ** |  | parameter Real | abs5ED | = | 0.401 | ; | parameter Real | abs5ED | = | 0.45765 | ;
|  |  |  | Window area/envelope area |  | 6.876% |  |  | W17 | 0 | 2 | Window | 2.79 | right | 2 | 5.58 | 0 | 0 | 0 |  |  | layers | thickness [m] | lambda [W/mK] | rho [kg/m³] | c [J/kgK] | R [m²K/W] | C [J/m²K] |  |  | parameter | Real | infD | 125.1001 | ; | 110.5333 | parameter | Real | infD | = | 125.1001 | ; | ## | e22 | -15.3 | 295 | -0.05 | 0.96 |  |  | parameter | Real | infD | = | 251 | ; | ## | e22 | -23.9 | 1.46 | -16.41 | < | 2e-16 | *** | parameter | Real | UwD | = | 1926.7823 | ; | UwD | 1106.0402 | 884.9558 | 1926.7823 | ## | abs3W | 1.36e-10 | 1.39e-07 | 0 | 0.9992 |  |  | parameter Real | abs5ND | = | 2.06e-14 | ; | parameter Real | abs5ND | = | 0.53146 | ;
| Total floor surface | 279 | m² | [5 empty] | W18 | 0 | 2 | Window | 3.66 | back | 2 | 7.32 | 0 | 0 | 0 |  |  | plaster | 0.02 | 0.6 | 975 | 840 | 0.033333 | 16380 |  |  | parameter | Real | UwD | 1106.0402 | ; | 66.8358 | parameter | Real | UwD | = | 1106.0402 | ; | ## | e33 | -14.3 | 275 | -0.05 | 0.96 |  |  | parameter | Real | UwD | = | 884.9558 | ; | ## | e33 | -17.8 | 0.011 | -1621.03 | < | 2e-16 | *** | parameter | Real | UflD | = | 4.59 | ; | UflD | 121.3032 | 301 | 4.59 | ## | abs4E | 0.833 | 0.0605 | 13.76 | < | 2e-16 | *** | parameter Real | abs5SD | = | 0.455 | ; | parameter Real | abs5SD | = | 0.60036 | ;
| = usable area x | 1 | m² | Nightzone/usable floor area |  | 0.51864 |  |  | W19 | 0 | 2 | Window | 2.67 | left | 2 | 5.34 | 0 | 0 | 0 |  |  | BrickMi | 0.1 | 0.54 | 1400 | 840 | 0.18519 | 117600 |  |  | parameter | Real | UflD | 121.3032 | ; | 43.8002 | parameter | Real | UflD | = | 121.3032 | ; | ## | e44 | -9.54 | 148 | -0.06 | 0.95 |  |  | parameter | Real | UflD | = | 301 | ; | ## | e44 | -14.2 | 1.03 | -13.82 | < | 2e-16 | *** | [7 empty] | 0 | 0 | 0 | ## | abs4N | 1.29e-07 | 4.22e-05 | 0 | 0.9976 |  |  | parameter Real | abs5WD | = | 0.688 | ; | parameter Real | abs5WD | = | 0.43796 | ;
[9 empty] | W20 | 0 | 2 | Roof | 158.4 | front/back | 0.27481 | 43.53 | 13515004.8 | 85322 | 6689232 |  |  | plaster | 0.02 | 0.6 | 975 | 840 | 0.033333 | 16380 | [6 empty] | ; | [7 empty] | ## | e55 | -13 | 221 | -0.06 | 0.95 | [8 empty] | ## | e55 | -18.2 | 1.2 | -15.11 | < | 2e-16 | *** | parameter | Real | abs1N | = | 0.392 | ; | abs1N | 0.45913 | 0.01 | 0.392 | ## | abs4S | 0.769 | 0.0306 | 25.16 | < | 2e-16 | ***
| envelope surface area | 599.2 | m² | [5 empty] | W21 | 1 | 2 | Floor internal | 144.7 |  | 0.91718 | 132.7154 | 8354978 | 57740 | 8354978 | [11 empty] | parameter | Real | abs1N | 0.45913 | ; | 0.4434 | parameter | Real | abs1N | = | 0.45913 | ; | ## | f1 | 0.128 | 0.000778 | 164.49 | <2e-16 | *** |  | parameter | Real | abs1N | = | 0.01 | ; | ## | f1 | 0.0843 | 0.000277 | 304.67 | < | 2e-16 | *** | parameter | Real | abs2N | = | 0.155 | ; | abs2N | 0.16982 | 0.0102 | 0.155 | ## | abs4W | 0.822 | 0.0318 | 25.9 | < | 2e-16 | ***
|  | 599.2 | m | [5 empty] | W22 | 1 | 1 | Wall internal | 219.8601 |  | 1.33 | 292.4248 | 33058164.636 | 150360 | 33058164.636 |  | Floor internal |  | U= | 0.91718 | W/m²K |  | C= | 57740 | C2= | 57740 | parameter | Real | abs2N | 0.16982 | ; | 0.14522 | parameter | Real | abs2N | = | 0.16982 | ; | ## | f2 | 0.235 | 0.00112 | 210.07 | <2e-16 | *** |  | parameter | Real | abs2N | = | 0.0102 | ; | ## | f2 | 0.166 | 0.000461 | 359.51 | < | 2e-16 | *** | parameter | Real | abs3N | = | 1.06e-07 | ; | abs3N | 0.029201 | 0.698 | 1.06e-07 | ## | abs5E | 0.401 | 0.0946 | 4.24 | 2.2e-05 | *** |  | parameter Real | CflD | = | 9810000000 | ; | parameter Real | CflD | = | 14901928 | ;
[9 empty] | W23 | 2 | 2 | Wall internal | 35.9399 |  | 1.33 | 47.8018 | 5403923.364 | 150360 | 5403923.364 |  |  | layers | thickness [m] | lambda [W/mK] | rho [kg/m³] | c [J/kgK] | R [m²K/W] | C [J/m²K] |  |  | parameter | Real | abs3N | 0.029201 | ; | 0.13569 | parameter | Real | abs3N | = | 0.029201 | ; | ## | f3 | 0.537 | 0.00269 | 199.49 | <2e-16 | *** |  | parameter | Real | abs3N | = | 0.698 | ; | ## | f3 | 0.705 | 0.00675 | 104.45 | < | 2e-16 | *** | [10 empty] | ## | abs5N | 2.06e-14 | 7.61e-12 | 0 | 0.9978 |  |  | parameter Real | CiD | = | 2200000 | ; | parameter Real | CiD | = | 1940369.4807 | ;
[22 empty] | wooden floor | 0.02 | 0.11 | 550 | 1880 | 0.18182 | 20680 | *klopt niet -> hout is lichter dan water slimme! | [5 empty] | ; | [7 empty] | ## | f4 | 0.0774 | 0.000798 | 97 | <2e-16 | *** | [7 empty] | ## | f4 | 0.0557 | 0.000124 | 449.16 | < | 2e-16 | *** | parameter | Real | CiN | = | 1010000 | ; | CiN | 2090628.9193 | 3800000 | 1010000 | ## | abs5S | 0.455 | 0.0455 | 10 | < | 2e-16 | *** | parameter Real | CwD | = | 80100000 | ; | parameter Real | CwD | = | 89016957.288 | ;
[22 empty] | cavity | 0.1 |  |  |  | 0.16 | 0 |  |  | parameter | Real | CiN | 2090628.9193 | ; | 1612741 | parameter | Real | CiN | = | 2090628.9193 | ; | ## | f5 | 0.019 | 0.000678 | 27.98 | <2e-16 | *** |  | parameter | Real | CiN | = | 3800000 | ; | ## | f5 | 0.0269 | 0.000116 | 233.23 | < | 2e-16 | *** | parameter | Real | CwN | = | 36900000 | ; | CwN | 21240578.712 | 78400000 | 36900000 | ## | abs5W | 0.688 | 0.0476 | 14.46 | < | 2e-16 | *** | parameter Real | CwiD | = | 24300000 | ; | parameter Real | CwiD | = | 33058164.636 | ;
[15 empty] | Total UA | 916.5434 | W/K |  |  |  |  | wooden ceiling | 0.02 | 0.11 | 550 | 1880 | 0.18182 | 20680 |  |  | parameter | Real | CwN | 21240578.712 | ; | 6867267 | parameter | Real | CwN | = | 21240578.712 | ; | ## | hcAw | 958 | 7.5 | 127.81 | <2e-16 | *** |  | parameter | Real | CwN | = | 78400000 | ; | ## | hcAw | 504 | 1.76 | 287.24 | < | 2e-16 | *** | parameter | Real | CwiN | = | 46000000 | ; | CwiN | 5403923.364 | 12500000 | 46000000 | ## | Cfi | 3700000 | 65500 | 56.55 | < | 2e-16 | ***
[16 empty] | 19.364 | [5 empty] | gypsum | 0.02 | 0.6 | 975 | 840 | 0.033333 | 16380 |  |  | parameter | Real | CwiN | 5403923.364 | ; | 4590824 | parameter | Real | CwiN | = | 5403923.364 | ; | ## | hfl | 737 | 8.38 | 87.98 | <2e-16 | *** |  | parameter | Real | CwiN | = | 12500000 | ; | ## | hfl | 196 | 0.8 | 245.27 | < | 2e-16 | *** | parameter | Real | f1N | = | 0.16 | ; | f1N | 0.091826 | 0.016 | 0.16 | ## | Cfl | 9810000000 | 1840000000 | 5.32 | 1e-07 | *** |  | parameter Real | hwD | = | 535 | ; | parameter Real | hwD | = | 740.3452 | ;
| Zone number | Volume [m³] |  | type | Set temperature |  | A_g | [23 empty] | parameter | Real | f1N | 0.091826 | ; | 0.1617 | parameter | Real | f1N | = | 0.091826 | ; | ## | hwi | 2190 | 10.6 | 207.31 | <2e-16 | *** |  | parameter | Real | f1N | = | 0.016 | ; | ## | hwi | 663 | 3.82 | 173.62 | < | 2e-16 | *** | parameter | Real | f2N | = | 0.0572 | ; | f2N | 0.033963 | 0.043 | 0.0572 | ## | Ci | 2200000 | 9390 | 234.64 | < | 2e-16 | *** | parameter Real | hflD | = | 223 | ; | parameter Real | hflD | = | 279.2376 | ;
| 1 | 368.7233 |  | Day zone | 21 |  | 134.3 | [15 empty] | Tabula | 5 | W/m²K | [5 empty] | parameter | Real | f2N | 0.033963 | ; | 5.339205e-02 | parameter | Real | f2N | = | 0.033963 | ; | ## | inf | 251 | 1.35 | 186.02 | <2e-16 | *** |  | parameter | Real | f2N | = | 0.043 | ; | ## | inf | 308 | 5.59 | 55.08 | < | 2e-16 | *** | parameter | Real | f3N | = | 0.383 | ; | f3N | 0.80584 | 0.73 | 0.383 | ## | Cw | 80100000 | 1390000 | 57.63 | < | 2e-16 | *** | parameter Real | hwiD | = | 841 | ; | parameter Real | hwiD | = | 584.8495 | ;
| 2 | 397.2767 |  | Night Zone | 18 |  | 144.7 |  |  |  |  | UA_walls+roof | 606.8615 | [7 empty] | window |  | U= | 2 | W/m²K |  | C= | 0 | C2= | 0 | parameter | Real | f3N | 0.80584 | ; | 6.711553e-01 | parameter | Real | f3N | = | 0.80584 | ; | ## | p11 | -5.48 | 0.0222 | -247.15 | <2e-16 | *** |  | parameter | Real | f3N | = | 0.73 | ; | ## | p11 | -4.75 | 0.0151 | -314.6 | < | 2e-16 | *** | [10 empty] | ## | Cwi | 24300000 | 194000 | 124.85 | < | 2e-16 | *** | parameter Real | infD | = | 99.1 | ; | parameter Real | infD | = | 125.1001 | ;
| 3 | 0 |  | Attic | unheated |  | 0 |  |  |  |  | UA_windows | 82.4 | [8 empty] | U-value | 1.361 | W/m²K |  |  | 3.917 | [7 empty] | ; | [7 empty] | ## | p22 | -6.58 | 0.0215 | -306.32 | <2e-16 | *** | [7 empty] | ## | p22 | -6.42 | 0.0151 | -424.59 | < | 2e-16 | *** | parameter | Real | hwN | = | 332 | ; | hwN | 404.7229 | 1350 | 332 | ## | e11 | -31 | 164 | -0.19 | 0.8501 |  |  | parameter Real | UflD | = | 0.0098 | ; | parameter Real | UflD | = | 121.3032 | ;
[12 empty] | inf | 138.0332 | [8 empty] | g-value | 0.47 |  |  |  | 0.25 |  | double glazing |  | parameter | Real | hwN | 404.7229 | ; | 4.631922e+02 | parameter | Real | hwN | = | 404.7229 | ; | ## | p33 | -9.25 | 0.191 | -48.52 | <2e-16 | *** |  | parameter | Real | hwN | = | 1350 | ; | ## | p33 | -6 | 0.0209 | -287.83 | < | 2e-16 | *** | parameter | Real | hwiN | = | 128 | ; | hwiN | 95.6037 | 372 | 128 | ## | e22 | -23.7 | 241 | -0.1 | 0.9217 |  |  | parameter Real | UwD | = | 1459.854 | ; | parameter Real | UwD | = | 1106.0402 | ;
[31 empty] | parameter | Real | hwiN | 95.6037 | ; | 85.6924 | parameter | Real | hwiN | = | 95.6037 | ; | ## | p44 | -6.11 | 0.0222 | -275.08 | <2e-16 | *** |  | parameter | Real | hwiN | = | 372 | ; | ## | p44 | -5.18 | 0.0154 | -337.17 | < | 2e-16 | *** | parameter | Real | infN | = | 0.000132 | ; | infN | 24.72 | 31.9 | 0.000132 | ## | e33 | -12.8 | 97.6 | -0.13 | 0.8957 |  |  | parameter Real | f1D | = | 0.069 | ; | parameter Real | f1D | = | 0.045453 | ;
|  | 2.7455 | [9 empty] | Cair | 4.6667 | MJ | [8 empty] | Tabula | 0.85 | W/m²K | [5 empty] | parameter | Real | infN | 24.72 | ; | 3.735657e+01 | parameter | Real | infN | = | 24.72 | ; | ## | p55 | -6.37 | 0.0219 | -290.83 | <2e-16 | *** |  | parameter | Real | infN | = | 31.9 | ; | ## | p55 | -6.14 | 0.0161 | -380.6 | < | 2e-16 | *** | parameter | Real | UwN | = | 2061.8557 | ; | UwN | 229.1195 | 110.742 | 2061.8557 | ## | e44 | -13.9 | 37.3 | -0.37 | 0.7082 |  |  | parameter Real | f2D | = | 0.135 | ; | parameter Real | f2D | = | 0.090906 | ;
| Assuptions | [10 empty] | C_walls+roof | 98.9107 | MJ/K | 95.7062 | [5 empty] | Floor |  | U= | 2.8188 | W/m²K |  | C= | 375560 | C2= | 110960 | parameter | Real | UwN | 229.1195 | ; | 61.1849 | parameter | Real | UwN | = | 229.1195 | ; | ## | Re | 0.00113 | 9.99e-06 | 113.15 | <2e-16 | *** |  | parameter | Real | UwN | = | 110.742 | ; | ## | Re | 0.000519 | 9.6e-06 | 54.12 | < | 2e-16 | *** | [10 empty] | ## | e55 | -17.7 | 302 | -0.06 | 0.9532 |  |  | parameter Real | f3D | = | 0.711 | ; | parameter Real | f3D | = | 0.80596 | ;
| A_wall | [10 empty] | C_int | 41.4131 | MJ/K | 41.4131 | [6 empty] | layers | thickness [m] | lambda [W/mK] | rho [kg/m³] | c [J/kgK] | R [m²K/W] | C [J/m²K] | [6 empty] | ; | [7 empty] | ## | UfiA | 762 | 7.54 | 101.02 | <2e-16 | *** | [7 empty] | ## | UfiA | 79.3 | 0.769 | 103.12 | < | 2e-16 | *** | parameter | Real | abs5D | = | 0.0694 | ; | abs5D | 0.14957 | 0.0289 | 0.0694 | ## | f1 | 0.069 | 0.00047 | 146.75 | < | 2e-16 | *** | parameter Real | f4D | = | 0.043 | ; | parameter Real | f4D | = | 0.027765 | ;
| (Front and back / Total) |  | 0.55 | [8 empty] | C_floor | 50.4377 |  | 14.9019 | [6 empty] | tiles | 0.02 | 1.4 | 2100 | 840 | 0.014286 | 35280 | *klopt niet -> hout is lichter dan water slimme! |  | parameter | Real | abs5D | 0.14957 | ; | 1.693800e-01 | parameter | Real | abs5D | = | 0.14957 | ; | ## | UfiB | 660 | 5.62 | 117.56 | <2e-16 | *** |  | parameter | Real | abs5D | = | 0.0289 | ; | ## | UfiB | 50 | 5.01 | 9.97 | < | 2e-16 | *** | parameter | Real | abs5N | = | 0.32 | ; | abs5N | 0.34185 | 0.0975 | 0.32 | ## | f2 | 0.135 | 0.000856 | 157.31 | < | 2e-16 | *** | parameter Real | f5D | = | 0.0421 | ; | parameter Real | f5D | = | 0.029915 | ;
| GF_frontBack/ Total_frontBack |  | 0.99 | (pitched roof front back oriented) | [17 empty] | screed | 0.08 | 0.6 | 1100 | 860 | 0.13333 | 75680 |  |  | parameter | Real | abs5N | 0.34185 | ; | 3.395373e-01 | parameter | Real | abs5N | = | 0.34185 | ; | ## | Ufl | 301 | 3.03 | 99.4 | <2e-16 | *** |  | parameter | Real | abs5N | = | 0.0975 | ; | ## | Ufl | 4.59 | 0.312 | 14.68 | < | 2e-16 | *** | parameter | Real | CfiD | = | 990000000 | ; | CfiD | 4177489 | 248000 | 990000000 | ## | f3 | 0.711 | 0.00131 | 542.97 | < | 2e-16 | ***
| GF_leftRight/Total_leftRight |  | 0.7 | [18 empty] | EPS | 0 | 0.036 | 30 | 1470 | 0 | 0 | 3 cm isolatie to reach tabula value! |  | parameter | Real | CfiD | 4177489 | ; | 1.385834e+07 | parameter | Real | CfiD | = | 4177489 | ; | [8 empty] | parameter | Real | CfiD | = | 248000 | ; | [8 empty] | parameter | Real | CfiN | = | 113000000 | ; | CfiN | 4177489 | 6990000 | 113000000 | ## | f4 | 0.043 | 0.000197 | 218.64 | < | 2e-16 | *** | parameter Real | abs1EN | = | 1.02 | ; | parameter Real | abs1EN | = | 0.60206 | ;
| Gf_windows/Total_Windows |  | 0.7 | [18 empty] | Concrete | 0.15 | 1.4 | 2100 | 840 | 0.10714 | 264600 |  |  | parameter | Real | CfiN | 4177489 | ; | 4.368417e+07 | parameter | Real | CfiN | = | 4177489 | ; | ## | [1] | NightZone_4state_B | [5 empty] | parameter | Real | CfiN | = | 6990000 | ; | ## | [1] | NightZone_4state_B | [5 empty] | parameter | Real | f5D | = | 0.0269 | ; | f5D | 0.029915 | 0.019 | 0.0269 | ## | f5 | 0.0421 | 0.000318 | 132.2 | < | 2e-16 | *** | parameter Real | abs1NN | = | 2.7 | ; | parameter Real | abs1NN | = | 0.69916 | ;
[22 empty] | Isolatie | 0 | 0.02 | 30 | 1470 | 0 | 0 |  |  | parameter | Real | f5D | 0.029915 | ; | 6.941760e-02 | parameter | Real | f5D | = | 0.029915 | ; | ## | Coefficients: | [6 empty] | parameter | Real | f5D | = | 0.019 | ; | ## | Coefficients: | [6 empty] | parameter | Real | f5N | = | 0.121 | ; | f5N | 0.068371 | 0.184 | 0.121 | ## | hcAw | 535 | 1.59 | 337.14 | < | 2e-16 | *** | parameter Real | abs1SN | = | 1.81 | ; | parameter Real | abs1SN | = | 0.78979 | ;
[31 empty] | parameter | Real | f5N | 0.068371 | ; | 1.291481e-01 | parameter | Real | f5N | = | 0.068371 | ; | ## | Estimate | Std. | Error | t | value | Pr(>¦t¦) |  | parameter | Real | f5N | = | 0.184 | ; | ## | Estimate | Std. | Error | t | value | Pr(>¦t¦) |  | parameter | Real | UfDN | = | 78.4 | ; | UfDN | 530.8616 | 476 | 78.4 | ## | hfl | 223 | 0.649 | 343.53 | < | 2e-16 | *** | parameter Real | abs1WN | = | 0.762 | ; | parameter Real | abs1WN | = | 0.57616 | ;
[23 empty] | Tabula | 4 | W/m²K | [5 empty] | parameter | Real | UfDN | 530.8616 | ; | 2.955246e+02 | parameter | Real | UfDN | = | 530.8616 | ; | ## | Ti0 | 288 | 2.28 | 126.5 | < | 2e-16 | *** | parameter | Real | UfDN | = | 476 | ; | ## | Ti0 | 291 | 0.162 | 1794.55 | < | 2e-16 | *** | parameter | Real | Ufi | = | 0.00056 | ; | Ufi | 265.4308 | 3410 | 0.00056 | ## | hwi | 841 | 3.13 | 268.35 | < | 2e-16 | *** | parameter Real | abs2EN | = | 0.533 | ; | parameter Real | abs2EN | = | 0.22268 | ;
[21 empty] | Door |  | U= | 4 | W/m²K |  | C= | 36520 | C2= | 0 | parameter | Real | Ufi | 265.4308 | ; | 4.609140e+02 | parameter | Real | Ufi | = | 265.4308 | ; | ## | Tw0 | 287 | 1.8 | 159.39 | < | 2e-16 | *** | parameter | Real | Ufi | = | 3410 | ; | ## | Tw0 | 284 | 0.142 | 1993.85 | < | 2e-16 | *** | parameter | Real | UfND | = | 236 | ; | UfND | 530.8616 | 989 | 236 | ## | inf | 99.1 | 0.449 | 220.65 | < | 2e-16 | *** | parameter Real | abs2NN | = | 0.339 | ; | parameter Real | abs2NN | = | 0.2586 | ;
[22 empty] | layers | thickness [m] | lambda [W/mK] | rho [kg/m³] | c [J/kgK] | R [m²K/W] | C [J/m²K] |  |  | parameter | Real | UfND | 530.8616 | ; | 3.468365e+02 | parameter | Real | UfND | = | 530.8616 | ; | ## | Twi0 | 288 | 6.47 | 44.51 | < | 2e-16 | *** | parameter | Real | UfND | = | 989 | ; | ## | Twi0 | 293 | 0.0984 | 2974.56 | < | 2e-16 | *** | [10 empty] | ## | p11 | -6.15 | 0.0172 | -357.41 | < | 2e-16 | *** | parameter Real | abs2SN | = | 0.521 | ; | parameter Real | abs2SN | = | 0.29212 | ;
[22 empty] | U-waarde | 4 | W/m²K |  | d= | 0.0089674 | [15 empty] | ## | Tfi0 | 292 | 2.3 | 126.59 | < | 2e-16 | *** | [6 empty] | ## | Tfi0 | 296 | 0.119 | 2478.6 | < | 2e-16 | *** | [10 empty] | ## | p22 | -6.59 | 0.0143 | -462.06 | < | 2e-16 | *** | parameter Real | abs2WN | = | 0.284 | ; | parameter Real | abs2WN | = | 0.2131 | ;
[22 empty] | g-waarde | 0 | [19 empty] | ## | abs1 | 0.01 | 0.00102 | 9.8 | < | 2e-16 | *** | [6 empty] | ## | abs1 | 0.392 | 0.00389 | 100.85 | < | 2e-16 | *** | [10 empty] | ## | p33 | -6.46 | 0.0165 | -392.77 | < | 2e-16 | *** | parameter Real | abs3EN | = | 1.03e-10 | ; | parameter Real | abs3EN | = | 0.038291 | ;
[43 empty] | ## | abs2 | 0.0102 | 0.00107 | 9.57 | < | 2e-16 | *** | [6 empty] | ## | abs2 | 0.155 | 0.00118 | 131.32 | < | 2e-16 | *** | [10 empty] | ## | p44 | -5.79 | 0.0151 | -382.6 | < | 2e-16 | *** | parameter Real | abs3NN | = | 6e-12 | ; | parameter Real | abs3NN | = | 0.044467 | ;
[33 empty] | Check absD | 1 | [8 empty] | ## | abs3 | 0.698 | 0.156 | 4.47 | 8.1e-06 | *** | [7 empty] | ## | abs3 | 1.06e-07 | 9.13e-08 | 1.16 | 0.25 | [12 empty] | ## | p55 | -6.48 | 0.015 | -432.44 | < | 2e-16 | *** | parameter Real | abs3SN | = | 0.205 | ; | parameter Real | abs3SN | = | 0.050231 | ;
[33 empty] | Check absD | 1 | [8 empty] | ## | abs4 | 0.0975 | 0.00982 | 9.93 | < | 2e-16 | *** | [6 empty] | ## | abs4 | 0.309 | 0.00256 | 120.59 | < | 2e-16 | *** | [10 empty] | ## | Re | 0.000685 | 8.63e-06 | 79.42 | < | 2e-16 | *** | parameter Real | abs3WN | = | 0.383 | ; | parameter Real | abs3WN | = | 0.036644 | ;
[33 empty] | Check fi | 1 | [8 empty] | ## | Cfi | 69800 | 108000 | 0.65 | 0.51685 | [8 empty] | ## | Cfi | 986000000 | 3920000 | 251.81 | < | 2e-16 | *** | [10 empty] | ## | UfiA | 180 | 1.11 | 161.91 | < | 2e-16 | *** | parameter Real | abs5EN | = | 0.472 | ; | parameter Real | abs5EN | = | 0.44827 | ;
PARAMETERS ADR EFF | [26 empty] | 4.5 | [5 empty] | Check fi | 1 | [8 empty] | ## | Ci | 3800000 | 1390000 | 2.72 | 0.00648 | ** | [7 empty] | ## | Ci | 1010000 | 13600 | 73.87 | < | 2e-16 | *** | [8 empty] | 18.792 |  | ## | UfiB | 114 | 1.57 | 72.62 | < | 2e-16 | *** | parameter Real | abs5NN | = | 3.73e-10 | ; | parameter Real | abs5NN | = | 0.52058 | ;
Cair | 4648210.56 | 2237471.9649 | 2410738.5951 | [39 empty] | ## | Cw | 78400000 | 49600000 | 1.58 | 0.11389 | [8 empty] | ## | Cw | 36900000 | 2550000 | 14.46 | < | 2e-16 | *** | [10 empty] | ## | Ufl | 0.0098 | 0.772 | 0.01 | 0.9899 |  |  | parameter Real | abs5SN | = | 0.491 | ; | parameter Real | abs5SN | = | 0.58806 | ;
Compactness | 1.2784 | 1.2784 | 1.2784 | [39 empty] | ## | Cwi | 12500000 | 17900000 | 0.7 | 0.48461 | [8 empty] | ## | Cwi | 46000000 | 7560000 | 6.09 | 1.2e-09 | *** | [19 empty] | parameter Real | abs5WN | = | 0.598 | ; | parameter Real | abs5WN | = | 0.42899 | ;
CTOT | 226196022.8 | 186930963.424 | 39265059.376 | [39 empty] | ## | e11 | -13.2 | 3.9 | -3.38 | 0.00074 | *** | [7 empty] | ## | e11 | -32.4 | 1.84 | -17.57 | < | 2e-16 | ***
dBrickInner | 0.25 | 0.25 | 0.25 | [39 empty] | ## | e22 | -1 | 0.913 | -1.1 | 0.27291 | [8 empty] | ## | e22 | -31.2 | 2.09 | -14.94 | < | 2e-16 | *** | [10 empty] | ## | [1] | NightZone_4state_E | [5 empty] | parameter Real | CiN | = | 2510000 | ; | parameter Real | CiN | = | 2090628.9193 | ;
dInnerWall | 0.15 | 0.15 | 0.15 | [39 empty] | ## | e33 | -1.02 | 0.914 | -1.11 | 0.26651 | [8 empty] | ## | e33 | -12.9 | 0.744 | -17.36 | < | 2e-16 | *** | [10 empty] | ## | Coefficients: | [6 empty] | parameter Real | CwN | = | 11800000 | ; | parameter Real | CwN | = | 21240578.712 | ;
fracOversize | 1 | 1 | 1 | [39 empty] | ## | e44 | -1 | 0.913 | -1.09 | 0.27359 | [8 empty] | ## | e44 | -13.6 | 1.23 | -11.03 | < | 2e-16 | *** | [10 empty] | ## | Estimate | Std. | Error | t | value | Pr(>¦t¦) |  | parameter Real | CwiN | = | 2530000 | ; | parameter Real | CwiN | = | 5403923.364 | ;
HLC | 830.2723 | 660.1496 | 170.1227 | [39 empty] | ## | f1 | 0.016 | 0.00617 | 2.6 | 0.00941 | ** | [7 empty] | ## | f1 | 0.16 | 0.000484 | 330.38 | < | 2e-16 | *** | [10 empty] | ## | Ti0 | 292 | 0.0273 | 10659.57 | < | 2e-16 | ***
HLC/CTOT | 3.6706e-06 | 3.5315e-06 | 4.3327e-06 | [39 empty] | ## | f2 | 0.043 | 0.0627 | 0.69 | 0.49241 | [8 empty] | ## | f2 | 0.0572 | 0.000139 | 412.4 | < | 2e-16 | *** | [10 empty] | ## | Tw0 | 288 | 0.0537 | 5365.37 | < | 2e-16 | *** | parameter Real | f1N | = | 0.145 | ; | parameter Real | f1N | = | 0.091826 | ;
intWallratio | 1 | 1 | 1 | [39 empty] | ## | f3 | 0.73 | 0.0309 | 23.6 | < | 2e-16 | *** | [6 empty] | ## | f3 | 0.383 | 0.00107 | 359.26 | < | 2e-16 | *** | [10 empty] | ## | Twi0 | 292 | 0.0421 | 6921.63 | < | 2e-16 | *** | parameter Real | f2N | = | 0.0495 | ; | parameter Real | f2N | = | 0.033963 | ;
[43 empty] | ## | f4 | 0.184 | 0.0505 | 3.64 | 0.00027 | *** | [7 empty] | ## | f4 | 0.121 | 0.000285 | 425.28 | < | 2e-16 | *** | [10 empty] | ## | Tfi0 | 295 | 0.0879 | 3358.15 | < | 2e-16 | *** | parameter Real | f3N | = | 0.697 | ; | parameter Real | f3N | = | 0.80584 | ;
[43 empty] | ## | hcAw | 1350 | 248 | 5.42 | 6.1e-08 | *** | [7 empty] | ## | hcAw | 332 | 2.44 | 136.41 | < | 2e-16 | *** | [10 empty] | ## | abs1E | 1.02 | 0.0849 | 12.07 | < | 2e-16 | *** | parameter Real | f5N | = | 0.0947 | ; | parameter Real | f5N | = | 0.068371 | ;
[43 empty] | ## | hwi | 372 | 148 | 2.51 | 0.0121 | * | [7 empty] | ## | hwi | 128 | 0.699 | 182.74 | < | 2e-16 | *** | [10 empty] | ## | abs1N | 2.7 | 0.176 | 15.37 | < | 2e-16 | ***
[43 empty] | ## | inf | 31.9 | 23.8 | 1.34 | 0.18072 | [8 empty] | ## | inf | 0.000132 | 1.48e-05 | 8.91 | < | 2e-16 | *** | [10 empty] | ## | abs1S | 1.81 | 0.0403 | 44.94 | < | 2e-16 | *** | parameter Real | hwN | = | 251 | ; | parameter Real | hwN | = | 404.7229 | ;
[43 empty] | ## | p11 | -6.79 | 0.477 | -14.23 | < | 2e-16 | *** | [6 empty] | ## | p11 | -4.92 | 0.0153 | -322.11 | < | 2e-16 | *** | [10 empty] | ## | abs1W | 0.762 | 0.033 | 23.08 | < | 2e-16 | *** | parameter Real | hwiN | = | 116 | ; | parameter Real | hwiN | = | 95.6037 | ;
[43 empty] | ## | p22 | -4.62 | 0.267 | -17.32 | < | 2e-16 | *** | [6 empty] | ## | p22 | -5.39 | 0.0166 | -324.86 | < | 2e-16 | *** | [10 empty] | ## | abs2E | 0.533 | 0.0378 | 14.11 | < | 2e-16 | *** | parameter Real | infN | = | 45.2 | ; | parameter Real | infN | = | 24.72 | ;
[43 empty] | ## | p33 | -4.95 | 0.266 | -18.59 | < | 2e-16 | *** | [6 empty] | ## | p33 | -5.67 | 0.0159 | -356.16 | < | 2e-16 | *** | [10 empty] | ## | abs2N | 0.339 | 0.0832 | 4.07 | 4.8e-05 | *** |  | parameter Real | UwN | = | 176.0563 | ; | parameter Real | UwN | = | 229.1195 | ;
[43 empty] | ## | p44 | -1.07 | 0.64 | -1.68 | 0.09319 | . | [7 empty] | ## | p44 | -5.55 | 0.016 | -347.31 | < | 2e-16 | *** | [10 empty] | ## | abs2S | 0.521 | 0.0173 | 30.18 | < | 2e-16 | ***
[43 empty] | ## | Re | 0.00903 | 0.00108 | 8.4 | < | 2e-16 | *** | [6 empty] | ## | Re | 0.000485 | 2.11e-05 | 22.96 | < | 2e-16 | *** | [10 empty] | ## | abs2W | 0.284 | 0.0146 | 19.44 | < | 2e-16 | *** | parameter Real | CfiD | = | 3390000 | ; | parameter Real | CfiD | = | 4177489 | ;
[43 empty] | ## | UfiA | 531 | 102 | 5.22 | 1.9e-07 | *** | [7 empty] | ## | UfiA | 241 | 1.51 | 159.18 | < | 2e-16 | *** | [10 empty] | ## | abs3E | 1.03e-10 | 5.41e-08 | 0 | 0.9985 |  |  | parameter Real | CfiN | = | 6890000 | ; | parameter Real | CfiN | = | 4177489 | ;
[43 empty] | ## | UfiB | 697 | 233 | 2.99 | 0.00278 | ** | [7 empty] | ## | UfiB | 3490 | 74.8 | 46.64 | < | 2e-16 | *** | [10 empty] | ## | abs3N | 6e-12 | 1.96e-09 | 0 | 0.9976 |  |  | parameter Real | UfDN | = | 173 | ; | parameter Real | UfDN | = | 530.8616 | ;
[75 empty] | ## | abs3S | 0.205 | 0.063 | 3.25 | 0.0012 | ** |  | parameter Real | Ufi | = | 295 | ; | parameter Real | Ufi | = | 265.4308 | ;
[43 empty] | ## | [1] | MultiZoneWall_2state_B | [29 empty] | ## | abs3W | 0.383 | 0.0697 | 5.5 | 3.9e-08 | *** |  | parameter Real | UfND | = | 171 | ; | parameter Real | UfND | = | 530.8616 | ;
[43 empty] | ## | Coefficients: | [12 empty] | ## | [1] | MultiZoneWall_2state_B | [15 empty] | ## | abs4E | 0.472 | 0.0647 | 7.28 | 3.5e-13 | ***
[43 empty] | ## | Estimate | Std. | Error | t | value | Pr(>¦t¦) | [7 empty] | ## | Coefficients: | [16 empty] | ## | abs4N | 3.73e-10 | 1.23e-07 | 0 | 0.9976
[43 empty] | ## | TfiD0 | 291 | 0.112 | 2609.3 | < | 2e-16 | *** | [6 empty] | ## | Estimate | Std. | Error | t | value | Pr(>¦t¦) | [11 empty] | ## | abs4S | 0.491 | 0.0342 | 14.36 | < | 2e-16 | ***
[43 empty] | ## | TfiN0 | 291 | 0.0398 | 7295.15 | < | 2e-16 | *** | [6 empty] | ## | TfiD0 | 289 | 0.183 | 1576.41 | <2e-16 | *** | *** | [10 empty] | ## | abs4W | 0.598 | 0.0284 | 21.04 | < | 2e-16 | ***
[43 empty] | ## | abs5D | 0.0665 | 0.00127 | 52.59 | < | 2e-16 | *** | [6 empty] | ## | TfiN0 | 296 | 0.124 | 2387.71 | <2e-16 | *** | *** | [10 empty] | ## | Cfi | 112000000 | 79900000 | 1.41 | 0.16
[43 empty] | ## | abs5N | 0.246 | 0.00766 | 32.04 | < | 2e-16 | *** | [6 empty] | ## | abs5D | 0.0694 | 0.000474 | 146.54 | <2e-16 | *** | [11 empty] | ## | Ci | 2510000 | 15700 | 159.86 | < | 2e-16 | ***
[43 empty] | ## | CfiD | 248000 | 22200 | 11.17 | < | 2e-16 | *** | [6 empty] | ## | abs5N | 0.32 | 0.00248 | 128.66 | <2e-16 | *** | [11 empty] | ## | Cw | 11800000 | 324000 | 36.44 | < | 2e-16 | ***
[43 empty] | ## | CfiN | 6990000 | 43300 | 161.22 | < | 2e-16 | *** | [6 empty] | ## | CfiD | 990000000 | 91900000 | 10.78 | <2e-16 | *** | [11 empty] | ## | Cwi | 2530000 | 43900 | 57.54 | < | 2e-16 | ***
[43 empty] | ## | e55 | 3.27 | 0.716 | 4.57 | 5.2e-06 | *** | [7 empty] | ## | CfiN | 113000000 | 48700000 | 2.32 | 0.02 | * | [11 empty] | ## | e11 | -31 | 332 | -0.09 | 0.9256
[43 empty] | ## | e66 | -1.33 | 0.967 | -1.38 | 0.17 | [8 empty] | ## | e55 | -16.5 | 67 | -0.25 | 0.81 |  | *** | [10 empty] | ## | e22 | -15.3 | 279 | -0.05 | 0.9562
[43 empty] | ## | f5D | 0.0544 | 0.000176 | 309.37 | < | 2e-16 | *** | [6 empty] | ## | e66 | -13.4 | 132 | -0.1 | 0.92 |  | *** | [10 empty] | ## | e33 | -26.4 | 549 | -0.05 | 0.9616
[43 empty] | ## | f5N | 0.16 | 0.000505 | 315.96 | < | 2e-16 | *** | [6 empty] | ## | f5D | 0.0267 | 0.00011 | 243.55 | <2e-16 | *** | *** | [10 empty] | ## | e44 | -17 | 56.6 | -0.3 | 0.7637
[43 empty] | ## | p55 | -6.96 | 0.0344 | -202.39 | < | 2e-16 | *** | [6 empty] | ## | f5N | 0.121 | 0.000284 | 427.31 | <2e-16 | *** | *** | [10 empty] | ## | f1 | 0.145 | 0.000549 | 264.26 | < | 2e-16 | ***
[43 empty] | ## | p99 | -3.98 | 0.0471 | -84.36 | < | 2e-16 | *** | [6 empty] | ## | p55 | -5.48 | 0.0153 | -358.38 | <2e-16 | *** | *** | [10 empty] | ## | f2 | 0.0495 | 0.000229 | 215.83 | < | 2e-16 | ***
[43 empty] | ## | UfDN | 476 | 0.707 | 673.36 | < | 2e-16 | *** | [6 empty] | ## | p99 | -5.11 | 0.0172 | -296.77 | <2e-16 | *** | [11 empty] | ## | f3 | 0.697 | 0.00261 | 266.97 | < | 2e-16 | ***
[43 empty] | ## | Ufi | 3410 | 3.6 | 945.88 | < | 2e-16 | *** | [6 empty] | ## | UfDN | 78.4 | 0.805 | 97.36 | <2e-16 | *** | *** | [10 empty] | ## | f4 | 0.0947 | 0.00053 | 178.55 | < | 2e-16 | ***
[43 empty] | ## | UfND | 989 | 2.68 | 369.05 | < | 2e-16 | *** | [6 empty] | ## | Ufi | 0.00056 | 0.0608 | 0.01 | 0.99 | [12 empty] | ## | hcAw | 251 | 2.11 | 119.16 | < | 2e-16 | ***
[57 empty] | ## | UfND | 236 | 1.49 | 158.14 | <2e-16 | *** | [11 empty] | ## | hwi | 116 | 0.936 | 124.48 | < | 2e-16 | ***
[75 empty] | ## | inf | 45.2 | 0.395 | 114.57 | < | 2e-16 | ***
[75 empty] | ## | p11 | -6.91 | 0.0172 | -400.93 | < | 2e-16 | ***
[75 empty] | ## | p22 | -6.4 | 0.0167 | -382.98 | < | 2e-16 | ***
[75 empty] | ## | p33 | -6.52 | 0.0151 | -431.33 | < | 2e-16 | ***
[75 empty] | ## | p44 | -5.94 | 0.0205 | -289.28 | < | 2e-16 | ***
[75 empty] | ## | Re | 0.00568 | 4.77e-05 | 119.06 | < | 2e-16 | ***
[75 empty] | ## | UfiA | 133 | 1.77 | 74.97 | < | 2e-16
[75 empty] | ## | UfiB | 5610 | 2280 | 2.46 | 0.01398 | *
Floor 2stateB
[75 empty] | ## | TfiD0 | 293 | 0.132 | 2225.42 | <2e-16 | *** | ***
[75 empty] | ## | TfiN0 | 294 | 0.0997 | 2952.05 | <2e-16 | *** | ***
[75 empty] | ## | abs5D | 0.0766 | 0.00487 | 15.72 | <2e-16 | ***
[75 empty] | ## | abs5N | 0.289 | 0.00952 | 30.33 | <2e-16 | ***
[75 empty] | ## | CfiD | 3390000 | 116000 | 29.16 | <2e-16 | ***
[75 empty] | ## | CfiN | 6890000 | 257000 | 26.83 | <2e-16 | ***
[75 empty] | ## | e55 | -14.3 | 118 | -0.12 | 0.9 |  | ***
[75 empty] | ## | e66 | -15 | 80.5 | -0.19 | 0.85 |  | ***
[75 empty] | ## | f5D | 0.0424 | 0.000218 | 194.88 | <2e-16 | *** | ***
[75 empty] | ## | f5N | 0.0913 | 0.000397 | 229.99 | <2e-16 | *** | ***
[75 empty] | ## | p55 | -5.77 | 0.0162 | -355.51 | <2e-16 | *** | ***
[75 empty] | ## | p99 | -5.4 | 0.0166 | -324.47 | <2e-16 | ***
[75 empty] | ## | UfDN | 173 | 1.11 | 156.71 | <2e-16 | *** | ***
[75 empty] | ## | Ufi | 295 | 6.18 | 47.74 | <2e-16 | ***
[75 empty] | ## | UfND | 171 | 1.66 | 103.38 | <2e-16 | ***
Note on X21: Glenn Reynders: geen gegevens
Note on X27: Glenn Reynders: geen gegevens aanname = hout
Note on AA35: REYNDERG: verschilt van Dymola-waarde, maar bekomen via matlab: Window_layMul_a/Awin/(Te-Ti) echte waarde zal dan nog iets hoger liggen want frame zit hier niet in!
Note on C36: Glenn Reynders: tegoei doen!
Note on AA49: REYNDERG: verschilt van Dymola-waarde, maar bekomen via matlab: Window_layMul_a/Awin/(Te-Ti) echte waarde zal dan nog iets hoger liggen want frame zit hier niet in!
Note on AE49: Glenn Reynders: timber IDEAS

## Tabula RefULG 2
| Thermal properties: Detached Single Family House 71-90 | [31 empty] | Parameters greybox: 4state day zone, 4 state night zone, 1 state interior floor | [23 empty] | IN USE
[33 empty] | (Models DayZone_5state_B, NightZone_4state_A) | [31 empty] | TO paste in dymola | [5 empty] | Parameter | RC | GBPRBS | GBINUSE | SOLNESW IN-USE
| Global geometrical data | [7 empty] | Surface properties | [10 empty] | Component properties | [12 empty] | Parameter | Theoretical |  |  | TO paste in dymola | [5 empty] | ## | [1] | DayZone_5state_B | [5 empty] | TO paste in dymola | [5 empty] | ## | [1] | DayZone_5state_B | [5 empty] | parameter | Real | abs1D | = | 0.216 | ; | abs1D | 0.22726 | 0.18 | 0.216 | ## | [1] | DayZone_5state_E | [5 empty] | SolNESW INUSE |  |  |  |  | SolNESW THEO
| Protected volume | 766 | m³ | Window area |  |  | 41.2 | m² |  | Surface proporties | [12 empty] | Tabula | 1.7 | W/m²K | [5 empty] | parameter | Real | abs1D | 0.22726 | ; | 0.16419 | parameter | Real | abs1D | = | 0.22726 | ; | ## | Coefficients: | [6 empty] | parameter | Real | abs1D | = | 0.18 | ; | ## | Coefficients: | [6 empty] | parameter | Real | abs2D | = | 0.439 | ; | abs2D | 0.45453 | 0.336 | 0.439 | ## | Coefficients:
[9 empty] | ID | From Zone | To Zone | Construction type | Area [m²] | Orientation | U-waarde | U*A | Cth |  | Cth2 |  | Roof |  | U= | 0.27481 | W/m²K |  | C= | 85322 | C2= | 42230 | parameter | Real | abs2D | 0.45453 | ; | 0.42146 | parameter | Real | abs2D | = | 0.45453 | ; | ## | Estimate | Std. | Error | t | value | Pr(>¦t¦) |  | parameter | Real | abs2D | = | 0.336 | ; | ## | Estimate | Std. | Error | t | value | Pr(>¦t¦) |  | parameter | Real | abs3D | = | 0.0927 | ; | abs3D | 0.029811 | 0.337 | 0.0927 | ## | Estimate | Std. | Error | t | value | Pr(>¦t¦) |  | parameter Real | abs1ED | = | 0.675 | ; | parameter Real | abs1ED | = | 0.69536 | ;
| Usable floor area | 279 | m² | Front | Gf | 18.35% |  | 7.56 | W1 | 0 | 1 | Wall External | 69.6416 | front | 0.29667 | 20.6605 | 31516659.5169 | 452555.4 | 28196470.764 |  |  | layers | thickness [m] | lambda [W/mK] | rho [kg/m³] | c [J/kgK] | R [m²K/W] | C [J/m²K] |  |  | parameter | Real | abs3D | 0.029811 | ; | 0.1351 | parameter | Real | abs3D | = | 0.029811 | ; | ## | Ti0 | 294 | 0.0782 | 3752.8 | <2e-16 | *** |  | parameter | Real | abs3D | = | 0.337 | ; | ## | Ti0 | 291 | 0.215 | 1356.22 | < | 2e-16 | *** | parameter | Real | abs4D | = | 0.149 | ; | abs4D | 0.13882 | 0.103 | 0.149 | ## | Ti0 | 291 | 0.323 | 901.16 | < | 2e-16 | *** | parameter Real | abs1ND | = | 8.35e-12 | ; | parameter Real | abs1ND | = | 0.80752 | ;
| Day zone | 134.3 | m² | Right | Gf | 15.8% |  | 6.51 | W2 | 0 | 1 | Wall External | 40.2885 | right | 0.29667 | 11.9524 | 18232778.2329 | 452555.4 | 16312007.88 |  |  | tiled roof | 0.025 | 1.3 | 1700 | 840 | 0.019231 | 35700 | *voegen niet ingerekend |  | parameter | Real | abs4D | 0.13882 | ; | 0.16167 | parameter | Real | abs4D | = | 0.13882 | ; | ## | Tw0 | 289 | 0.0619 | 4670.42 | <2e-16 | *** |  | parameter | Real | abs4D | = | 0.103 | ; | ## | Tw0 | 287 | 0.053 | 5413.6 | < | 2e-16 | *** | [10 empty] | ## | Tw0 | 288 | 0.125 | 2296.33 | < | 2e-16 | *** | parameter Real | abs1SD | = | 0.98 | ; | parameter Real | abs1SD | = | 0.91219 | ;
| Night zone | 144.7 | m² | Back | Gf | 20.73% |  | 8.54 | W3 | 0 | 1 | Wall External | 69.6416 | back | 0.29667 | 20.6605 | 31516659.5169 | 452555.4 | 28196470.764 |  |  | air gap | 0.03 | 6 | 0 | 0 | 0.16 | 0 | [6 empty] | ; | [7 empty] | ## | Twi0 | 294 | 0.0191 | 15359.29 | <2e-16 | *** | [7 empty] | ## | Twi0 | 296 | 0.0688 | 4301.45 | < | 2e-16 | *** | parameter | Real | CiD | = | 3990000 | ; | CiD | 1940369.4807 | 2900000 | 3990000 | ## | Twi0 | 295 | 0.127 | 2316.11 | < | 2e-16 | *** | parameter Real | abs1WD | = | 0.767 | ; | parameter Real | abs1WD | = | 0.66545 | ;
|  |  |  | Left | Gf | 15.12% |  | 6.23 | W4 | 0 | 1 | Wall External | 40.2885 | left | 0.29667 | 11.9524 | 18232778.2329 | 452555.4 | 16312007.88 |  |  | Insulation | 0.11 | 0.036 | 80 | 840 | 3.0556 | 7392 |  |  | parameter | Real | CiD | 1940369.4807 | ; | 2745646 | parameter | Real | CiD | = | 1940369.4807 | ; | ## | Tfi0 | 291 | 0.0831 | 3501.39 | <2e-16 | *** |  | parameter | Real | CiD | = | 2900000 | ; | ## | Tfi0 | 289 | 0.171 | 1684.81 | < | 2e-16 | *** | parameter | Real | CwD | = | 92100000 | ; | CwD | 89016957.288 | 50500000 | 92100000 | ## | Tfi0 | 289 | 0.152 | 1902.82 | < | 2e-16 | *** | parameter Real | abs2ED | = | 0.189 | ; | parameter Real | abs2ED | = | 1.3907 | ;
|  |  |  | Front | Ff | 7.864% |  | 3.24 | W5 | 0 | 1 | Window | 7.56 | front | 2 | 15.12 | 0 | 0 | 0 |  |  | woodboard | 0.025 | 0.11 | 550 | 1880 | 0.22727 | 25850 | Everything outside insulation layer is ignored (ventilated cavity) |  | parameter | Real | CwD | 89016957.288 | ; | 14395560 | parameter | Real | CwD | = | 89016957.288 | ; | ## | Tfl0 | 291 | 0.0721 | 4032.89 | <2e-16 | *** |  | parameter | Real | CwD | = | 50500000 | ; | ## | Tfl0 | 289 | 0.0701 | 4115.06 | < | 2e-16 | *** | parameter | Real | CwiD | = | 22500000 | ; | CwiD | 16529082.318 | 32700000 | 22500000 | ## | Tfl0 | 289 | 0.117 | 2478.86 | < | 2e-16 | *** | parameter Real | abs2ND | = | 1.33e-14 | ; | parameter Real | abs2ND | = | 1.615 | ;
|  |  |  | Right | Ff | 6.772% |  | 2.79 | W6 | 0 | 1 | Window | 6.51 | right | 2 | 13.02 | 0 | 0 | 0 |  |  | plaster | 0.02 | 0.6 | 975 | 840 | 0.033333 | 16380 |  |  | parameter | Real | CwiD | 16529082.318 | ; | 26154150 | parameter | Real | CwiD | = | 16529082.318 | ; | ## | abs1 | 0.18 | 0.00264 | 67.99 | <2e-16 | *** |  | parameter | Real | CwiD | = | 32700000 | ; | ## | abs1 | 0.216 | 0.00101 | 214.51 | < | 2e-16 | *** | parameter | Real | CflD | = | 3340000000 | ; | CflD | 14901928 | 14000000 | 3340000000 | ## | abs1E | 0.675 | 0.0437 | 15.44 | < | 2e-16 | *** | parameter Real | abs2SD | = | 0.37 | ; | parameter Real | abs2SD | = | 1.8244 | ;
|  |  |  | Back | Ff | 8.883% |  | 3.66 | W7 | 0 | 1 | Window | 8.54 | back | 2 | 17.08 | 0 | 0 | 0 | [11 empty] | parameter | Real | CflD | 14901928 | ; | 12228720 | parameter | Real | CflD | = | 14901928 | ; | ## | abs2 | 0.336 | 0.00232 | 144.99 | <2e-16 | *** |  | parameter | Real | CflD | = | 14000000 | ; | ## | abs2 | 0.439 | 0.00178 | 246.64 | < | 2e-16 | *** | [7 empty] | 0 | 0 | 0 | ## | abs1N | 8.35e-12 | 2.01e-10 | 0.04 | 0.96687 |  |  | parameter Real | abs2WD | = | 0.124 | ; | parameter Real | abs2WD | = | 1.3309 | ;
|  |  |  | Left | Ff | 6.481% |  | 2.67 | W8 | 0 | 1 | Window | 6.23 | left | 2 | 12.46 | 0 | 0 | 0 |  |  |  | Tabula | 2.2 | W/m²K | [9 empty] | ; | [7 empty] | ## | abs3 | 0.337 | 0.00868 | 38.84 | <2e-16 | *** | [7 empty] | ## | abs3 | 0.0927 | 0.017 | 5.46 | 4.7e-08 | *** |  | parameter | Real | f1D | = | 0.0843 | ; | f1D | 0.068179 | 0.128 | 0.0843 | ## | abs1S | 0.98 | 0.0244 | 40.09 | < | 2e-16 | *** | parameter Real | abs3ED | = | 1.29e-06 | ; | parameter Real | abs3ED | = | 0.091213 | ;
|  |  |  | Summarizing ratios |  |  |  |  | W9 | ground | 1 | Floor | 134.3 |  | 0.25127 | 33.7457 | 50952976.81 | 379396.7 | 14901928 |  | Wall external |  | U= | 0.29667 | W/m²K |  | C= | 452555.4 | C2= | 404880 | parameter | Real | f1D | 0.068179 | ; | 0.065891 | parameter | Real | f1D | = | 0.068179 | ; | ## | abs4 | 0.103 | 0.00241 | 42.8 | <2e-16 | *** |  | parameter | Real | f1D | = | 0.128 | ; | ## | abs4 | 0.149 | 0.000503 | 296.68 | < | 2e-16 | *** | parameter | Real | f2D | = | 0.166 | ; | f2D | 0.13636 | 0.235 | 0.166 | ## | abs1W | 0.767 | 0.0411 | 18.66 | < | 2e-16 | *** | parameter Real | abs3ND | = | 3.15e-07 | ; | parameter Real | abs3ND | = | 0.10593 | ;
[9 empty] | W10 | 0 | 1 | Roof | 0 |  | 0.27481 | 0 | 0 | 0 | 6689232 |  |  | layers | thickness [m] | lambda [W/mK] | rho [kg/m³] | c [J/kgK] | R [m²K/W] | C [J/m²K] |  |  | parameter | Real | f2D | 0.13636 | ; | 0.16129 | parameter | Real | f2D | = | 0.13636 | ; | ## | abs5 | 0.0289 | 0.00285 | 10.15 | <2e-16 | *** |  | parameter | Real | f2D | = | 0.235 | ; | ## | abs5 | 0.0694 | 0.000498 | 139.41 | < | 2e-16 | *** | parameter | Real | f3D | = | 0.705 | ; | f3D | 0.70894 | 0.537 | 0.705 | ## | abs2E | 0.189 | 0.051 | 3.7 | 0.00021 | *** |  | parameter Real | abs3SD | = | 3.93e-07 | ; | parameter Real | abs3SD | = | 0.11966 | ;
|  |  |  | compactness |  | 1.2784 | m |  | W11 | 0 | 1 | Door | 9.5 |  | 4 | 38 | 346940 | 36520 | 0 | [11 empty] | parameter | Real | f3D | 0.70894 | ; | 0.64236 | parameter | Real | f3D | = | 0.70894 | ; | ## | Cfi | 5570000 | 58300 | 95.57 | <2e-16 | *** |  | parameter | Real | f3D | = | 0.537 | ; | ## | Cfi | 999000000 | 226000 | 4415.57 | < | 2e-16 | *** | parameter | Real | f4D | = | 0.0557 | ; | f4D | 0.041647 | 0.0774 | 0.0557 | ## | abs2N | 1.33e-14 | 4.69e-13 | 0.03 | 0.97734 |  |  | parameter Real | abs3WD | = | 5.55e-07 | ; | parameter Real | abs3WD | = | 0.08729 | ;
| Unusable floor area | 0 | m² | envelope surface/ total floor |  | 2.1477 |  |  | W12 | 0 | 2 | Wall External | 0.70345 | front | 0.29667 | 0.20869 | 318350.0961 | 452555.4 | 284812.836 |  |  | Cement plaster | 0.025 | 1 | 1800 | 1000 | 0.025 | 45000 |  |  | parameter | Real | f4D | 0.041647 | ; | 0.064978 | parameter | Real | f4D | = | 0.041647 | ; | ## | Cfl | 14000000 | 170000 | 82.34 | <2e-16 | *** |  | parameter | Real | f4D | = | 0.0774 | ; | ## | Cfl | 3340000000 | 128000000 | 26.13 | < | 2e-16 | *** | [10 empty] | ## | abs2S | 0.37 | 0.0294 | 12.59 | < | 2e-16 | *** | parameter Real | abs4ED | = | 1.89e-10 | ; | parameter Real | abs4ED | = | 0.42476 | ;
| Attic (h>1.8m) | 0 | m² | envelope surface/ usable floor area |  | 2.1477 |  |  | W13 | 0 | 2 | Wall External | 17.2665 | right | 0.29667 | 5.1224 | 7814047.8141 | 452555.4 | 6990860.52 |  |  | EPS | 0.07 | 0.024 | 26 | 1470 | 2.9167 | 2675.4 | 1 cm isolatie om Uwaarde te halen. In specificatie : geen isolatie? | [5 empty] | ; | [7 empty] | ## | Ci | 2900000 | 35800 | 81.02 | <2e-16 | *** | [7 empty] | ## | Ci | 3990000 | 96400 | 41.37 | < | 2e-16 | *** | parameter | Real | hwD | = | 504 | ; | hwD | 430.5865 | 958 | 504 | ## | abs2W | 0.124 | 0.052 | 2.38 | 0.01723 | * |  | parameter Real | abs4ND | = | 0.251 | ; | parameter Real | abs4ND | = | 0.49327 | ;
| Attic (h<1.8m) | 0 | m² | [5 empty] | W14 | 0 | 2 | Wall External | 0.70345 | back | 0.29667 | 0.20869 | 318350.0961 | 452555.4 | 284812.836 |  |  | BrickHe | 0.25 | 1.1 | 1850 | 840 | 0.22727 | 388500 | EPS: wij hebben dat thuis en ons huis is van die periode |  | parameter | Real | hwD | 430.5865 | ; | 298.5918 | parameter | Real | hwD | = | 430.5865 | ; | ## | Cw | 50500000 | 737000 | 68.5 | <2e-16 | *** |  | parameter | Real | hwD | = | 958 | ; | ## | Cw | 92100000 | 2110000 | 43.64 | < | 2e-16 | *** | parameter | Real | hflD | = | 196 | ; | hflD | 279.2376 | 737 | 196 | ## | abs3E | 1.29e-06 | 9.88e-06 | 0.13 | 0.89644 |  |  | parameter Real | abs4SD | = | 1.32e-15 | ; | parameter Real | abs4SD | = | 0.55721 | ;
|  |  |  | Window area/ total floor area |  | 14.77% |  |  | W15 | 0 | 2 | Wall External | 17.2665 | left | 0.29667 | 5.1224 | 7814047.8141 | 452555.4 | 6990860.52 |  |  | Plaster | 0.02 | 0.6 | 975 | 840 | 0.033333 | 16380 |  |  | parameter | Real | hflD | 279.2376 | ; | 278.8644 | parameter | Real | hflD | = | 279.2376 | ; | ## | Cwi | 32700000 | 53200 | 614.4 | <2e-16 | *** |  | parameter | Real | hflD | = | 737 | ; | ## | Cwi | 22500000 | 231000 | 97.67 | < | 2e-16 | *** | parameter | Real | hwiD | = | 663 | ; | hwiD | 584.8495 | 2190 | 663 | ## | abs3N | 3.15e-07 | 3.11e-06 | 0.1 | 0.91938 |  |  | parameter Real | abs4WD | = | 2.4e-10 | ; | parameter Real | abs4WD | = | 0.40649 | ;
|  |  |  | Window area/ usable floor area |  | 14.77% |  |  | W16 | 0 | 2 | Window | 3.24 | front | 2 | 6.48 | 0 | 0 | 0 | [11 empty] | parameter | Real | hwiD | 584.8495 | ; | 721.0005 | parameter | Real | hwiD | = | 584.8495 | ; | ## | e11 | -6.77 | 0.0515 | -131.33 | <2e-16 | *** |  | parameter | Real | hwiD | = | 2190 | ; | ## | e11 | -7.92 | 0.123 | -64.5 | < | 2e-16 | *** | parameter | Real | infD | = | 308 | ; | infD | 125.1001 | 251 | 308 | ## | abs3S | 3.93e-07 | 1.73e-06 | 0.23 | 0.82001 |  |  | parameter Real | abs5ED | = | 4.44e-10 | ; | parameter Real | abs5ED | = | 0.45765 | ;
|  |  |  | Window area/envelope area |  | 6.876% |  |  | W17 | 0 | 2 | Window | 2.79 | right | 2 | 5.58 | 0 | 0 | 0 |  | Wall internal |  | U= | 1.33 | W/m²K |  | C= | 150360 | C2= | 150360 | parameter | Real | infD | 125.1001 | ; | 110.5333 | parameter | Real | infD | = | 125.1001 | ; | ## | e22 | -15.3 | 295 | -0.05 | 0.96 |  |  | parameter | Real | infD | = | 251 | ; | ## | e22 | -23.9 | 1.46 | -16.41 | < | 2e-16 | *** | parameter | Real | UwD | = | 1926.7823 | ; | UwD | 73.6514 | 884.9558 | 1926.7823 | ## | abs3W | 5.55e-07 | 3.89e-06 | 0.14 | 0.88637 |  |  | parameter Real | abs5ND | = | 1.92e-08 | ; | parameter Real | abs5ND | = | 0.53146 | ;
| Total floor surface | 279 | m² | [5 empty] | W18 | 0 | 2 | Window | 3.66 | back | 2 | 7.32 | 0 | 0 | 0 |  |  | layers | thickness [m] | lambda [W/mK] | rho [kg/m³] | c [J/kgK] | R [m²K/W] | C [J/m²K] |  |  | parameter | Real | UwD | 73.6514 | ; | 66.8358 | parameter | Real | UwD | = | 73.6514 | ; | ## | e33 | -14.3 | 275 | -0.05 | 0.96 |  |  | parameter | Real | UwD | = | 884.9558 | ; | ## | e33 | -17.8 | 0.011 | -1621.03 | < | 2e-16 | *** | parameter | Real | UflD | = | 4.59 | ; | UflD | 35.9847 | 301 | 4.59 | ## | abs4E | 1.89e-10 | 2.52e-09 | 0.08 | 0.94004 |  |  | parameter Real | abs5SD | = | 4.48e-11 | ; | parameter Real | abs5SD | = | 0.60036 | ;
| = usable area x | 1 | m² | Nightzone/usable floor area |  | 0.51864 |  |  | W19 | 0 | 2 | Window | 2.67 | left | 2 | 5.34 | 0 | 0 | 0 |  |  | plaster | 0.02 | 0.6 | 975 | 840 | 0.033333 | 16380 |  |  | parameter | Real | UflD | 35.9847 | ; | 43.8002 | parameter | Real | UflD | = | 35.9847 | ; | ## | e44 | -9.54 | 148 | -0.06 | 0.95 |  |  | parameter | Real | UflD | = | 301 | ; | ## | e44 | -14.2 | 1.03 | -13.82 | < | 2e-16 | *** | [7 empty] | 0 | 0 | 0 | ## | abs4N | 0.251 | 0.0499 | 5.03 | 4.9e-07 | *** |  | parameter Real | abs5WD | = | 1.67e-10 | ; | parameter Real | abs5WD | = | 0.43796 | ;
[9 empty] | W20 | 0 | 2 | Roof | 158.4 | front/back | 0.27481 | 43.53 | 13515004.8 | 85322 | 6689232 |  |  | BrickMi | 0.1 | 0.54 | 1400 | 840 | 0.18519 | 117600 | [6 empty] | ; | [7 empty] | ## | e55 | -13 | 221 | -0.06 | 0.95 | [8 empty] | ## | e55 | -18.2 | 1.2 | -15.11 | < | 2e-16 | *** | parameter | Real | abs1N | = | 0.392 | ; | abs1N | 0.45913 | 0.01 | 0.392 | ## | abs4S | 1.32e-15 | 4.3e-14 | 0.03 | 0.97556
| envelope surface area | 599.2 | m² | [5 empty] | W21 | 1 | 2 | Floor internal | 144.7 |  | 0.91718 | 132.7154 | 8354978 | 57740 | 8354978 |  |  | plaster | 0.02 | 0.6 | 975 | 840 | 0.033333 | 16380 |  |  | parameter | Real | abs1N | 0.45913 | ; | 0.4434 | parameter | Real | abs1N | = | 0.45913 | ; | ## | f1 | 0.128 | 0.000778 | 164.49 | <2e-16 | *** |  | parameter | Real | abs1N | = | 0.01 | ; | ## | f1 | 0.0843 | 0.000277 | 304.67 | < | 2e-16 | *** | parameter | Real | abs2N | = | 0.155 | ; | abs2N | 0.16982 | 0.0102 | 0.155 | ## | abs4W | 2.4e-10 | 3.3e-09 | 0.07 | 0.94196
|  | 599.2 | m | [5 empty] | W22 | 1 | 1 | Wall internal | 219.8601 |  | 1.33 | 292.4248 | 33058164.636 | 150360 | 33058164.636 | [11 empty] | parameter | Real | abs2N | 0.16982 | ; | 0.14522 | parameter | Real | abs2N | = | 0.16982 | ; | ## | f2 | 0.235 | 0.00112 | 210.07 | <2e-16 | *** |  | parameter | Real | abs2N | = | 0.0102 | ; | ## | f2 | 0.166 | 0.000461 | 359.51 | < | 2e-16 | *** | parameter | Real | abs3N | = | 1.06e-07 | ; | abs3N | 0.029201 | 0.698 | 1.06e-07 | ## | abs5E | 4.44e-10 | 5.52e-09 | 0.08 | 0.93585 |  |  | parameter Real | CflD | = | 110000000 | ; | parameter Real | CflD | = | 14901928 | ;
[9 empty] | W23 | 2 | 2 | Wall internal | 35.9399 |  | 1.33 | 47.8018 | 5403923.364 | 150360 | 5403923.364 |  | Floor internal |  | U= | 0.91718 | W/m²K |  | C= | 57740 | C2= | 57740 | parameter | Real | abs3N | 0.029201 | ; | 0.13569 | parameter | Real | abs3N | = | 0.029201 | ; | ## | f3 | 0.537 | 0.00269 | 199.49 | <2e-16 | *** |  | parameter | Real | abs3N | = | 0.698 | ; | ## | f3 | 0.705 | 0.00675 | 104.45 | < | 2e-16 | *** | [10 empty] | ## | abs5N | 1.92e-08 | 2.23e-07 | 0.09 | 0.93134 |  |  | parameter Real | CiD | = | 10200000 | ; | parameter Real | CiD | = | 1940369.4807 | ;
[22 empty] | layers | thickness [m] | lambda [W/mK] | rho [kg/m³] | c [J/kgK] | R [m²K/W] | C [J/m²K] | [6 empty] | ; | [7 empty] | ## | f4 | 0.0774 | 0.000798 | 97 | <2e-16 | *** | [7 empty] | ## | f4 | 0.0557 | 0.000124 | 449.16 | < | 2e-16 | *** | parameter | Real | CiN | = | 1010000 | ; | CiN | 2090628.9193 | 3800000 | 1010000 | ## | abs5S | 4.48e-11 | 4.91e-10 | 0.09 | 0.92732 |  |  | parameter Real | CwD | = | 59900000 | ; | parameter Real | CwD | = | 89016957.288 | ;
[22 empty] | wooden floor | 0.02 | 0.11 | 550 | 1880 | 0.18182 | 20680 | *klopt niet -> hout is lichter dan water slimme! |  | parameter | Real | CiN | 2090628.9193 | ; | 1612741 | parameter | Real | CiN | = | 2090628.9193 | ; | ## | f5 | 0.019 | 0.000678 | 27.98 | <2e-16 | *** |  | parameter | Real | CiN | = | 3800000 | ; | ## | f5 | 0.0269 | 0.000116 | 233.23 | < | 2e-16 | *** | parameter | Real | CwN | = | 36900000 | ; | CwN | 21240578.712 | 78400000 | 36900000 | ## | abs5W | 1.67e-10 | 2.19e-09 | 0.08 | 0.93927 |  |  | parameter Real | CwiD | = | 26300000 | ; | parameter Real | CwiD | = | 16529082.318 | ;
[15 empty] | Total UA | 256.691 | W/K |  |  |  |  | cavity | 0.1 |  |  |  | 0.16 | 0 |  |  | parameter | Real | CwN | 21240578.712 | ; | 6867267 | parameter | Real | CwN | = | 21240578.712 | ; | ## | hcAw | 958 | 7.5 | 127.81 | <2e-16 | *** |  | parameter | Real | CwN | = | 78400000 | ; | ## | hcAw | 504 | 1.76 | 287.24 | < | 2e-16 | *** | parameter | Real | CwiN | = | 46000000 | ; | CwiN | 2701961.682 | 12500000 | 46000000 | ## | Cfi | 233000000 | 12500000 | 18.71 | < | 2e-16 | ***
[16 empty] | 19.364 | [5 empty] | wooden ceiling | 0.02 | 0.11 | 550 | 1880 | 0.18182 | 20680 |  |  | parameter | Real | CwiN | 2701961.682 | ; | 4590824 | parameter | Real | CwiN | = | 2701961.682 | ; | ## | hfl | 737 | 8.38 | 87.98 | <2e-16 | *** |  | parameter | Real | CwiN | = | 12500000 | ; | ## | hfl | 196 | 0.8 | 245.27 | < | 2e-16 | *** | parameter | Real | f1N | = | 0.16 | ; | f1N | 0.13774 | 0.016 | 0.16 | ## | Cfl | 110000000 | 14500000 | 7.58 | 3.8e-14 | *** |  | parameter Real | hcAwD | = | 673 | ; | parameter Real | hwD | = | 430.5865 | ;
| Zone number | Volume [m³] |  | type | Set temperature |  | A_g | [14 empty] | gypsum | 0.02 | 0.6 | 975 | 840 | 0.033333 | 16380 |  |  | parameter | Real | f1N | 0.13774 | ; | 0.1617 | parameter | Real | f1N | = | 0.13774 | ; | ## | hwi | 2190 | 10.6 | 207.31 | <2e-16 | *** |  | parameter | Real | f1N | = | 0.016 | ; | ## | hwi | 663 | 3.82 | 173.62 | < | 2e-16 | *** | parameter | Real | f2N | = | 0.0572 | ; | f2N | 0.050945 | 0.043 | 0.0572 | ## | Ci | 10200000 | 224000 | 45.77 | < | 2e-16 | *** | parameter Real | hflD | = | 271 | ; | parameter Real | hflD | = | 279.2376 | ;
| 1 | 368.7233 |  | Day zone | 21 |  | 134.3 | [15 empty] | Tabula | 5 | W/m²K | [5 empty] | parameter | Real | f2N | 0.050945 | ; | 5.339205e-02 | parameter | Real | f2N | = | 0.050945 | ; | ## | inf | 251 | 1.35 | 186.02 | <2e-16 | *** |  | parameter | Real | f2N | = | 0.043 | ; | ## | inf | 308 | 5.59 | 55.08 | < | 2e-16 | *** | parameter | Real | f3N | = | 0.383 | ; | f3N | 0.70876 | 0.73 | 0.383 | ## | Cw | 59900000 | 1320000 | 45.52 | < | 2e-16 | *** | parameter Real | hwiD | = | 911 | ; | parameter Real | hwiD | = | 584.8495 | ;
| 2 | 397.2767 |  | Night Zone | 18 |  | 144.7 |  |  |  |  | UA_walls+roof | 119.4181 | [7 empty] | window |  | U= | 2 | W/m²K |  | C= | 0 | C2= | 0 | parameter | Real | f3N | 0.70876 | ; | 6.711553e-01 | parameter | Real | f3N | = | 0.70876 | ; | ## | p11 | -5.48 | 0.0222 | -247.15 | <2e-16 | *** |  | parameter | Real | f3N | = | 0.73 | ; | ## | p11 | -4.75 | 0.0151 | -314.6 | < | 2e-16 | *** | [10 empty] | ## | Cwi | 26300000 | 385000 | 68.25 | < | 2e-16 | *** | parameter Real | infD | = | 505 | ; | parameter Real | infD | = | 125.1001 | ;
| 3 | 0 |  | Attic | unheated |  | 0 |  |  |  |  | UA_windows | 82.4 | [8 empty] | U-value | 1.361 | W/m²K |  |  | 3.917 | [7 empty] | ; | [7 empty] | ## | p22 | -6.58 | 0.0215 | -306.32 | <2e-16 | *** | [7 empty] | ## | p22 | -6.42 | 0.0151 | -424.59 | < | 2e-16 | *** | parameter | Real | hwN | = | 332 | ; | hwN | 380.6063 | 1350 | 332 | ## | e11 | -1.32 | 0.0394 | -33.41 | < | 2e-16 | *** | parameter Real | UflD | = | 148 | ; | parameter Real | UflD | = | 35.9847 | ;
[12 empty] | inf | 138.0332 | [8 empty] | g-value | 0.47 |  |  |  | 0.25 |  | double glazing |  | parameter | Real | hwN | 380.6063 | ; | 4.631922e+02 | parameter | Real | hwN | = | 380.6063 | ; | ## | p33 | -9.25 | 0.191 | -48.52 | <2e-16 | *** |  | parameter | Real | hwN | = | 1350 | ; | ## | p33 | -6 | 0.0209 | -287.83 | < | 2e-16 | *** | parameter | Real | hwiN | = | 128 | ; | hwiN | 95.6037 | 372 | 128 | ## | e22 | -18.1 | 2.24 | -8.05 | 8.9e-16 | *** |  | parameter Real | UwD | = | 1085.7763 | ; | parameter Real | UwD | = | 73.6514 | ;
[31 empty] | parameter | Real | hwiN | 95.6037 | ; | 85.6924 | parameter | Real | hwiN | = | 95.6037 | ; | ## | p44 | -6.11 | 0.0222 | -275.08 | <2e-16 | *** |  | parameter | Real | hwiN | = | 372 | ; | ## | p44 | -5.18 | 0.0154 | -337.17 | < | 2e-16 | *** | parameter | Real | infN | = | 0.000132 | ; | infN | 24.72 | 31.9 | 0.000132 | ## | e33 | -17.8 | 0.00304 | -5862.24 | < | 2e-16 | *** | parameter Real | f1D | = | 0.0929 | ; | parameter Real | f1D | = | 0.068179 | ;
|  | 2.7455 | [9 empty] | Cair | 4.6667 | MJ | [16 empty] | parameter | Real | infN | 24.72 | ; | 3.735657e+01 | parameter | Real | infN | = | 24.72 | ; | ## | p55 | -6.37 | 0.0219 | -290.83 | <2e-16 | *** |  | parameter | Real | infN | = | 31.9 | ; | ## | p55 | -6.14 | 0.0161 | -380.6 | < | 2e-16 | *** | parameter | Real | UwN | = | 2061.8557 | ; | UwN | 60.3578 | 110.742 | 2061.8557 | ## | e44 | -23.2 | 2.22 | -10.42 | < | 2e-16 | *** | parameter Real | f2D | = | 0.176 | ; | parameter Real | f2D | = | 0.13636 | ;
| Assuptions | [10 empty] | C_walls+roof | 99.4989 | MJ/K | 95.7062 | [7 empty] | Tabula | 0.85 | W/m²K | [5 empty] | parameter | Real | UwN | 60.3578 | ; | 61.1849 | parameter | Real | UwN | = | 60.3578 | ; | ## | Re | 0.00113 | 9.99e-06 | 113.15 | <2e-16 | *** |  | parameter | Real | UwN | = | 110.742 | ; | ## | Re | 0.000519 | 9.6e-06 | 54.12 | < | 2e-16 | *** | [10 empty] | ## | e55 | -24.9 | 0.226 | -110.15 | < | 2e-16 | *** | parameter Real | f3D | = | 0.982 | ; | parameter Real | f3D | = | 0.70894 | ;
| A_wall | [10 empty] | C_int | 41.4131 | MJ/K | 41.4131 | [5 empty] | Floor |  | U= | 0.25127 | W/m²K |  | C= | 379396.7 | C2= | 110960 |  |  |  |  | ; | [7 empty] | ## | UfiA | 762 | 7.54 | 101.02 | <2e-16 | *** | [7 empty] | ## | UfiA | 79.3 | 0.769 | 103.12 | < | 2e-16 | *** | parameter | Real | abs5D | = | 0.0694 | ; | abs5D | 0.14957 | 0.0289 | 0.0694 | ## | f1 | 0.0929 | 0.00147 | 63.27 | < | 2e-16 | *** | parameter Real | f4D | = | 0.059 | ; | parameter Real | f4D | = | 0.041647 | ;
| (Front and back / Total) |  | 0.55 | [8 empty] | C_floor | 50.953 |  | 14.9019 | [6 empty] | layers | thickness [m] | lambda [W/mK] | rho [kg/m³] | c [J/kgK] | R [m²K/W] | C [J/m²K] |  |  | parameter | Real | abs5D | 0.14957 | ; | 1.693800e-01 | parameter | Real | abs5D | = | 0.14957 | ; | ## | UfiB | 660 | 5.62 | 117.56 | <2e-16 | *** |  | parameter | Real | abs5D | = | 0.0289 | ; | ## | UfiB | 50 | 5.01 | 9.97 | < | 2e-16 | *** | parameter | Real | abs5N | = | 0.32 | ; | abs5N | 0.34185 | 0.0975 | 0.32 | ## | f2 | 0.176 | 0.00197 | 89.61 | < | 2e-16 | *** | parameter Real | f5D | = | 0.0282 | ; | parameter Real | f5D | = | 0.044872 | ;
| GF_frontBack/ Total_frontBack |  | 0.99 | (pitched roof front back oriented) | [17 empty] | tiles | 0.02 | 1.4 | 2100 | 840 | 0.014286 | 35280 | *klopt niet -> hout is lichter dan water slimme! |  | parameter | Real | abs5N | 0.34185 | ; | 3.395373e-01 | parameter | Real | abs5N | = | 0.34185 | ; | ## | Ufl | 301 | 3.03 | 99.4 | <2e-16 | *** |  | parameter | Real | abs5N | = | 0.0975 | ; | ## | Ufl | 4.59 | 0.312 | 14.68 | < | 2e-16 | *** | parameter | Real | CfiD | = | 990000000 | ; | CfiD | 4177489 | 248000 | 990000000 | ## | f3 | 0.982 | 0.013 | 75.33 | < | 2e-16 | ***
| GF_leftRight/Total_leftRight |  | 0.7 | [18 empty] | screed | 0.08 | 0.6 | 1100 | 860 | 0.13333 | 75680 |  |  | parameter | Real | CfiD | 4177489 | ; | 1.385834e+07 | parameter | Real | CfiD | = | 4177489 | ; | [8 empty] | parameter | Real | CfiD | = | 248000 | ; | [8 empty] | parameter | Real | CfiN | = | 113000000 | ; | CfiN | 4177489 | 6990000 | 113000000 | ## | f4 | 0.059 | 0.000591 | 99.74 | < | 2e-16 | *** | parameter Real | abs1EN | = | 0.312 | ; | parameter Real | abs1EN | = | 0.60206 | ;
| Gf_windows/Total_Windows |  | 0.7 | [18 empty] | EPS | 0.087 | 0.024 | 30 | 1470 | 3.625 | 3836.7 | 3 cm isolatie to reach tabula value! |  | parameter | Real | CfiN | 4177489 | ; | 4.368417e+07 | parameter | Real | CfiN | = | 4177489 | ; | ## | [1] | NightZone_4state_B | [5 empty] | parameter | Real | CfiN | = | 6990000 | ; | ## | [1] | NightZone_4state_B | [5 empty] | parameter | Real | f5D | = | 0.0269 | ; | f5D | 0.044872 | 0.019 | 0.0269 | ## | f5 | 0.0282 | 0.000267 | 105.53 | < | 2e-16 | *** | parameter Real | abs1NN | = | 5.76e-06 | ; | parameter Real | abs1NN | = | 0.69916 | ;
[22 empty] | Concrete | 0.15 | 1.4 | 2100 | 840 | 0.10714 | 264600 |  |  | parameter | Real | f5D | 0.044872 | ; | 6.941760e-02 | parameter | Real | f5D | = | 0.044872 | ; | ## | Coefficients: | [6 empty] | parameter | Real | f5D | = | 0.019 | ; | ## | Coefficients: | [6 empty] | parameter | Real | f5N | = | 0.121 | ; | f5N | 0.10256 | 0.184 | 0.121 | ## | hcAw | 673 | 6.88 | 97.82 | < | 2e-16 | *** | parameter Real | abs1SN | = | 0.648 | ; | parameter Real | abs1SN | = | 0.78979 | ;
[22 empty] | Isolatie | 0 | 0.024 | 26 | 1470 | 0 | 0 |  |  | parameter | Real | f5N | 0.10256 | ; | 1.291481e-01 | parameter | Real | f5N | = | 0.10256 | ; | ## | Estimate | Std. | Error | t | value | Pr(>¦t¦) |  | parameter | Real | f5N | = | 0.184 | ; | ## | Estimate | Std. | Error | t | value | Pr(>¦t¦) |  | parameter | Real | UfDN | = | 78.4 | ; | UfDN | 530.8616 | 476 | 78.4 | ## | hfl | 271 | 2.41 | 112.33 | < | 2e-16 | *** | parameter Real | abs1WN | = | 0.532 | ; | parameter Real | abs1WN | = | 0.57616 | ;
[31 empty] | parameter | Real | UfDN | 530.8616 | ; | 2.955246e+02 | parameter | Real | UfDN | = | 530.8616 | ; | ## | Ti0 | 288 | 2.28 | 126.5 | < | 2e-16 | *** | parameter | Real | UfDN | = | 476 | ; | ## | Ti0 | 291 | 0.162 | 1794.55 | < | 2e-16 | *** | parameter | Real | Ufi | = | 0.00056 | ; | Ufi | 265.4308 | 3410 | 0.00056 | ## | hwi | 911 | 9.15 | 99.5 | < | 2e-16 | *** | parameter Real | abs2EN | = | 0.213 | ; | parameter Real | abs2EN | = | 0.22268 | ;
[23 empty] | Tabula | 4 | W/m²K | [5 empty] | parameter | Real | Ufi | 265.4308 | ; | 4.609140e+02 | parameter | Real | Ufi | = | 265.4308 | ; | ## | Tw0 | 287 | 1.8 | 159.39 | < | 2e-16 | *** | parameter | Real | Ufi | = | 3410 | ; | ## | Tw0 | 284 | 0.142 | 1993.85 | < | 2e-16 | *** | parameter | Real | UfND | = | 236 | ; | UfND | 530.8616 | 989 | 236 | ## | inf | 505 | 11.4 | 44.38 | < | 2e-16 | *** | parameter Real | abs2NN | = | 0.233 | ; | parameter Real | abs2NN | = | 0.2586 | ;
[21 empty] | Door |  | U= | 4 | W/m²K |  | C= | 36520 | C2= | 0 | parameter | Real | UfND | 530.8616 | ; | 3.468365e+02 | parameter | Real | UfND | = | 530.8616 | ; | ## | Twi0 | 288 | 6.47 | 44.51 | < | 2e-16 | *** | parameter | Real | UfND | = | 989 | ; | ## | Twi0 | 293 | 0.0984 | 2974.56 | < | 2e-16 | *** | [10 empty] | ## | p11 | -4.49 | 0.0164 | -273.43 | < | 2e-16 | *** | parameter Real | abs2SN | = | 0.228 | ; | parameter Real | abs2SN | = | 0.29212 | ;
[22 empty] | layers | thickness [m] | lambda [W/mK] | rho [kg/m³] | c [J/kgK] | R [m²K/W] | C [J/m²K] | [14 empty] | ## | Tfi0 | 292 | 2.3 | 126.59 | < | 2e-16 | *** | [6 empty] | ## | Tfi0 | 296 | 0.119 | 2478.6 | < | 2e-16 | *** | [10 empty] | ## | p22 | -6.41 | 0.0216 | -297.1 | < | 2e-16 | *** | parameter Real | abs2WN | = | 0.149 | ; | parameter Real | abs2WN | = | 0.2131 | ;
[22 empty] | U-waarde | 4 | W/m²K |  | d= | 0.0089674 | [15 empty] | ## | abs1 | 0.01 | 0.00102 | 9.8 | < | 2e-16 | *** | [6 empty] | ## | abs1 | 0.392 | 0.00389 | 100.85 | < | 2e-16 | *** | [10 empty] | ## | p33 | -6.53 | 0.0227 | -287.85 | < | 2e-16 | *** | parameter Real | abs3EN | = | 0.51 | ; | parameter Real | abs3EN | = | 0.038291 | ;
[22 empty] | g-waarde | 0 | [19 empty] | ## | abs2 | 0.0102 | 0.00107 | 9.57 | < | 2e-16 | *** | [6 empty] | ## | abs2 | 0.155 | 0.00118 | 131.32 | < | 2e-16 | *** | [10 empty] | ## | p44 | -5.7 | 0.0175 | -326.31 | < | 2e-16 | *** | parameter Real | abs3NN | = | 1.08e-05 | ; | parameter Real | abs3NN | = | 0.044467 | ;
[33 empty] | Check absD | 1 | [8 empty] | ## | abs3 | 0.698 | 0.156 | 4.47 | 8.1e-06 | *** | [7 empty] | ## | abs3 | 1.06e-07 | 9.13e-08 | 1.16 | 0.25 | [12 empty] | ## | p55 | -6.91 | 0.0268 | -258.13 | < | 2e-16 | *** | parameter Real | abs3SN | = | 5.05e-06 | ; | parameter Real | abs3SN | = | 0.050231 | ;
[33 empty] | Check absD | 1 | [8 empty] | ## | abs4 | 0.0975 | 0.00982 | 9.93 | < | 2e-16 | *** | [6 empty] | ## | abs4 | 0.309 | 0.00256 | 120.59 | < | 2e-16 | *** | [10 empty] | ## | Re | 0.000921 | 1.53e-05 | 60.26 | < | 2e-16 | *** | parameter Real | abs3WN | = | 0.29 | ; | parameter Real | abs3WN | = | 0.036644 | ;
[33 empty] | Check fi | 1 | [8 empty] | ## | Cfi | 69800 | 108000 | 0.65 | 0.51685 | [8 empty] | ## | Cfi | 986000000 | 3920000 | 251.81 | < | 2e-16 | *** | [10 empty] | ## | UfiA | 118 | 1.14 | 103.58 | < | 2e-16 | *** | parameter Real | abs5EN | = | 0.428 | ; | parameter Real | abs5EN | = | 0.44827 | ;
PARAMETERS ADR EFF | [26 empty] | 4.5 | [5 empty] | Check fi | 1 | [8 empty] | ## | Ci | 3800000 | 1390000 | 2.72 | 0.00648 | ** | [7 empty] | ## | Ci | 1010000 | 13600 | 73.87 | < | 2e-16 | *** | [8 empty] | 18.792 |  | ## | UfiB | 9960 | 115 | 86.42 | < | 2e-16 | *** | parameter Real | abs5NN | = | 5.21e-06 | ; | parameter Real | abs5NN | = | 0.52058 | ;
Cair | 4648210.56 | 2237471.9649 | 2410738.5951 | [39 empty] | ## | Cw | 78400000 | 49600000 | 1.58 | 0.11389 | [8 empty] | ## | Cw | 36900000 | 2550000 | 14.46 | < | 2e-16 | *** | [10 empty] | ## | Ufl | 148 | 12.2 | 12.18 | < | 2e-16 | *** | parameter Real | abs5SN | = | 0.491 | ; | parameter Real | abs5SN | = | 0.58806 | ;
Compactness | 1.2784 | 1.2784 | 1.2784 | [29 empty] | theo | [9 empty] | ## | Cwi | 12500000 | 17900000 | 0.7 | 0.48461 | [8 empty] | ## | Cwi | 46000000 | 7560000 | 6.09 | 1.2e-09 | *** | [19 empty] | parameter Real | abs5WN | = | 0.281 | ; | parameter Real | abs5WN | = | 0.42899 | ;
CTOT | 227395658.93 | 188034445.9455 | 39361212.9845 | [28 empty] | Uawall | 65.2259 | 62.8935 | [8 empty] | ## | e11 | -13.2 | 3.9 | -3.38 | 0.00074 | *** | [7 empty] | ## | e11 | -32.4 | 1.84 | -17.57 | < | 2e-16 | ***
dBrickInner | 0.25 | 0.25 | 0.25 | [39 empty] | ## | e22 | -1 | 0.913 | -1.1 | 0.27291 | [8 empty] | ## | e22 | -31.2 | 2.09 | -14.94 | < | 2e-16 | *** | [10 empty] | ## | [1] | NightZone_4state_E | [5 empty] | parameter Real | CiN | = | 1470000 | ; | parameter Real | CiN | = | 2090628.9193 | ;
dInnerWall | 0.15 | 0.15 | 0.15 | [39 empty] | ## | e33 | -1.02 | 0.914 | -1.11 | 0.26651 | [8 empty] | ## | e33 | -12.9 | 0.744 | -17.36 | < | 2e-16 | *** | [10 empty] | ## | Coefficients: | [6 empty] | parameter Real | CwN | = | 209000000 | ; | parameter Real | CwN | = | 21240578.712 | ;
fracOversize | 1 | 1 | 1 | [39 empty] | ## | e44 | -1 | 0.913 | -1.09 | 0.27359 | [8 empty] | ## | e44 | -13.6 | 1.23 | -11.03 | < | 2e-16 | *** | [10 empty] | ## | Estimate | Std. | Error | t | value | Pr(>¦t¦) |  | parameter Real | CwiN | = | 44900000 | ; | parameter Real | CwiN | = | 2701961.682 | ;
HLC | 354.7658 | 215.0909 | 139.6749 | [39 empty] | ## | f1 | 0.016 | 0.00617 | 2.6 | 0.00941 | ** | [7 empty] | ## | f1 | 0.16 | 0.000484 | 330.38 | < | 2e-16 | *** | [10 empty] | ## | Ti0 | 289 | 0.144 | 2009.13 | < | 2e-16 | ***
HLC/CTOT | 1.5601e-06 | 1.1439e-06 | 3.5485e-06 | [39 empty] | ## | f2 | 0.043 | 0.0627 | 0.69 | 0.49241 | [8 empty] | ## | f2 | 0.0572 | 0.000139 | 412.4 | < | 2e-16 | *** | [10 empty] | ## | Tw0 | 282 | 0.168 | 1680.3 | < | 2e-16 | *** | parameter Real | f1N | = | 0.165 | ; | parameter Real | f1N | = | 0.13774 | ;
intWallratio | 1 | 1 | 1 | [39 empty] | ## | f3 | 0.73 | 0.0309 | 23.6 | < | 2e-16 | *** | [6 empty] | ## | f3 | 0.383 | 0.00107 | 359.26 | < | 2e-16 | *** | [10 empty] | ## | Twi0 | 292 | 0.114 | 2568.7 | < | 2e-16 | *** | parameter Real | f2N | = | 0.0584 | ; | parameter Real | f2N | = | 0.050945 | ;
[43 empty] | ## | f4 | 0.184 | 0.0505 | 3.64 | 0.00027 | *** | [7 empty] | ## | f4 | 0.121 | 0.000285 | 425.28 | < | 2e-16 | *** | [10 empty] | ## | Tfi0 | 294 | 0.135 | 2186.15 | < | 2e-16 | *** | parameter Real | f3N | = | 0.611 | ; | parameter Real | f3N | = | 0.70876 | ;
[43 empty] | ## | hcAw | 1350 | 248 | 5.42 | 6.1e-08 | *** | [7 empty] | ## | hcAw | 332 | 2.44 | 136.41 | < | 2e-16 | *** | [10 empty] | ## | abs1E | 0.312 | 0.0377 | 8.3 | 2.2e-16 | *** |  | parameter Real | f5N | = | 0.117 | ; | parameter Real | f5N | = | 0.10256 | ;
[43 empty] | ## | hwi | 372 | 148 | 2.51 | 0.0121 | * | [7 empty] | ## | hwi | 128 | 0.699 | 182.74 | < | 2e-16 | *** | [10 empty] | ## | abs1N | 5.76e-06 | 8.68e-05 | 0.07 | 0.94711
[43 empty] | ## | inf | 31.9 | 23.8 | 1.34 | 0.18072 | [8 empty] | ## | inf | 0.000132 | 1.48e-05 | 8.91 | < | 2e-16 | *** | [10 empty] | ## | abs1S | 0.648 | 0.0209 | 31 | < | 2e-16 | *** | parameter Real | hcAwN | = | 299 | ; | parameter Real | hwN | = | 380.6063 | ;
[43 empty] | ## | p11 | -6.79 | 0.477 | -14.23 | < | 2e-16 | *** | [6 empty] | ## | p11 | -4.92 | 0.0153 | -322.11 | < | 2e-16 | *** | [10 empty] | ## | abs1W | 0.532 | 0.0335 | 15.89 | < | 2e-16 | *** | parameter Real | hwiN | = | 120 | ; | parameter Real | hwiN | = | 95.6037 | ;
[43 empty] | ## | p22 | -4.62 | 0.267 | -17.32 | < | 2e-16 | *** | [6 empty] | ## | p22 | -5.39 | 0.0166 | -324.86 | < | 2e-16 | *** | [10 empty] | ## | abs2E | 0.213 | 0.0109 | 19.55 | < | 2e-16 | *** | parameter Real | infN | = | 69.3 | ; | parameter Real | infN | = | 24.72 | ;
[43 empty] | ## | p33 | -4.95 | 0.266 | -18.59 | < | 2e-16 | *** | [6 empty] | ## | p33 | -5.67 | 0.0159 | -356.16 | < | 2e-16 | *** | [10 empty] | ## | abs2N | 0.233 | 0.0398 | 5.85 | 5.1e-09 | *** |  | parameter Real | UwN | = | 9900.9901 | ; | parameter Real | UwN | = | 60.3578 | ;
[43 empty] | ## | p44 | -1.07 | 0.64 | -1.68 | 0.09319 | . | [7 empty] | ## | p44 | -5.55 | 0.016 | -347.31 | < | 2e-16 | *** | [10 empty] | ## | abs2S | 0.228 | 0.00579 | 39.31 | < | 2e-16 | ***
[43 empty] | ## | Re | 0.00903 | 0.00108 | 8.4 | < | 2e-16 | *** | [6 empty] | ## | Re | 0.000485 | 2.11e-05 | 22.96 | < | 2e-16 | *** | [10 empty] | ## | abs2W | 0.149 | 0.0091 | 16.38 | < | 2e-16 | *** | parameter Real | CfiD | = | 990000000 | ; | parameter Real | CfiD | = | 4177489 | ;
[43 empty] | ## | UfiA | 531 | 102 | 5.22 | 1.9e-07 | *** | [7 empty] | ## | UfiA | 241 | 1.51 | 159.18 | < | 2e-16 | *** | [10 empty] | ## | abs3E | 0.51 | 0.0984 | 5.19 | 2.2e-07 | *** |  | parameter Real | CfiN | = | 113000000 | ; | parameter Real | CfiN | = | 4177489 | ;
[43 empty] | ## | UfiB | 697 | 233 | 2.99 | 0.00278 | ** | [7 empty] | ## | UfiB | 3490 | 74.8 | 46.64 | < | 2e-16 | *** | [10 empty] | ## | abs3N | 1.08e-05 | 0.000235 | 0.05 | 0.96321 |  |  | parameter Real | UfDN | = | 78.4 | ; | parameter Real | UfDN | = | 530.8616 | ;
[75 empty] | ## | abs3S | 5.05e-06 | 0.000108 | 0.05 | 0.96273 |  |  | parameter Real | Ufi | = | 0.00056 | ; | parameter Real | Ufi | = | 265.4308 | ;
[43 empty] | ## | [1] | MultiZoneWall_2state_B | [29 empty] | ## | abs3W | 0.29 | 0.0895 | 3.24 | 0.0012 | ** |  | parameter Real | UfND | = | 236 | ; | parameter Real | UfND | = | 530.8616 | ;
[43 empty] | ## | Coefficients: | [12 empty] | ## | [1] | MultiZoneWall_2state_B | [15 empty] | ## | abs4E | 0.428 | 0.026 | 16.47 | < | 2e-16 | ***
[43 empty] | ## | Estimate | Std. | Error | t | value | Pr(>¦t¦) | [7 empty] | ## | Coefficients: | [16 empty] | ## | abs4N | 5.21e-06 | 0.000101 | 0.05 | 0.95895
[43 empty] | ## | TfiD0 | 291 | 0.112 | 2609.3 | < | 2e-16 | *** | [6 empty] | ## | Estimate | Std. | Error | t | value | Pr(>¦t¦) | [11 empty] | ## | abs4S | 0.491 | 0.0126 | 39.04 | < | 2e-16 | ***
[43 empty] | ## | TfiN0 | 291 | 0.0398 | 7295.15 | < | 2e-16 | *** | [6 empty] | ## | TfiD0 | 289 | 0.183 | 1576.41 | <2e-16 | *** | *** | [10 empty] | ## | abs4W | 0.281 | 0.022 | 12.8 | < | 2e-16 | ***
[43 empty] | ## | abs5D | 0.0665 | 0.00127 | 52.59 | < | 2e-16 | *** | [6 empty] | ## | TfiN0 | 296 | 0.124 | 2387.71 | <2e-16 | *** | *** | [10 empty] | ## | Cfi | 983000000 | 254000000 | 3.86 | 0.00011 | ***
[43 empty] | ## | abs5N | 0.246 | 0.00766 | 32.04 | < | 2e-16 | *** | [6 empty] | ## | abs5D | 0.0694 | 0.000474 | 146.54 | <2e-16 | *** | [11 empty] | ## | Ci | 1470000 | 22600 | 65.06 | < | 2e-16 | ***
[43 empty] | ## | CfiD | 248000 | 22200 | 11.17 | < | 2e-16 | *** | [6 empty] | ## | abs5N | 0.32 | 0.00248 | 128.66 | <2e-16 | *** | [11 empty] | ## | Cw | 209000000 | 18900000 | 11.04 | < | 2e-16 | ***
[43 empty] | ## | CfiN | 6990000 | 43300 | 161.22 | < | 2e-16 | *** | [6 empty] | ## | CfiD | 990000000 | 91900000 | 10.78 | <2e-16 | *** | [11 empty] | ## | Cwi | 44900000 | 46000000 | 0.98 | 0.32911
[43 empty] | ## | e55 | 3.27 | 0.716 | 4.57 | 5.2e-06 | *** | [7 empty] | ## | CfiN | 113000000 | 48700000 | 2.32 | 0.02 | * | [11 empty] | ## | e11 | -23.7 | 34.4 | -0.69 | 0.49065
[43 empty] | ## | e66 | -1.33 | 0.967 | -1.38 | 0.17 | [8 empty] | ## | e55 | -16.5 | 67 | -0.25 | 0.81 |  | *** | [10 empty] | ## | e22 | -27.2 | 55.6 | -0.49 | 0.62445
[43 empty] | ## | f5D | 0.0544 | 0.000176 | 309.37 | < | 2e-16 | *** | [6 empty] | ## | e66 | -13.4 | 132 | -0.1 | 0.92 |  | *** | [10 empty] | ## | e33 | -27 | 52.1 | -0.52 | 0.60479
[43 empty] | ## | f5N | 0.16 | 0.000505 | 315.96 | < | 2e-16 | *** | [6 empty] | ## | f5D | 0.0267 | 0.00011 | 243.55 | <2e-16 | *** | *** | [10 empty] | ## | e44 | -22.2 | 44.5 | -0.5 | 0.61756
[43 empty] | ## | p55 | -6.96 | 0.0344 | -202.39 | < | 2e-16 | *** | [6 empty] | ## | f5N | 0.121 | 0.000284 | 427.31 | <2e-16 | *** | *** | [10 empty] | ## | f1 | 0.165 | 0.000468 | 353.04 | < | 2e-16 | ***
[43 empty] | ## | p99 | -3.98 | 0.0471 | -84.36 | < | 2e-16 | *** | [6 empty] | ## | p55 | -5.48 | 0.0153 | -358.38 | <2e-16 | *** | *** | [10 empty] | ## | f2 | 0.0584 | 0.000149 | 393.04 | < | 2e-16 | ***
[43 empty] | ## | UfDN | 476 | 0.707 | 673.36 | < | 2e-16 | *** | [6 empty] | ## | p99 | -5.11 | 0.0172 | -296.77 | <2e-16 | *** | [11 empty] | ## | f3 | 0.611 | 0.00625 | 97.86 | < | 2e-16 | ***
[43 empty] | ## | Ufi | 3410 | 3.6 | 945.88 | < | 2e-16 | *** | [6 empty] | ## | UfDN | 78.4 | 0.805 | 97.36 | <2e-16 | *** | *** | [10 empty] | ## | f4 | 0.117 | 0.000321 | 365 | < | 2e-16 | ***
[43 empty] | ## | UfND | 989 | 2.68 | 369.05 | < | 2e-16 | *** | [6 empty] | ## | Ufi | 0.00056 | 0.0608 | 0.01 | 0.99 | [12 empty] | ## | hcAw | 299 | 1.56 | 191.52 | < | 2e-16 | ***
[57 empty] | ## | UfND | 236 | 1.49 | 158.14 | <2e-16 | *** | [11 empty] | ## | hwi | 120 | 0.914 | 131.32 | < | 2e-16 | ***
[75 empty] | ## | inf | 69.3 | 2.36 | 29.37 | < | 2e-16 | ***
[75 empty] | ## | p11 | -5.15 | 0.0144 | -357.79 | < | 2e-16 | ***
[75 empty] | ## | p22 | -5.23 | 0.0143 | -365.46 | < | 2e-16 | ***
[75 empty] | ## | p33 | -5.62 | 0.0152 | -368.65 | < | 2e-16 | ***
[75 empty] | ## | p44 | -5.45 | 0.0153 | -356.26 | < | 2e-16 | ***
[75 empty] | ## | Re | 0.000101 | 3.68e-06 | 27.33 | < | 2e-16 | ***
[75 empty] | ## | UfiA | 252 | 1.6 | 157.04 | < | 2e-16 | ***
[75 empty] | ## | UfiB | 5610 | 2280 | 2.46 | 0.01398 | *
Floor 2stateB
[75 empty] | ## | TfiD0 | 289 | 0.183 | 1576.41 | <2e-16 | *** | ***
[75 empty] | ## | TfiN0 | 296 | 0.124 | 2387.71 | <2e-16 | *** | ***
[75 empty] | ## | abs5D | 0.0694 | 0.000474 | 146.54 | <2e-16 | ***
[75 empty] | ## | abs5N | 0.32 | 0.00248 | 128.66 | <2e-16 | ***
[75 empty] | ## | CfiD | 990000000 | 91900000 | 10.78 | <2e-16 | ***
[75 empty] | ## | CfiN | 113000000 | 48700000 | 2.32 | 0.02 | *
[75 empty] | ## | e55 | -16.5 | 67 | -0.25 | 0.81 |  | ***
[75 empty] | ## | e66 | -13.4 | 132 | -0.1 | 0.92 |  | ***
[75 empty] | ## | f5D | 0.0267 | 0.00011 | 243.55 | <2e-16 | *** | ***
[75 empty] | ## | f5N | 0.121 | 0.000284 | 427.31 | <2e-16 | *** | ***
[75 empty] | ## | p55 | -5.48 | 0.0153 | -358.38 | <2e-16 | *** | ***
[75 empty] | ## | p99 | -5.11 | 0.0172 | -296.77 | <2e-16 | ***
[75 empty] | ## | UfDN | 78.4 | 0.805 | 97.36 | <2e-16 | *** | ***
[75 empty] | ## | Ufi | 0.00056 | 0.0608 | 0.01 | 0.99
[75 empty] | ## | UfND | 236 | 1.49 | 158.14 | <2e-16 | ***
Note on X22: Glenn Reynders: geen gegevens
Note on X28: Glenn Reynders: geen gegevens aanname = hout
Note on AA35: REYNDERG: verschilt van Dymola-waarde, maar bekomen via matlab: Window_layMul_a/Awin/(Te-Ti) echte waarde zal dan nog iets hoger liggen want frame zit hier niet in!
Note on C36: Glenn Reynders: tegoei doen!
Note on AA50: REYNDERG: verschilt van Dymola-waarde, maar bekomen via matlab: Window_layMul_a/Awin/(Te-Ti) echte waarde zal dan nog iets hoger liggen want frame zit hier niet in!
Note on AE50: Glenn Reynders: timber IDEAS

## Verwarming Tabula 2zone
Berekening verwarming voor multizone EL²EP detached house
Berekening volgens EN12381-2003
T_e,d | -8 | °C
Samenvatting
Zone | 1 | [12 empty] | Zone | Q
Transmissieverliezen | [13 empty] | 1 | 24965.9894 | W
[14 empty] | 2 | 13164.8952 | W
Buitenwanden + Ramen | [13 empty] | 3 |  | W
[14 empty] | 4 |  | W
| ID | Naar zone | wandtype | Oppervlakte [m²] | Orientatie | U-waarde | U*A | f_k | [5 empty] | 5 |  | W
| W1 | 1 | Wall External | 69.6416 | front | 2.2022 | 153.367 | 1 | [5 empty] | 6 |  | W
| W2 | 1 | Wall External | 40.2885 | right | 2.2022 | 88.7247 | 1 | [5 empty] | 7 |  | W
| W3 | 1 | Wall External | 69.6416 | back | 2.2022 | 153.367 | 1 | [5 empty] | 8 |  | W
| W4 | 1 | Wall External | 40.2885 | left | 2.2022 | 88.7247 | 1 | [5 empty] | 9 |  | W
| W5 | 1 | Window | 7.56 | front | 5 | 37.8 | 1 | [5 empty] | 10 |  | W
| W6 | 1 | Window | 6.51 | right | 5 | 32.55 | 1
| W7 | 1 | Window | 8.54 | back | 5 | 42.7 | 1 | [5 empty] | Totaal | 38130.8846 | W
| W8 | 1 | Window | 6.23 | left | 5 | 31.15 | 1
| W10 | 1 | Roof | 0 | 0 | 1.7143 | 0 | 1 | [5 empty] | Qnom | 27462.5884
| W11 | 1 | Door | 9.5 | 0 | 4 | 38 | 1
Vloeren boven grond/nietverwarmde ruimte
| ID | Naar Zone | wandtype | Oppervlakte | U-waarde | U*A | f_k | Ag | P | dw | B | dt | U'
| W9 | 1 | Floor | 134.3 | 2.8188 | 378.5638 | 0.0981 | 134.3 | 46.3552 | 0.295 | 5.7944 | 1.0045 | 0.61449
Binnenwanden/Binnenvloeren | [13 empty] | 41943.9731
| ID | Van | Naar | Type | Opp | Ti1 | Ti2 | U-waarde | U*A | f_k
| W21 | 1 | 2 | Floor internal | 144.7 | 21 | 18 | 1.2141 | 175.6843 | 0.10345
| W22 | 1 | 1 | Wall internal | 219.8601 | 21 | 21 | 1.9926 | 438.0976 | 0
Totaal transmissie:
HT | 721.6946 | W/K
Q | 20929.1428 | W
Ventilatieverliezen
infiltratie
n50= | 14.0804 | tab D.7
e_i= | 0.03 | tab D.8
eps= | 1 | tab D.9
V_inf | 259.5889 | m³/h
Hygienische vent
Ag | 134.3
V_min | 0 | m³/h |  | eff | 0
V_i= | 259.5889 | m³/h |  |  | n= | 1.2509
H_V | 88.2602 | W/K
Q | 2559.5466 | W
Intermitterend verwarmen
f_R,H | 11 | Tab D10b: 2K,2h
A_g | 134.3
H_RH | 50.9414
Q | 1477.3
TOTAAL
H | 860.8962 | W/K
Q | 24965.9894 | W
Zone | 2
Transmissieverliezen
Buitenwanden + Ramen
| ID | Naar zone | wandtype | Oppervlakte [m²] | Orientatie | U-waarde | U*A | f_k
| W12 | 2 | Wall External | 0.70345 | front | 2.2022 | 1.5492 | 1
| W13 | 2 | Wall External | 17.2665 | right | 2.2022 | 38.0249 | 1
| W14 | 2 | Wall External | 0.70345 | back | 2.2022 | 1.5492 | 1
| W15 | 2 | Wall External | 17.2665 | left | 2.2022 | 38.0249 | 1
| W16 | 2 | Window | 3.24 | front | 5 | 16.2 | 1
| W17 | 2 | Window | 2.79 | right | 5 | 13.95 | 1
| W18 | 2 | Window | 3.66 | back | 5 | 18.3 | 1
| W19 | 2 | Window | 2.67 | left | 5 | 13.35 | 1
| W20 | 2 | Roof | 158.4 | front/back | 1.7143 | 271.5513 | 1
Vloeren boven grond/nietverwarmde ruimte
| ID | Naar Zone | wandtype | Oppervlakte | U-waarde | U*A | f_k | Ag | P | dw | B | dt | U'
Binnenwanden/Binnenvloeren
| ID | Van | Naar | Type | Opp | Ti1 | Ti2 | U-waarde | U*A | f_k
| W21 | 2 | 1 | Floor internal | 144.7 | 18 | 21 | 1.2141 | 175.6843 | -0.11538
| W23 | 2 | 2 | Wall internal | 35.9399 | 18 | 18 | 1.9926 | 71.6146 | 0
Totaal transmissie:
HT | 392.2282 | W/K
Q | 10197.9321 | W
Ventilatieverliezen |  |  | geen ontworpen ventilatiesysteem!
infiltratie
n50= | 14.0804 | tab D.7
e_i= | 0.03 | tab D.8
eps= | 1 | tab D.9
V_inf | 335.6293 | m³/h
Hygienische vent
Ag | 144.7
V_min | 0 | m³/h
V_i= | 335.6293 | m³/h |  |  | n= | 2.1044
H_V | 114.114 | W/K
Q | 2966.9632 | W
Intermitterend verwarmen
f_R,H | 0 | Tab D10b: 3K,1h
A_g | 144.7
H_RH | 0
Q | 0
TOTAAL
H | 506.3421 | W/K
Q | 13164.8952 | W
Zone | 3
Transmissieverliezen
Buitenwanden + Ramen
| ID | Naar zone | wandtype | Oppervlakte [m²] | Orientatie | U-waarde | U*A | f_k
| W10 | 1 | Roof | 29 | 0 | 1.6975 | 49.2289 | 1
| W11 | 1 | Door | 7.5 | 0 | 4 | 30 | 1
Vloeren boven grond/nietverwarmde ruimte
| ID | Naar Zone | wandtype | Oppervlakte | U-waarde | U*A | f_k | Ag | P | dw | B | dt | U'
| W46 | #N/A | #N/A | #N/A | #N/A | #N/A | #N/A | #N/A | 1.05 | 0.33 | #N/A | #N/A | #N/A
Binnenwanden/Binnenvloeren
| ID | Van | Naar | Type | Opp | Ti1 | Ti2 | U-waarde | U*A | f_k
| W56 | #N/A | #N/A | #N/A | #N/A | #N/A | #N/A | #N/A | #N/A | #N/A
| W57 | #N/A | #N/A | #N/A | #N/A | #N/A | #N/A | #N/A | #N/A | #N/A
| W70 | #N/A | #N/A | #N/A | #N/A | #N/A | #N/A | #N/A | #N/A | #N/A
Totaal transmissie:
HT | #N/A | W/K
Q | #N/A | W
Ventilatieverliezen |  |  | geen ontworpen ventilatiesysteem!
infiltratie
n50= | 8 | tab D.7
e_i= | 0.03 | tab D.8
eps= | 1 | tab D.9
V_inf | 0 | m³/h
Hygienische vent
Ag | 0
V_min | 25 | m³/h
V_i= | 25 | m³/h |  |  | n= | 0.16408
H_V | 8.5 | W/K
Q | 68 | W
Intermitterend verwarmen
f_R,H | 0 | constante temp
A_g | 0
H_RH | 0
Q | 0
TOTAAL
H | #N/A | W/K
Q | #N/A | W
Zone | 4
Transmissieverliezen
Buitenwanden + Ramen
| ID | Naar zone | wandtype | Oppervlakte [m²] | Orientatie | U-waarde | U*A | f_k
| W12 | 3 | Wall External | 0 | front | 2.2022 | 0 | 1
| W13 | 3 | Wall External | 14.24 | right | 2.2022 | 31.3598 | 1
| W14 | 3 | Wall External | 0 | back | 2.2022 | 0 | 1
| W15 | 3 | Wall External | 14.24 | left | 2.2022 | 31.3598 | 1
Vloeren boven grond/nietverwarmde ruimte
| ID | Naar Zone | wandtype | Oppervlakte | U-waarde | U*A | f_k | Ag | P | dw | B | dt | U'
Binnenwanden/Binnenvloeren
| ID | Van | Naar | Type | Opp | Ti1 | Ti2 | U-waarde | U*A | f_k
| W58 | #N/A | #N/A | #N/A | #N/A | #N/A | #N/A | #N/A | #N/A | #N/A
| W59 | #N/A | #N/A | #N/A | #N/A | #N/A | #N/A | #N/A | #N/A | #N/A
| W71 | #N/A | #N/A | #N/A | #N/A | #N/A | #N/A | #N/A | #N/A | #N/A
| W76 | #N/A | #N/A | #N/A | #N/A | #N/A | #N/A | #N/A | #N/A | #N/A
Totaal transmissie:
HT | #N/A | W/K
Q | #N/A | W
Ventilatieverliezen |  |  | geen ontworpen ventilatiesysteem!
infiltratie
n50= | 8 | tab D.7
e_i= | 0.03 | tab D.8
eps= | 1 | tab D.9
V_inf | #N/A | m³/h
Hygienische vent
Ag | #N/A
V_min | 50 | m³/h
V_i= | #N/A | m³/h |  |  | n= | #N/A
H_V | #N/A | W/K
Q | #N/A | W
Intermitterend verwarmen
f_R,H | 90 | Tab D10b: 3K,2h
A_g | #N/A
H_RH | #N/A
Q | #N/A
TOTAAL
H | #N/A | W/K
Q | #N/A | W
Zone | 5
Transmissieverliezen
Buitenwanden + Ramen
| ID | Naar zone | wandtype | Oppervlakte [m²] | Orientatie | U-waarde | U*A | f_k
| W16 | 3 | Window | 0 | front | 5 | 0 | 1
| W17 | 3 | Window | 2 | right | 5 | 10 | 1
| W18 | 3 | Window | 0 | back | 5 | 0 | 1
| W19 | 3 | Window | 0 | left | 5 | 0 | 1
Vloeren boven grond/nietverwarmde ruimte
| ID | Naar Zone | wandtype | Oppervlakte | U-waarde | U*A | f_k | Ag | P | dw | B | dt | U'
Binnenwanden/Binnenvloeren
| ID | Van | Naar | Type | Opp | Ti1 | Ti2 | U-waarde | U*A | f_k
| W58 | #N/A | #N/A | #N/A | #N/A | #N/A | #N/A | #N/A | #N/A | #N/A
| W60 | #N/A | #N/A | #N/A | #N/A | #N/A | #N/A | #N/A | #N/A | #N/A
| W61 | #N/A | #N/A | #N/A | #N/A | #N/A | #N/A | #N/A | #N/A | #N/A
| W67 | #N/A | #N/A | #N/A | #N/A | #N/A | #N/A | #N/A | #N/A | #N/A
| W74 | #N/A | #N/A | #N/A | #N/A | #N/A | #N/A | #N/A | #N/A | #N/A
Totaal transmissie:
HT | #N/A | W/K
Q | #N/A | W
Ventilatieverliezen |  |  | geen ontworpen ventilatiesysteem!
infiltratie
n50= | 8 | tab D.7
e_i= | 0.03 | tab D.8
eps= | 1 | tab D.9
V_inf | #N/A | m³/h
Hygienische vent
Ag | #N/A
V_min | #N/A | m³/h
V_i= | #N/A | m³/h |  |  | n= | #N/A
H_V | #N/A | W/K
Q | #N/A | W
Intermitterend verwarmen
f_R,H | 22 | Tab D10b: 3K,2h
A_g | #N/A
H_RH | #N/A
Q | #N/A
TOTAAL
H | #N/A | W/K
Q | #N/A | W
Zone | 6
Transmissieverliezen
Buitenwanden + Ramen
| ID | Naar zone | wandtype | Oppervlakte [m²] | Orientatie | U-waarde | U*A | f_k
| W20 | 3 | Roof | 99.6275 | front/back | 1.6975 | 169.1227 | 1
| W21 | 3 | Floor internal | 76.184 | 0 | 2.0896 | 159.1904 | 1
| W22 | 2 | Wall internal | 140.84 | 0 | 1.9926 | 280.6406 | 1
Vloeren boven grond/nietverwarmde ruimte
| ID | Naar Zone | wandtype | Oppervlakte | U-waarde | U*A | f_k | Ag | P | dw | B | dt | U'
Binnenwanden/Binnenvloeren
| ID | Van | Naar | Type | Opp | Ti1 | Ti2 | U-waarde | U*A | f_k
| W60 | #N/A | #N/A | #N/A | #N/A | #N/A | #N/A | #N/A | #N/A | #N/A
| W62 | #N/A | #N/A | #N/A | #N/A | #N/A | #N/A | #N/A | #N/A | #N/A
| W63 | #N/A | #N/A | #N/A | #N/A | #N/A | #N/A | #N/A | #N/A | #N/A
| W68 | #N/A | #N/A | #N/A | #N/A | #N/A | #N/A | #N/A | #N/A | #N/A
| W75 | #N/A | #N/A | #N/A | #N/A | #N/A | #N/A | #N/A | #N/A | #N/A
Totaal transmissie:
HT | #N/A | W/K
Q | #N/A | W
Ventilatieverliezen |  |  | geen ontworpen ventilatiesysteem!
infiltratie
n50= | 8 | tab D.7
e_i= | 0.03 | tab D.8
eps= | 1 | tab D.9
V_inf | #N/A | m³/h
Hygienische vent
Ag | #N/A
V_min | #N/A | m³/h
V_i= | #N/A | m³/h |  |  | n= | #N/A
H_V | #N/A | W/K
Q | #N/A | W
Intermitterend verwarmen
f_R,H | 22 | Tab D10b: 3K,2h
A_g | #N/A
H_RH | #N/A
Q | #N/A
TOTAAL
H | #N/A | W/K
Q | #N/A | W
Zone | 7
Transmissieverliezen
Buitenwanden + Ramen
| ID | Naar zone | wandtype | Oppervlakte [m²] | Orientatie | U-waarde | U*A | f_k
| W23 | 2 | Wall internal | 14.24 | 0 | 1.9926 | 28.3749 | 1
| W23 | 2 | Wall internal | 14.24 | 0 | 1.9926 | 28.3749 | 1
| W25 | #N/A | #N/A | #N/A | #N/A | #N/A | #N/A | 1
| W26 | #N/A | #N/A | #N/A | #N/A | #N/A | #N/A | 1
| W27 | #N/A | #N/A | #N/A | #N/A | #N/A | #N/A | 1
| W28 | #N/A | #N/A | #N/A | #N/A | #N/A | #N/A | 1
Vloeren boven grond/nietverwarmde ruimte
| ID | Naar Zone | wandtype | Oppervlakte | U-waarde | U*A | f_k | Ag | P | dw | B | dt | U'
Binnenwanden/Binnenvloeren
| ID | Van | Naar | Type | Opp | Ti1 | Ti2 | U-waarde | U*A | f_k
| W62 | #N/A | #N/A | #N/A | #N/A | #N/A | #N/A | #N/A | #N/A | #N/A
| W69 | #N/A | #N/A | #N/A | #N/A | #N/A | #N/A | #N/A | #N/A | #N/A
| W78 | #N/A | #N/A | #N/A | #N/A | #N/A | #N/A | #N/A | #N/A | #N/A
Totaal transmissie:
HT | #N/A | W/K
Q | #N/A | W
Ventilatieverliezen |  |  | geen ontworpen ventilatiesysteem!
infiltratie
n50= | 8 | tab D.7
e_i= | 0.03 | tab D.8
eps= | 1 | tab D.9
V_inf | #N/A | m³/h
Hygienische vent
Ag | #N/A
V_min | #N/A | m³/h
V_i= | #N/A | m³/h |  |  | n= | #N/A
H_V | #N/A | W/K
Q | #N/A | W
Intermitterend verwarmen
f_R,H | 22 | Tab D10b: 3K,2h
A_g | #N/A
H_RH | #N/A
Q | #N/A
TOTAAL
H | #N/A | W/K
Q | #N/A | W
Zone | 8
Transmissieverliezen
Buitenwanden + Ramen
| ID | Naar zone | wandtype | Oppervlakte [m²] | Orientatie | U-waarde | U*A | f_k
| W29 | #N/A | #N/A | #N/A | #N/A | #N/A | #N/A | 1
| W30 | #N/A | #N/A | #N/A | #N/A | #N/A | #N/A | 1
| W31 | #N/A | #N/A | #N/A | #N/A | #N/A | #N/A | 1
Vloeren boven grond/nietverwarmde ruimte
| ID | Naar Zone | wandtype | Oppervlakte | U-waarde | U*A | f_k | Ag | P | dw | B | dt | U'
| W47 | #N/A | #N/A | #N/A | #N/A | #N/A | #N/A | #N/A | 6.11 | 0.33 | #N/A | #N/A | #N/A
Binnenwanden/Binnenvloeren
| ID | Van | Naar | Type | Opp | Ti1 | Ti2 | U-waarde | U*A | f_k
| W52 | #N/A | #N/A | #N/A | #N/A | #N/A | #N/A | #N/A | #N/A | #N/A
| W56 | #N/A | #N/A | #N/A | #N/A | #N/A | #N/A | #N/A | #N/A | #N/A
| W71 | #N/A | #N/A | #N/A | #N/A | #N/A | #N/A | #N/A | #N/A | #N/A
Totaal transmissie:
HT | #N/A | W/K
Q | #N/A | W
Ventilatieverliezen |  |  | geen ontworpen ventilatiesysteem!
infiltratie
n50= | 8 | tab D.7
e_i= | 0.03 | tab D.8
eps= | 1 | tab D.9
V_inf | #N/A | m³/h
Hygienische vent
Ag | #N/A
V_min | #N/A | m³/h
V_i= | #N/A | m³/h |  |  | n= | #N/A
H_V | #N/A | W/K
Q | #N/A | W
Intermitterend verwarmen
f_R,H | 45 | Tab D10b: 3K,2h
A_g | #N/A
H_RH | #N/A
Q | #N/A
TOTAAL
H | #N/A | W/K
Q | #N/A | W
Zone | 9
Transmissieverliezen
Buitenwanden + Ramen
| ID | Naar zone | wandtype | Oppervlakte [m²] | Orientatie | U-waarde | U*A | f_k
| W32 | #N/A | #N/A | #N/A | #N/A | #N/A | #N/A | 1
| W33 | #N/A | #N/A | #N/A | #N/A | #N/A | #N/A | 1
Vloeren boven grond/nietverwarmde ruimte
| ID | Naar Zone | wandtype | Oppervlakte | U-waarde | U*A | f_k | Ag | P | dw | B | dt | U'
| W48 | #N/A | #N/A | #N/A | #N/A | #N/A | #N/A | #N/A | 6.52 | 0.33 | #N/A | #N/A | #N/A
Binnenwanden/Binnenvloeren
| ID | Van | Naar | Type | Opp | Ti1 | Ti2 | U-waarde | U*A | f_k
| W54 | #N/A | #N/A | #N/A | #N/A | #N/A | #N/A | #N/A | #N/A | #N/A
| W72 | #N/A | #N/A | #N/A | #N/A | #N/A | #N/A | #N/A | #N/A | #N/A
Totaal transmissie:
HT | #N/A | W/K
Q | #N/A | W
Ventilatieverliezen |  |  | geen ontworpen ventilatiesysteem!
infiltratie
n50= | 8 | tab D.7
e_i= | 0.03 | tab D.8
eps= | 1 | tab D.9
V_inf | #N/A | m³/h
Hygienische vent
Ag | #N/A
V_min | 50 | m³/h | aanname dat berging dient als wasplaats! Anders V_min=0
V_i= | #N/A | m³/h |  |  | n= | #N/A
H_V | #N/A | W/K
Q | #N/A | W
Intermitterend verwarmen
f_R,H | 0 | Tab D10b: 3K,2h
A_g | #N/A
H_RH | #N/A
Q | #N/A
TOTAAL
H | #N/A | W/K
Q | #N/A | W
Zone | 10
Transmissieverliezen
Buitenwanden + Ramen
| ID | Naar zone | wandtype | Oppervlakte [m²] | Orientatie | U-waarde | U*A | f_k
| W34 | #N/A | #N/A | #N/A | #N/A | #N/A | #N/A | 1
| W35 | #N/A | #N/A | #N/A | #N/A | #N/A | #N/A | 1
| W36 | #N/A | #N/A | #N/A | #N/A | #N/A | #N/A | 1
Vloeren boven grond/nietverwarmde ruimte
| ID | Naar Zone | wandtype | Oppervlakte | U-waarde | U*A | f_k | Ag | P | dw | B | dt | U'
| W49 | #N/A | #N/A | #N/A | #N/A | #N/A | #N/A | #N/A | 4.68 | 0.33 | #N/A | #N/A | #N/A
Binnenwanden/Binnenvloeren
| ID | Van | Naar | Type | Opp | Ti1 | Ti2 | U-waarde | U*A | f_k
| W53 | #N/A | #N/A | #N/A | #N/A | #N/A | #N/A | #N/A | #N/A | #N/A
| W55 | #N/A | #N/A | #N/A | #N/A | #N/A | #N/A | #N/A | #N/A | #N/A
| W57 | #N/A | #N/A | #N/A | #N/A | #N/A | #N/A | #N/A | #N/A | #N/A
| W59 | #N/A | #N/A | #N/A | #N/A | #N/A | #N/A | #N/A | #N/A | #N/A
| W61 | #N/A | #N/A | #N/A | #N/A | #N/A | #N/A | #N/A | #N/A | #N/A
| W63 | #N/A | #N/A | #N/A | #N/A | #N/A | #N/A | #N/A | #N/A | #N/A
| W64 | #N/A | #N/A | #N/A | #N/A | #N/A | #N/A | #N/A | #N/A | #N/A
| W65 | #N/A | #N/A | #N/A | #N/A | #N/A | #N/A | #N/A | #N/A | #N/A
| W66 | #N/A | #N/A | #N/A | #N/A | #N/A | #N/A | #N/A | #N/A | #N/A
| W70 | #N/A | #N/A | #N/A | #N/A | #N/A | #N/A | #N/A | #N/A | #N/A
| W73 | #N/A | #N/A | #N/A | #N/A | #N/A | #N/A | #N/A | #N/A | #N/A
| W77 | #N/A | #N/A | #N/A | #N/A | #N/A | #N/A | #N/A | #N/A | #N/A
Totaal transmissie:
HT | #N/A | W/K
Q | #N/A | W
Ventilatieverliezen |  |  | geen ontworpen ventilatiesysteem!
infiltratie
n50= | 8 | tab D.7
e_i= | 0.03 | tab D.8
eps= | 1 | tab D.9
V_inf | #N/A | m³/h
Hygienische vent
Ag | #N/A
V_min | 0 | m³/h
V_i= | #N/A | m³/h |  |  | n= | #N/A
H_V | #N/A | W/K
Q | #N/A | W
Intermitterend verwarmen
f_R,H | 0 | Tab D10b: 3K,2h
A_g | #N/A
H_RH | #N/A
Q | #N/A
TOTAAL
H | #N/A | W/K
Q | #N/A | W

## Verwarming Tabula 2zone Ref1
Berekening verwarming voor multizone EL²EP detached house
Berekening volgens EN12381-2003
T_e,d | -8 | °C
Samenvatting
Zone | 1 | [12 empty] | Zone | Q
Transmissieverliezen | [13 empty] | 1 | 7843.8423 | W
[14 empty] | 2 | 3116.3661 | W
Buitenwanden + Ramen | [13 empty] | 3 |  | W
[14 empty] | 4 |  | W
| ID | Naar zone | wandtype | Oppervlakte [m²] | Orientatie | U-waarde | U*A | f_k | [5 empty] | 5 |  | W
| W1 | 1 | Wall External | 69.6416 | front | 0.29667 | 20.6605 | 1 | [5 empty] | 6 |  | W
| W2 | 1 | Wall External | 40.2885 | right | 0.29667 | 11.9524 | 1 | [5 empty] | 7 |  | W
| W3 | 1 | Wall External | 69.6416 | back | 0.29667 | 20.6605 | 1 | [5 empty] | 8 |  | W
| W4 | 1 | Wall External | 40.2885 | left | 0.29667 | 11.9524 | 1 | [5 empty] | 9 |  | W
| W5 | 1 | Window | 7.56 | front | 2 | 15.12 | 1 | [5 empty] | 10 |  | W
| W6 | 1 | Window | 6.51 | right | 2 | 13.02 | 1
| W7 | 1 | Window | 8.54 | back | 2 | 17.08 | 1 | [5 empty] | Totaal | 10960.2084 | W
| W8 | 1 | Window | 6.23 | left | 2 | 12.46 | 1
| W10 | 1 | Roof | 0 | 0 | 0.27481 | 0 | 1 | [5 empty] | Qnom | 8628.2265
| W11 | 1 | Door | 9.5 | 0 | 4 | 38 | 1
Vloeren boven grond/nietverwarmde ruimte
| ID | Naar Zone | wandtype | Oppervlakte | U-waarde | U*A | f_k | Ag | P | dw | B | dt | U'
| W9 | 1 | Floor | 134.3 | 0.25127 | 33.7457 | 0.32703 | 134.3 | 46.3552 | 0.345 | 5.7944 | 8.3045 | 0.18261
Binnenwanden/Binnenvloeren | [13 empty] | 12056.2292
| ID | Van | Naar | Type | Opp | Ti1 | Ti2 | U-waarde | U*A | f_k
| W21 | 1 | 2 | Floor internal | 144.7 | 21 | 18 | 1.2141 | 175.6843 | 0.10345
| W22 | 1 | 1 | Wall internal | 219.8601 | 21 | 21 | 1.9926 | 438.0976 | 0
Totaal transmissie:
HT | 190.1159 | W/K
Q | 5513.3601 | W
Ventilatieverliezen
infiltratie
n50= | 4.6935 | tab D.7
e_i= | 0.03 | tab D.8
eps= | 1 | tab D.9
V_inf | 86.5296 | m³/h
Hygienische vent
Ag | 134.3
V_min | 0 | m³/h |  | eff | 0
V_i= | 86.5296 | m³/h |  |  | n= | 0.41697
H_V | 29.4201 | W/K
Q | 853.1822 | W
Intermitterend verwarmen
f_R,H | 11 | Tab D10b: 3K,1h
A_g | 134.3
H_RH | 50.9414
Q | 1477.3
TOTAAL
H | 270.4773 | W/K
Q | 7843.8423 | W
Zone | 2
Transmissieverliezen
Buitenwanden + Ramen
| ID | Naar zone | wandtype | Oppervlakte [m²] | Orientatie | U-waarde | U*A | f_k
| W12 | 2 | Wall External | 0.70345 | front | 0.29667 | 0.20869 | 1
| W13 | 2 | Wall External | 17.2665 | right | 0.29667 | 5.1224 | 1
| W14 | 2 | Wall External | 0.70345 | back | 0.29667 | 0.20869 | 1
| W15 | 2 | Wall External | 17.2665 | left | 0.29667 | 5.1224 | 1
| W16 | 2 | Window | 3.24 | front | 2 | 6.48 | 1
| W17 | 2 | Window | 2.79 | right | 2 | 5.58 | 1
| W18 | 2 | Window | 3.66 | back | 2 | 7.32 | 1
| W19 | 2 | Window | 2.67 | left | 2 | 5.34 | 1
| W20 | 2 | Roof | 158.4 | front/back | 0.27481 | 43.53 | 1
Vloeren boven grond/nietverwarmde ruimte
| ID | Naar Zone | wandtype | Oppervlakte | U-waarde | U*A | f_k | Ag | P | dw | B | dt | U'
Binnenwanden/Binnenvloeren
| ID | Van | Naar | Type | Opp | Ti1 | Ti2 | U-waarde | U*A | f_k
| W21 | 2 | 1 | Floor internal | 144.7 | 18 | 21 | 1.2141 | 175.6843 | -0.11538
| W23 | 2 | 2 | Wall internal | 35.9399 | 18 | 18 | 1.9926 | 71.6146 | 0
Totaal transmissie:
HT | 58.641 | W/K
Q | 1524.6661 | W
Ventilatieverliezen |  |  | geen ontworpen ventilatiesysteem!
infiltratie
n50= | 4.6935 | tab D.7
e_i= | 0.03 | tab D.8
eps= | 1 | tab D.9
V_inf | 111.8764 | m³/h
Hygienische vent
Ag | 144.7
V_min | 0 | m³/h
V_i= | 111.8764 | m³/h |  |  | n= | 0.70147
H_V | 0 | W/K
Q | 0 | W
Intermitterend verwarmen
f_R,H | 11 | Tab D10b: 3K,1h
A_g | 144.7
H_RH | 198.9625
Q | 1591.7
TOTAAL
H | 257.6035 | W/K
Q | 3116.3661 | W
Zone | 3
Transmissieverliezen
Buitenwanden + Ramen
| ID | Naar zone | wandtype | Oppervlakte [m²] | Orientatie | U-waarde | U*A | f_k
| W10 | 1 | Roof | 29 | 0 | 1.6975 | 49.2289 | 1
| W11 | 1 | Door | 7.5 | 0 | 4 | 30 | 1
Vloeren boven grond/nietverwarmde ruimte
| ID | Naar Zone | wandtype | Oppervlakte | U-waarde | U*A | f_k | Ag | P | dw | B | dt | U'
| W46 | #N/A | #N/A | #N/A | #N/A | #N/A | #N/A | #N/A | 1.05 | 0.33 | #N/A | #N/A | #N/A
Binnenwanden/Binnenvloeren
| ID | Van | Naar | Type | Opp | Ti1 | Ti2 | U-waarde | U*A | f_k
| W56 | #N/A | #N/A | #N/A | #N/A | #N/A | #N/A | #N/A | #N/A | #N/A
| W57 | #N/A | #N/A | #N/A | #N/A | #N/A | #N/A | #N/A | #N/A | #N/A
| W70 | #N/A | #N/A | #N/A | #N/A | #N/A | #N/A | #N/A | #N/A | #N/A
Totaal transmissie:
HT | #N/A | W/K
Q | #N/A | W
Ventilatieverliezen |  |  | geen ontworpen ventilatiesysteem!
infiltratie
n50= | 8 | tab D.7
e_i= | 0.03 | tab D.8
eps= | 1 | tab D.9
V_inf | 0 | m³/h
Hygienische vent
Ag | 0
V_min | 25 | m³/h
V_i= | 25 | m³/h |  |  | n= | 0.16408
H_V | 8.5 | W/K
Q | 68 | W
Intermitterend verwarmen
f_R,H | 0 | constante temp
A_g | 0
H_RH | 0
Q | 0
TOTAAL
H | #N/A | W/K
Q | #N/A | W
Zone | 4
Transmissieverliezen
Buitenwanden + Ramen
| ID | Naar zone | wandtype | Oppervlakte [m²] | Orientatie | U-waarde | U*A | f_k
| W12 | 3 | Wall External | 0 | front | 2.2022 | 0 | 1
| W13 | 3 | Wall External | 14.24 | right | 2.2022 | 31.3598 | 1
| W14 | 3 | Wall External | 0 | back | 2.2022 | 0 | 1
| W15 | 3 | Wall External | 14.24 | left | 2.2022 | 31.3598 | 1
Vloeren boven grond/nietverwarmde ruimte
| ID | Naar Zone | wandtype | Oppervlakte | U-waarde | U*A | f_k | Ag | P | dw | B | dt | U'
Binnenwanden/Binnenvloeren
| ID | Van | Naar | Type | Opp | Ti1 | Ti2 | U-waarde | U*A | f_k
| W58 | #N/A | #N/A | #N/A | #N/A | #N/A | #N/A | #N/A | #N/A | #N/A
| W59 | #N/A | #N/A | #N/A | #N/A | #N/A | #N/A | #N/A | #N/A | #N/A
| W71 | #N/A | #N/A | #N/A | #N/A | #N/A | #N/A | #N/A | #N/A | #N/A
| W76 | #N/A | #N/A | #N/A | #N/A | #N/A | #N/A | #N/A | #N/A | #N/A
Totaal transmissie:
HT | #N/A | W/K
Q | #N/A | W
Ventilatieverliezen |  |  | geen ontworpen ventilatiesysteem!
infiltratie
n50= | 8 | tab D.7
e_i= | 0.03 | tab D.8
eps= | 1 | tab D.9
V_inf | #N/A | m³/h
Hygienische vent
Ag | #N/A
V_min | 50 | m³/h
V_i= | #N/A | m³/h |  |  | n= | #N/A
H_V | #N/A | W/K
Q | #N/A | W
Intermitterend verwarmen
f_R,H | 90 | Tab D10b: 3K,2h
A_g | #N/A
H_RH | #N/A
Q | #N/A
TOTAAL
H | #N/A | W/K
Q | #N/A | W
Zone | 5
Transmissieverliezen
Buitenwanden + Ramen
| ID | Naar zone | wandtype | Oppervlakte [m²] | Orientatie | U-waarde | U*A | f_k
| W16 | 3 | Window | 0 | front | 5 | 0 | 1
| W17 | 3 | Window | 2 | right | 5 | 10 | 1
| W18 | 3 | Window | 0 | back | 5 | 0 | 1
| W19 | 3 | Window | 0 | left | 5 | 0 | 1
Vloeren boven grond/nietverwarmde ruimte
| ID | Naar Zone | wandtype | Oppervlakte | U-waarde | U*A | f_k | Ag | P | dw | B | dt | U'
Binnenwanden/Binnenvloeren
| ID | Van | Naar | Type | Opp | Ti1 | Ti2 | U-waarde | U*A | f_k
| W58 | #N/A | #N/A | #N/A | #N/A | #N/A | #N/A | #N/A | #N/A | #N/A
| W60 | #N/A | #N/A | #N/A | #N/A | #N/A | #N/A | #N/A | #N/A | #N/A
| W61 | #N/A | #N/A | #N/A | #N/A | #N/A | #N/A | #N/A | #N/A | #N/A
| W67 | #N/A | #N/A | #N/A | #N/A | #N/A | #N/A | #N/A | #N/A | #N/A
| W74 | #N/A | #N/A | #N/A | #N/A | #N/A | #N/A | #N/A | #N/A | #N/A
Totaal transmissie:
HT | #N/A | W/K
Q | #N/A | W
Ventilatieverliezen |  |  | geen ontworpen ventilatiesysteem!
infiltratie
n50= | 8 | tab D.7
e_i= | 0.03 | tab D.8
eps= | 1 | tab D.9
V_inf | #N/A | m³/h
Hygienische vent
Ag | #N/A
V_min | #N/A | m³/h
V_i= | #N/A | m³/h |  |  | n= | #N/A
H_V | #N/A | W/K
Q | #N/A | W
Intermitterend verwarmen
f_R,H | 22 | Tab D10b: 3K,2h
A_g | #N/A
H_RH | #N/A
Q | #N/A
TOTAAL
H | #N/A | W/K
Q | #N/A | W
Zone | 6
Transmissieverliezen
Buitenwanden + Ramen
| ID | Naar zone | wandtype | Oppervlakte [m²] | Orientatie | U-waarde | U*A | f_k
| W20 | 3 | Roof | 99.6275 | front/back | 1.6975 | 169.1227 | 1
| W21 | 3 | Floor internal | 76.184 | 0 | 2.0896 | 159.1904 | 1
| W22 | 2 | Wall internal | 140.84 | 0 | 1.9926 | 280.6406 | 1
Vloeren boven grond/nietverwarmde ruimte
| ID | Naar Zone | wandtype | Oppervlakte | U-waarde | U*A | f_k | Ag | P | dw | B | dt | U'
Binnenwanden/Binnenvloeren
| ID | Van | Naar | Type | Opp | Ti1 | Ti2 | U-waarde | U*A | f_k
| W60 | #N/A | #N/A | #N/A | #N/A | #N/A | #N/A | #N/A | #N/A | #N/A
| W62 | #N/A | #N/A | #N/A | #N/A | #N/A | #N/A | #N/A | #N/A | #N/A
| W63 | #N/A | #N/A | #N/A | #N/A | #N/A | #N/A | #N/A | #N/A | #N/A
| W68 | #N/A | #N/A | #N/A | #N/A | #N/A | #N/A | #N/A | #N/A | #N/A
| W75 | #N/A | #N/A | #N/A | #N/A | #N/A | #N/A | #N/A | #N/A | #N/A
Totaal transmissie:
HT | #N/A | W/K
Q | #N/A | W
Ventilatieverliezen |  |  | geen ontworpen ventilatiesysteem!
infiltratie
n50= | 8 | tab D.7
e_i= | 0.03 | tab D.8
eps= | 1 | tab D.9
V_inf | #N/A | m³/h
Hygienische vent
Ag | #N/A
V_min | #N/A | m³/h
V_i= | #N/A | m³/h |  |  | n= | #N/A
H_V | #N/A | W/K
Q | #N/A | W
Intermitterend verwarmen
f_R,H | 22 | Tab D10b: 3K,2h
A_g | #N/A
H_RH | #N/A
Q | #N/A
TOTAAL
H | #N/A | W/K
Q | #N/A | W
Zone | 7
Transmissieverliezen
Buitenwanden + Ramen
| ID | Naar zone | wandtype | Oppervlakte [m²] | Orientatie | U-waarde | U*A | f_k
| W23 | 2 | Wall internal | 14.24 | 0 | 1.9926 | 28.3749 | 1
| W23 | 2 | Wall internal | 14.24 | 0 | 1.9926 | 28.3749 | 1
| W25 | #N/A | #N/A | #N/A | #N/A | #N/A | #N/A | 1
| W26 | #N/A | #N/A | #N/A | #N/A | #N/A | #N/A | 1
| W27 | #N/A | #N/A | #N/A | #N/A | #N/A | #N/A | 1
| W28 | #N/A | #N/A | #N/A | #N/A | #N/A | #N/A | 1
Vloeren boven grond/nietverwarmde ruimte
| ID | Naar Zone | wandtype | Oppervlakte | U-waarde | U*A | f_k | Ag | P | dw | B | dt | U'
Binnenwanden/Binnenvloeren
| ID | Van | Naar | Type | Opp | Ti1 | Ti2 | U-waarde | U*A | f_k
| W62 | #N/A | #N/A | #N/A | #N/A | #N/A | #N/A | #N/A | #N/A | #N/A
| W69 | #N/A | #N/A | #N/A | #N/A | #N/A | #N/A | #N/A | #N/A | #N/A
| W78 | #N/A | #N/A | #N/A | #N/A | #N/A | #N/A | #N/A | #N/A | #N/A
Totaal transmissie:
HT | #N/A | W/K
Q | #N/A | W
Ventilatieverliezen |  |  | geen ontworpen ventilatiesysteem!
infiltratie
n50= | 8 | tab D.7
e_i= | 0.03 | tab D.8
eps= | 1 | tab D.9
V_inf | #N/A | m³/h
Hygienische vent
Ag | #N/A
V_min | #N/A | m³/h
V_i= | #N/A | m³/h |  |  | n= | #N/A
H_V | #N/A | W/K
Q | #N/A | W
Intermitterend verwarmen
f_R,H | 22 | Tab D10b: 3K,2h
A_g | #N/A
H_RH | #N/A
Q | #N/A
TOTAAL
H | #N/A | W/K
Q | #N/A | W
Zone | 8
Transmissieverliezen
Buitenwanden + Ramen
| ID | Naar zone | wandtype | Oppervlakte [m²] | Orientatie | U-waarde | U*A | f_k
| W29 | #N/A | #N/A | #N/A | #N/A | #N/A | #N/A | 1
| W30 | #N/A | #N/A | #N/A | #N/A | #N/A | #N/A | 1
| W31 | #N/A | #N/A | #N/A | #N/A | #N/A | #N/A | 1
Vloeren boven grond/nietverwarmde ruimte
| ID | Naar Zone | wandtype | Oppervlakte | U-waarde | U*A | f_k | Ag | P | dw | B | dt | U'
| W47 | #N/A | #N/A | #N/A | #N/A | #N/A | #N/A | #N/A | 6.11 | 0.33 | #N/A | #N/A | #N/A
Binnenwanden/Binnenvloeren
| ID | Van | Naar | Type | Opp | Ti1 | Ti2 | U-waarde | U*A | f_k
| W52 | #N/A | #N/A | #N/A | #N/A | #N/A | #N/A | #N/A | #N/A | #N/A
| W56 | #N/A | #N/A | #N/A | #N/A | #N/A | #N/A | #N/A | #N/A | #N/A
| W71 | #N/A | #N/A | #N/A | #N/A | #N/A | #N/A | #N/A | #N/A | #N/A
Totaal transmissie:
HT | #N/A | W/K
Q | #N/A | W
Ventilatieverliezen |  |  | geen ontworpen ventilatiesysteem!
infiltratie
n50= | 8 | tab D.7
e_i= | 0.03 | tab D.8
eps= | 1 | tab D.9
V_inf | #N/A | m³/h
Hygienische vent
Ag | #N/A
V_min | #N/A | m³/h
V_i= | #N/A | m³/h |  |  | n= | #N/A
H_V | #N/A | W/K
Q | #N/A | W
Intermitterend verwarmen
f_R,H | 45 | Tab D10b: 3K,2h
A_g | #N/A
H_RH | #N/A
Q | #N/A
TOTAAL
H | #N/A | W/K
Q | #N/A | W
Zone | 9
Transmissieverliezen
Buitenwanden + Ramen
| ID | Naar zone | wandtype | Oppervlakte [m²] | Orientatie | U-waarde | U*A | f_k
| W32 | #N/A | #N/A | #N/A | #N/A | #N/A | #N/A | 1
| W33 | #N/A | #N/A | #N/A | #N/A | #N/A | #N/A | 1
Vloeren boven grond/nietverwarmde ruimte
| ID | Naar Zone | wandtype | Oppervlakte | U-waarde | U*A | f_k | Ag | P | dw | B | dt | U'
| W48 | #N/A | #N/A | #N/A | #N/A | #N/A | #N/A | #N/A | 6.52 | 0.33 | #N/A | #N/A | #N/A
Binnenwanden/Binnenvloeren
| ID | Van | Naar | Type | Opp | Ti1 | Ti2 | U-waarde | U*A | f_k
| W54 | #N/A | #N/A | #N/A | #N/A | #N/A | #N/A | #N/A | #N/A | #N/A
| W72 | #N/A | #N/A | #N/A | #N/A | #N/A | #N/A | #N/A | #N/A | #N/A
Totaal transmissie:
HT | #N/A | W/K
Q | #N/A | W
Ventilatieverliezen |  |  | geen ontworpen ventilatiesysteem!
infiltratie
n50= | 8 | tab D.7
e_i= | 0.03 | tab D.8
eps= | 1 | tab D.9
V_inf | #N/A | m³/h
Hygienische vent
Ag | #N/A
V_min | 50 | m³/h | aanname dat berging dient als wasplaats! Anders V_min=0
V_i= | #N/A | m³/h |  |  | n= | #N/A
H_V | #N/A | W/K
Q | #N/A | W
Intermitterend verwarmen
f_R,H | 0 | Tab D10b: 3K,2h
A_g | #N/A
H_RH | #N/A
Q | #N/A
TOTAAL
H | #N/A | W/K
Q | #N/A | W
Zone | 10
Transmissieverliezen
Buitenwanden + Ramen
| ID | Naar zone | wandtype | Oppervlakte [m²] | Orientatie | U-waarde | U*A | f_k
| W34 | #N/A | #N/A | #N/A | #N/A | #N/A | #N/A | 1
| W35 | #N/A | #N/A | #N/A | #N/A | #N/A | #N/A | 1
| W36 | #N/A | #N/A | #N/A | #N/A | #N/A | #N/A | 1
Vloeren boven grond/nietverwarmde ruimte
| ID | Naar Zone | wandtype | Oppervlakte | U-waarde | U*A | f_k | Ag | P | dw | B | dt | U'
| W49 | #N/A | #N/A | #N/A | #N/A | #N/A | #N/A | #N/A | 4.68 | 0.33 | #N/A | #N/A | #N/A
Binnenwanden/Binnenvloeren
| ID | Van | Naar | Type | Opp | Ti1 | Ti2 | U-waarde | U*A | f_k
| W53 | #N/A | #N/A | #N/A | #N/A | #N/A | #N/A | #N/A | #N/A | #N/A
| W55 | #N/A | #N/A | #N/A | #N/A | #N/A | #N/A | #N/A | #N/A | #N/A
| W57 | #N/A | #N/A | #N/A | #N/A | #N/A | #N/A | #N/A | #N/A | #N/A
| W59 | #N/A | #N/A | #N/A | #N/A | #N/A | #N/A | #N/A | #N/A | #N/A
| W61 | #N/A | #N/A | #N/A | #N/A | #N/A | #N/A | #N/A | #N/A | #N/A
| W63 | #N/A | #N/A | #N/A | #N/A | #N/A | #N/A | #N/A | #N/A | #N/A
| W64 | #N/A | #N/A | #N/A | #N/A | #N/A | #N/A | #N/A | #N/A | #N/A
| W65 | #N/A | #N/A | #N/A | #N/A | #N/A | #N/A | #N/A | #N/A | #N/A
| W66 | #N/A | #N/A | #N/A | #N/A | #N/A | #N/A | #N/A | #N/A | #N/A
| W70 | #N/A | #N/A | #N/A | #N/A | #N/A | #N/A | #N/A | #N/A | #N/A
| W73 | #N/A | #N/A | #N/A | #N/A | #N/A | #N/A | #N/A | #N/A | #N/A
| W77 | #N/A | #N/A | #N/A | #N/A | #N/A | #N/A | #N/A | #N/A | #N/A
Totaal transmissie:
HT | #N/A | W/K
Q | #N/A | W
Ventilatieverliezen |  |  | geen ontworpen ventilatiesysteem!
infiltratie
n50= | 8 | tab D.7
e_i= | 0.03 | tab D.8
eps= | 1 | tab D.9
V_inf | #N/A | m³/h
Hygienische vent
Ag | #N/A
V_min | 0 | m³/h
V_i= | #N/A | m³/h |  |  | n= | #N/A
H_V | #N/A | W/K
Q | #N/A | W
Intermitterend verwarmen
f_R,H | 0 | Tab D10b: 3K,2h
A_g | #N/A
H_RH | #N/A
Q | #N/A
TOTAAL
H | #N/A | W/K
Q | #N/A | W

## Verwarming Tabula 2zone Ref2 LE
Berekening verwarming voor multizone EL²EP detached house
Berekening volgens EN12381-2003
T_e,d | -8 | °C
Samenvatting
Zone | 1 | [12 empty] | Zone | Q
Transmissieverliezen | [13 empty] | 1 | 6089.0955 | W
[14 empty] | 2 | 3276.0042 | W
Buitenwanden + Ramen | [13 empty] | 3 |  | W
[14 empty] | 4 |  | W
| ID | Naar zone | wandtype | Oppervlakte [m²] | Orientatie | U-waarde | U*A | f_k | [5 empty] | 5 |  | W
| W1 | 1 | Wall External | 69.6416 | front | 0.18335 | 12.7687 | 1 | [5 empty] | 6 |  | W
| W2 | 1 | Wall External | 40.2885 | right | 0.18335 | 7.3868 | 1 | [5 empty] | 7 |  | W
| W3 | 1 | Wall External | 69.6416 | back | 0.18335 | 12.7687 | 1 | [5 empty] | 8 |  | W
| W4 | 1 | Wall External | 40.2885 | left | 0.18335 | 7.3868 | 1 | [5 empty] | 9 |  | W
| W5 | 1 | Window | 7.56 | front | 1.1 | 8.316 | 1 | [5 empty] | 10 |  | W
| W6 | 1 | Window | 6.51 | right | 1.1 | 7.161 | 1
| W7 | 1 | Window | 8.54 | back | 1.1 | 9.394 | 1 | [5 empty] | Totaal | 9365.0997 | W
| W8 | 1 | Window | 6.23 | left | 1.1 | 6.853 | 1
| W10 | 1 | Roof | 0 | 0 | 0.14118 | 0 | 1 | [5 empty] | Qnom | 6698.005
| W11 | 1 | Door | 9.5 | 0 | 4 | 38 | 1
Vloeren boven grond/nietverwarmde ruimte
| ID | Naar Zone | wandtype | Oppervlakte | U-waarde | U*A | f_k | Ag | P | dw | B | dt | U'
| W9 | 1 | Floor | 134.3 | 0.17976 | 24.1412 | 0.35336 | 134.3 | 46.3552 | 0.395 | 5.7944 | 11.5212 | 0.14115
Binnenwanden/Binnenvloeren | [13 empty] | 10301.6096
| ID | Van | Naar | Type | Opp | Ti1 | Ti2 | U-waarde | U*A | f_k
| W21 | 1 | 2 | Floor internal | 144.7 | 21 | 18 | 1.2141 | 175.6843 | 0.10345
| W22 | 1 | 1 | Wall internal | 219.8601 | 21 | 21 | 1.9926 | 438.0976 | 0
Totaal transmissie:
HT | 136.7398 | W/K
Q | 3965.4539 | W
Ventilatieverliezen
infiltratie
n50= | 1.9556 | tab D.7
e_i= | 0.03 | tab D.8
eps= | 1 | tab D.9
V_inf | 36.054 | m³/h
Hygienische vent
Ag | 134.3
V_min | 29.4979 | m³/h |  | eff | 0.8
V_i= | 65.5519 | m³/h |  |  | n= | 0.31588
H_V | 22.2876 | W/K
Q | 646.3415 | W
Intermitterend verwarmen
f_R,H | 11 | Tab D10b: 3K,1h
A_g | 134.3
H_RH | 50.9414
Q | 1477.3
TOTAAL
H | 209.9688 | W/K
Q | 6089.0955 | W
Zone | 2
Transmissieverliezen
Buitenwanden + Ramen
| ID | Naar zone | wandtype | Oppervlakte [m²] | Orientatie | U-waarde | U*A | f_k
| W12 | 2 | Wall External | 0.70345 | front | 0.18335 | 0.12898 | 1
| W13 | 2 | Wall External | 17.2665 | right | 0.18335 | 3.1658 | 1
| W14 | 2 | Wall External | 0.70345 | back | 0.18335 | 0.12898 | 1
| W15 | 2 | Wall External | 17.2665 | left | 0.18335 | 3.1658 | 1
| W16 | 2 | Window | 3.24 | front | 1.1 | 3.564 | 1
| W17 | 2 | Window | 2.79 | right | 1.1 | 3.069 | 1
| W18 | 2 | Window | 3.66 | back | 1.1 | 4.026 | 1
| W19 | 2 | Window | 2.67 | left | 1.1 | 2.937 | 1
| W20 | 2 | Roof | 158.4 | front/back | 0.14118 | 22.3624 | 1
Vloeren boven grond/nietverwarmde ruimte
| ID | Naar Zone | wandtype | Oppervlakte | U-waarde | U*A | f_k | Ag | P | dw | B | dt | U'
Binnenwanden/Binnenvloeren
| ID | Van | Naar | Type | Opp | Ti1 | Ti2 | U-waarde | U*A | f_k
| W21 | 2 | 1 | Floor internal | 144.7 | 18 | 21 | 1.2141 | 175.6843 | -0.11538
| W23 | 2 | 2 | Wall internal | 35.9399 | 18 | 18 | 1.9926 | 71.6146 | 0
Totaal transmissie:
HT | 22.2767 | W/K
Q | 579.1937 | W
Ventilatieverliezen |  |  | geen ontworpen ventilatiesysteem!
infiltratie
n50= | 1.9556 | tab D.7
e_i= | 0.03 | tab D.8
eps= | 1 | tab D.9
V_inf | 46.6152 | m³/h
Hygienische vent
Ag | 144.7
V_min | 31.7821 | m³/h
V_i= | 78.3973 | m³/h |  |  | n= | 0.49156
H_V | 42.5043 | W/K
Q | 1105.1105 | W
Intermitterend verwarmen
f_R,H | 11 | Tab D10b: 3K,1h
A_g | 144.7
H_RH | 198.9625
Q | 1591.7
TOTAAL
H | 263.7434 | W/K
Q | 3276.0042 | W
Zone | 3
Transmissieverliezen
Buitenwanden + Ramen
| ID | Naar zone | wandtype | Oppervlakte [m²] | Orientatie | U-waarde | U*A | f_k
| W10 | 1 | Roof | 29 | 0 | 1.6975 | 49.2289 | 1
| W11 | 1 | Door | 7.5 | 0 | 4 | 30 | 1
Vloeren boven grond/nietverwarmde ruimte
| ID | Naar Zone | wandtype | Oppervlakte | U-waarde | U*A | f_k | Ag | P | dw | B | dt | U'
| W46 | #N/A | #N/A | #N/A | #N/A | #N/A | #N/A | #N/A | 1.05 | 0.33 | #N/A | #N/A | #N/A
Binnenwanden/Binnenvloeren
| ID | Van | Naar | Type | Opp | Ti1 | Ti2 | U-waarde | U*A | f_k
| W56 | #N/A | #N/A | #N/A | #N/A | #N/A | #N/A | #N/A | #N/A | #N/A
| W57 | #N/A | #N/A | #N/A | #N/A | #N/A | #N/A | #N/A | #N/A | #N/A
| W70 | #N/A | #N/A | #N/A | #N/A | #N/A | #N/A | #N/A | #N/A | #N/A
Totaal transmissie:
HT | #N/A | W/K
Q | #N/A | W
Ventilatieverliezen |  |  | geen ontworpen ventilatiesysteem!
infiltratie
n50= | 8 | tab D.7
e_i= | 0.03 | tab D.8
eps= | 1 | tab D.9
V_inf | 0 | m³/h
Hygienische vent
Ag | 0
V_min | 25 | m³/h
V_i= | 25 | m³/h |  |  | n= | 0.16408
H_V | 8.5 | W/K
Q | 68 | W
Intermitterend verwarmen
f_R,H | 0 | constante temp
A_g | 0
H_RH | 0
Q | 0
TOTAAL
H | #N/A | W/K
Q | #N/A | W
Zone | 4
Transmissieverliezen
Buitenwanden + Ramen
| ID | Naar zone | wandtype | Oppervlakte [m²] | Orientatie | U-waarde | U*A | f_k
| W12 | 3 | Wall External | 0 | front | 2.2022 | 0 | 1
| W13 | 3 | Wall External | 14.24 | right | 2.2022 | 31.3598 | 1
| W14 | 3 | Wall External | 0 | back | 2.2022 | 0 | 1
| W15 | 3 | Wall External | 14.24 | left | 2.2022 | 31.3598 | 1
Vloeren boven grond/nietverwarmde ruimte
| ID | Naar Zone | wandtype | Oppervlakte | U-waarde | U*A | f_k | Ag | P | dw | B | dt | U'
Binnenwanden/Binnenvloeren
| ID | Van | Naar | Type | Opp | Ti1 | Ti2 | U-waarde | U*A | f_k
| W58 | #N/A | #N/A | #N/A | #N/A | #N/A | #N/A | #N/A | #N/A | #N/A
| W59 | #N/A | #N/A | #N/A | #N/A | #N/A | #N/A | #N/A | #N/A | #N/A
| W71 | #N/A | #N/A | #N/A | #N/A | #N/A | #N/A | #N/A | #N/A | #N/A
| W76 | #N/A | #N/A | #N/A | #N/A | #N/A | #N/A | #N/A | #N/A | #N/A
Totaal transmissie:
HT | #N/A | W/K
Q | #N/A | W
Ventilatieverliezen |  |  | geen ontworpen ventilatiesysteem!
infiltratie
n50= | 8 | tab D.7
e_i= | 0.03 | tab D.8
eps= | 1 | tab D.9
V_inf | #N/A | m³/h
Hygienische vent
Ag | #N/A
V_min | 50 | m³/h
V_i= | #N/A | m³/h |  |  | n= | #N/A
H_V | #N/A | W/K
Q | #N/A | W
Intermitterend verwarmen
f_R,H | 90 | Tab D10b: 3K,2h
A_g | #N/A
H_RH | #N/A
Q | #N/A
TOTAAL
H | #N/A | W/K
Q | #N/A | W
Zone | 5
Transmissieverliezen
Buitenwanden + Ramen
| ID | Naar zone | wandtype | Oppervlakte [m²] | Orientatie | U-waarde | U*A | f_k
| W16 | 3 | Window | 0 | front | 5 | 0 | 1
| W17 | 3 | Window | 2 | right | 5 | 10 | 1
| W18 | 3 | Window | 0 | back | 5 | 0 | 1
| W19 | 3 | Window | 0 | left | 5 | 0 | 1
Vloeren boven grond/nietverwarmde ruimte
| ID | Naar Zone | wandtype | Oppervlakte | U-waarde | U*A | f_k | Ag | P | dw | B | dt | U'
Binnenwanden/Binnenvloeren
| ID | Van | Naar | Type | Opp | Ti1 | Ti2 | U-waarde | U*A | f_k
| W58 | #N/A | #N/A | #N/A | #N/A | #N/A | #N/A | #N/A | #N/A | #N/A
| W60 | #N/A | #N/A | #N/A | #N/A | #N/A | #N/A | #N/A | #N/A | #N/A
| W61 | #N/A | #N/A | #N/A | #N/A | #N/A | #N/A | #N/A | #N/A | #N/A
| W67 | #N/A | #N/A | #N/A | #N/A | #N/A | #N/A | #N/A | #N/A | #N/A
| W74 | #N/A | #N/A | #N/A | #N/A | #N/A | #N/A | #N/A | #N/A | #N/A
Totaal transmissie:
HT | #N/A | W/K
Q | #N/A | W
Ventilatieverliezen |  |  | geen ontworpen ventilatiesysteem!
infiltratie
n50= | 8 | tab D.7
e_i= | 0.03 | tab D.8
eps= | 1 | tab D.9
V_inf | #N/A | m³/h
Hygienische vent
Ag | #N/A
V_min | #N/A | m³/h
V_i= | #N/A | m³/h |  |  | n= | #N/A
H_V | #N/A | W/K
Q | #N/A | W
Intermitterend verwarmen
f_R,H | 22 | Tab D10b: 3K,2h
A_g | #N/A
H_RH | #N/A
Q | #N/A
TOTAAL
H | #N/A | W/K
Q | #N/A | W
Zone | 6
Transmissieverliezen
Buitenwanden + Ramen
| ID | Naar zone | wandtype | Oppervlakte [m²] | Orientatie | U-waarde | U*A | f_k
| W20 | 3 | Roof | 99.6275 | front/back | 1.6975 | 169.1227 | 1
| W21 | 3 | Floor internal | 76.184 | 0 | 2.0896 | 159.1904 | 1
| W22 | 2 | Wall internal | 140.84 | 0 | 1.9926 | 280.6406 | 1
Vloeren boven grond/nietverwarmde ruimte
| ID | Naar Zone | wandtype | Oppervlakte | U-waarde | U*A | f_k | Ag | P | dw | B | dt | U'
Binnenwanden/Binnenvloeren
| ID | Van | Naar | Type | Opp | Ti1 | Ti2 | U-waarde | U*A | f_k
| W60 | #N/A | #N/A | #N/A | #N/A | #N/A | #N/A | #N/A | #N/A | #N/A
| W62 | #N/A | #N/A | #N/A | #N/A | #N/A | #N/A | #N/A | #N/A | #N/A
| W63 | #N/A | #N/A | #N/A | #N/A | #N/A | #N/A | #N/A | #N/A | #N/A
| W68 | #N/A | #N/A | #N/A | #N/A | #N/A | #N/A | #N/A | #N/A | #N/A
| W75 | #N/A | #N/A | #N/A | #N/A | #N/A | #N/A | #N/A | #N/A | #N/A
Totaal transmissie:
HT | #N/A | W/K
Q | #N/A | W
Ventilatieverliezen |  |  | geen ontworpen ventilatiesysteem!
infiltratie
n50= | 8 | tab D.7
e_i= | 0.03 | tab D.8
eps= | 1 | tab D.9
V_inf | #N/A | m³/h
Hygienische vent
Ag | #N/A
V_min | #N/A | m³/h
V_i= | #N/A | m³/h |  |  | n= | #N/A
H_V | #N/A | W/K
Q | #N/A | W
Intermitterend verwarmen
f_R,H | 22 | Tab D10b: 3K,2h
A_g | #N/A
H_RH | #N/A
Q | #N/A
TOTAAL
H | #N/A | W/K
Q | #N/A | W
Zone | 7
Transmissieverliezen
Buitenwanden + Ramen
| ID | Naar zone | wandtype | Oppervlakte [m²] | Orientatie | U-waarde | U*A | f_k
| W23 | 2 | Wall internal | 14.24 | 0 | 1.9926 | 28.3749 | 1
| W23 | 2 | Wall internal | 14.24 | 0 | 1.9926 | 28.3749 | 1
| W25 | #N/A | #N/A | #N/A | #N/A | #N/A | #N/A | 1
| W26 | #N/A | #N/A | #N/A | #N/A | #N/A | #N/A | 1
| W27 | #N/A | #N/A | #N/A | #N/A | #N/A | #N/A | 1
| W28 | #N/A | #N/A | #N/A | #N/A | #N/A | #N/A | 1
Vloeren boven grond/nietverwarmde ruimte
| ID | Naar Zone | wandtype | Oppervlakte | U-waarde | U*A | f_k | Ag | P | dw | B | dt | U'
Binnenwanden/Binnenvloeren
| ID | Van | Naar | Type | Opp | Ti1 | Ti2 | U-waarde | U*A | f_k
| W62 | #N/A | #N/A | #N/A | #N/A | #N/A | #N/A | #N/A | #N/A | #N/A
| W69 | #N/A | #N/A | #N/A | #N/A | #N/A | #N/A | #N/A | #N/A | #N/A
| W78 | #N/A | #N/A | #N/A | #N/A | #N/A | #N/A | #N/A | #N/A | #N/A
Totaal transmissie:
HT | #N/A | W/K
Q | #N/A | W
Ventilatieverliezen |  |  | geen ontworpen ventilatiesysteem!
infiltratie
n50= | 8 | tab D.7
e_i= | 0.03 | tab D.8
eps= | 1 | tab D.9
V_inf | #N/A | m³/h
Hygienische vent
Ag | #N/A
V_min | #N/A | m³/h
V_i= | #N/A | m³/h |  |  | n= | #N/A
H_V | #N/A | W/K
Q | #N/A | W
Intermitterend verwarmen
f_R,H | 22 | Tab D10b: 3K,2h
A_g | #N/A
H_RH | #N/A
Q | #N/A
TOTAAL
H | #N/A | W/K
Q | #N/A | W
Zone | 8
Transmissieverliezen
Buitenwanden + Ramen
| ID | Naar zone | wandtype | Oppervlakte [m²] | Orientatie | U-waarde | U*A | f_k
| W29 | #N/A | #N/A | #N/A | #N/A | #N/A | #N/A | 1
| W30 | #N/A | #N/A | #N/A | #N/A | #N/A | #N/A | 1
| W31 | #N/A | #N/A | #N/A | #N/A | #N/A | #N/A | 1
Vloeren boven grond/nietverwarmde ruimte
| ID | Naar Zone | wandtype | Oppervlakte | U-waarde | U*A | f_k | Ag | P | dw | B | dt | U'
| W47 | #N/A | #N/A | #N/A | #N/A | #N/A | #N/A | #N/A | 6.11 | 0.33 | #N/A | #N/A | #N/A
Binnenwanden/Binnenvloeren
| ID | Van | Naar | Type | Opp | Ti1 | Ti2 | U-waarde | U*A | f_k
| W52 | #N/A | #N/A | #N/A | #N/A | #N/A | #N/A | #N/A | #N/A | #N/A
| W56 | #N/A | #N/A | #N/A | #N/A | #N/A | #N/A | #N/A | #N/A | #N/A
| W71 | #N/A | #N/A | #N/A | #N/A | #N/A | #N/A | #N/A | #N/A | #N/A
Totaal transmissie:
HT | #N/A | W/K
Q | #N/A | W
Ventilatieverliezen |  |  | geen ontworpen ventilatiesysteem!
infiltratie
n50= | 8 | tab D.7
e_i= | 0.03 | tab D.8
eps= | 1 | tab D.9
V_inf | #N/A | m³/h
Hygienische vent
Ag | #N/A
V_min | #N/A | m³/h
V_i= | #N/A | m³/h |  |  | n= | #N/A
H_V | #N/A | W/K
Q | #N/A | W
Intermitterend verwarmen
f_R,H | 45 | Tab D10b: 3K,2h
A_g | #N/A
H_RH | #N/A
Q | #N/A
TOTAAL
H | #N/A | W/K
Q | #N/A | W
Zone | 9
Transmissieverliezen
Buitenwanden + Ramen
| ID | Naar zone | wandtype | Oppervlakte [m²] | Orientatie | U-waarde | U*A | f_k
| W32 | #N/A | #N/A | #N/A | #N/A | #N/A | #N/A | 1
| W33 | #N/A | #N/A | #N/A | #N/A | #N/A | #N/A | 1
Vloeren boven grond/nietverwarmde ruimte
| ID | Naar Zone | wandtype | Oppervlakte | U-waarde | U*A | f_k | Ag | P | dw | B | dt | U'
| W48 | #N/A | #N/A | #N/A | #N/A | #N/A | #N/A | #N/A | 6.52 | 0.33 | #N/A | #N/A | #N/A
Binnenwanden/Binnenvloeren
| ID | Van | Naar | Type | Opp | Ti1 | Ti2 | U-waarde | U*A | f_k
| W54 | #N/A | #N/A | #N/A | #N/A | #N/A | #N/A | #N/A | #N/A | #N/A
| W72 | #N/A | #N/A | #N/A | #N/A | #N/A | #N/A | #N/A | #N/A | #N/A
Totaal transmissie:
HT | #N/A | W/K
Q | #N/A | W
Ventilatieverliezen |  |  | geen ontworpen ventilatiesysteem!
infiltratie
n50= | 8 | tab D.7
e_i= | 0.03 | tab D.8
eps= | 1 | tab D.9
V_inf | #N/A | m³/h
Hygienische vent
Ag | #N/A
V_min | 50 | m³/h | aanname dat berging dient als wasplaats! Anders V_min=0
V_i= | #N/A | m³/h |  |  | n= | #N/A
H_V | #N/A | W/K
Q | #N/A | W
Intermitterend verwarmen
f_R,H | 0 | Tab D10b: 3K,2h
A_g | #N/A
H_RH | #N/A
Q | #N/A
TOTAAL
H | #N/A | W/K
Q | #N/A | W
Zone | 10
Transmissieverliezen
Buitenwanden + Ramen
| ID | Naar zone | wandtype | Oppervlakte [m²] | Orientatie | U-waarde | U*A | f_k
| W34 | #N/A | #N/A | #N/A | #N/A | #N/A | #N/A | 1
| W35 | #N/A | #N/A | #N/A | #N/A | #N/A | #N/A | 1
| W36 | #N/A | #N/A | #N/A | #N/A | #N/A | #N/A | 1
Vloeren boven grond/nietverwarmde ruimte
| ID | Naar Zone | wandtype | Oppervlakte | U-waarde | U*A | f_k | Ag | P | dw | B | dt | U'
| W49 | #N/A | #N/A | #N/A | #N/A | #N/A | #N/A | #N/A | 4.68 | 0.33 | #N/A | #N/A | #N/A
Binnenwanden/Binnenvloeren
| ID | Van | Naar | Type | Opp | Ti1 | Ti2 | U-waarde | U*A | f_k
| W53 | #N/A | #N/A | #N/A | #N/A | #N/A | #N/A | #N/A | #N/A | #N/A
| W55 | #N/A | #N/A | #N/A | #N/A | #N/A | #N/A | #N/A | #N/A | #N/A
| W57 | #N/A | #N/A | #N/A | #N/A | #N/A | #N/A | #N/A | #N/A | #N/A
| W59 | #N/A | #N/A | #N/A | #N/A | #N/A | #N/A | #N/A | #N/A | #N/A
| W61 | #N/A | #N/A | #N/A | #N/A | #N/A | #N/A | #N/A | #N/A | #N/A
| W63 | #N/A | #N/A | #N/A | #N/A | #N/A | #N/A | #N/A | #N/A | #N/A
| W64 | #N/A | #N/A | #N/A | #N/A | #N/A | #N/A | #N/A | #N/A | #N/A
| W65 | #N/A | #N/A | #N/A | #N/A | #N/A | #N/A | #N/A | #N/A | #N/A
| W66 | #N/A | #N/A | #N/A | #N/A | #N/A | #N/A | #N/A | #N/A | #N/A
| W70 | #N/A | #N/A | #N/A | #N/A | #N/A | #N/A | #N/A | #N/A | #N/A
| W73 | #N/A | #N/A | #N/A | #N/A | #N/A | #N/A | #N/A | #N/A | #N/A
| W77 | #N/A | #N/A | #N/A | #N/A | #N/A | #N/A | #N/A | #N/A | #N/A
Totaal transmissie:
HT | #N/A | W/K
Q | #N/A | W
Ventilatieverliezen |  |  | geen ontworpen ventilatiesysteem!
infiltratie
n50= | 8 | tab D.7
e_i= | 0.03 | tab D.8
eps= | 1 | tab D.9
V_inf | #N/A | m³/h
Hygienische vent
Ag | #N/A
V_min | 0 | m³/h
V_i= | #N/A | m³/h |  |  | n= | #N/A
H_V | #N/A | W/K
Q | #N/A | W
Intermitterend verwarmen
f_R,H | 0 | Tab D10b: 3K,2h
A_g | #N/A
H_RH | #N/A
Q | #N/A
TOTAAL
H | #N/A | W/K
Q | #N/A | W

## Verwarming Tabula 2zone RefULG1
Berekening verwarming voor multizone EL²EP detached house
Berekening volgens EN12381-2003
T_e,d | -8 | °C
Samenvatting
Zone | 1 | [12 empty] | Zone | Q
Transmissieverliezen | [13 empty] | 1 | 20621.6382 | W
[14 empty] | 2 | 6014.8912 | W
Buitenwanden + Ramen | [13 empty] | 3 |  | W
[14 empty] | 4 |  | W
| ID | Naar zone | wandtype | Oppervlakte [m²] | Orientatie | U-waarde | U*A | f_k | [5 empty] | 5 |  | W
| W1 | 1 | Wall External | 69.6416 | front | 2.2022 | 153.367 | 1 | [5 empty] | 6 |  | W
| W2 | 1 | Wall External | 40.2885 | right | 2.2022 | 88.7247 | 1 | [5 empty] | 7 |  | W
| W3 | 1 | Wall External | 69.6416 | back | 2.2022 | 153.367 | 1 | [5 empty] | 8 |  | W
| W4 | 1 | Wall External | 40.2885 | left | 2.2022 | 88.7247 | 1 | [5 empty] | 9 |  | W
| W5 | 1 | Window | 7.56 | front | 2 | 15.12 | 1 | [5 empty] | 10 |  | W
| W6 | 1 | Window | 6.51 | right | 2 | 13.02 | 1
| W7 | 1 | Window | 8.54 | back | 2 | 17.08 | 1 | [5 empty] | Totaal | 26636.5294 | W
| W8 | 1 | Window | 6.23 | left | 2 | 12.46 | 1
| W10 | 1 | Roof | 0 | 0 | 0.27481 | 0 | 1 | [5 empty] | Qnom | 22683.8021
| W11 | 1 | Door | 9.5 | 0 | 4 | 38 | 1
Vloeren boven grond/nietverwarmde ruimte
| ID | Naar Zone | wandtype | Oppervlakte | U-waarde | U*A | f_k | Ag | P | dw | B | dt | U'
| W9 | 1 | Floor | 134.3 | 2.8188 | 378.5638 | 0.0981 | 134.3 | 46.3552 | 0.295 | 5.7944 | 1.0045 | 0.61449
Binnenwanden/Binnenvloeren | [13 empty] | 29300.1824
| ID | Van | Naar | Type | Opp | Ti1 | Ti2 | U-waarde | U*A | f_k
| W21 | 1 | 2 | Floor internal | 144.7 | 21 | 18 | 0.91718 | 132.7154 | 0.10345
| W22 | 1 | 1 | Wall internal | 219.8601 | 21 | 21 | 1.33 | 292.4248 | 0
Totaal transmissie:
HT | 630.7295 | W/K
Q | 18291.156 | W
Ventilatieverliezen
infiltratie
n50= | 4.6935 | tab D.7
e_i= | 0.03 | tab D.8
eps= | 1 | tab D.9
V_inf | 86.5296 | m³/h
Hygienische vent
Ag | 134.3
V_min | 0 | m³/h |  | eff | 0
V_i= | 86.5296 | m³/h |  |  | n= | 0.41697
H_V | 29.4201 | W/K
Q | 853.1822 | W
Intermitterend verwarmen
f_R,H | 11 | Tab D10b: 3K,1h
A_g | 134.3
H_RH | 50.9414
Q | 1477.3
TOTAAL
H | 711.091 | W/K
Q | 20621.6382 | W
Zone | 2
Transmissieverliezen
Buitenwanden + Ramen
| ID | Naar zone | wandtype | Oppervlakte [m²] | Orientatie | U-waarde | U*A | f_k
| W12 | 2 | Wall External | 0.70345 | front | 2.2022 | 1.5492 | 1
| W13 | 2 | Wall External | 17.2665 | right | 2.2022 | 38.0249 | 1
| W14 | 2 | Wall External | 0.70345 | back | 2.2022 | 1.5492 | 1
| W15 | 2 | Wall External | 17.2665 | left | 2.2022 | 38.0249 | 1
| W16 | 2 | Window | 3.24 | front | 2 | 6.48 | 1
| W17 | 2 | Window | 2.79 | right | 2 | 5.58 | 1
| W18 | 2 | Window | 3.66 | back | 2 | 7.32 | 1
| W19 | 2 | Window | 2.67 | left | 2 | 5.34 | 1
| W20 | 2 | Roof | 158.4 | front/back | 0.27481 | 43.53 | 1
Vloeren boven grond/nietverwarmde ruimte
| ID | Naar Zone | wandtype | Oppervlakte | U-waarde | U*A | f_k | Ag | P | dw | B | dt | U'
Binnenwanden/Binnenvloeren
| ID | Van | Naar | Type | Opp | Ti1 | Ti2 | U-waarde | U*A | f_k
| W21 | 2 | 1 | Floor internal | 144.7 | 18 | 21 | 0.91718 | 132.7154 | -0.11538
| W23 | 2 | 2 | Wall internal | 35.9399 | 18 | 18 | 1.33 | 47.8018 | 0
Totaal transmissie:
HT | 132.0847 | W/K
Q | 3434.2035 | W
Ventilatieverliezen |  |  | geen ontworpen ventilatiesysteem!
infiltratie
n50= | 4.6935 | tab D.7
e_i= | 0.03 | tab D.8
eps= | 1 | tab D.9
V_inf | 111.8764 | m³/h
Hygienische vent
Ag | 144.7
V_min | 0 | m³/h
V_i= | 111.8764 | m³/h |  |  | n= | 0.70147
H_V | 38.038 | W/K
Q | 988.9877 | W
Intermitterend verwarmen
f_R,H | 11 | Tab D10b: 3K,1h
A_g | 144.7
H_RH | 198.9625
Q | 1591.7
TOTAAL
H | 369.0852 | W/K
Q | 6014.8912 | W
Zone | 3
Transmissieverliezen
Buitenwanden + Ramen
| ID | Naar zone | wandtype | Oppervlakte [m²] | Orientatie | U-waarde | U*A | f_k
| W10 | 1 | Roof | 29 | 0 | 1.6975 | 49.2289 | 1
| W11 | 1 | Door | 7.5 | 0 | 4 | 30 | 1
Vloeren boven grond/nietverwarmde ruimte
| ID | Naar Zone | wandtype | Oppervlakte | U-waarde | U*A | f_k | Ag | P | dw | B | dt | U'
| W46 | #N/A | #N/A | #N/A | #N/A | #N/A | #N/A | #N/A | 1.05 | 0.33 | #N/A | #N/A | #N/A
Binnenwanden/Binnenvloeren
| ID | Van | Naar | Type | Opp | Ti1 | Ti2 | U-waarde | U*A | f_k
| W56 | #N/A | #N/A | #N/A | #N/A | #N/A | #N/A | #N/A | #N/A | #N/A
| W57 | #N/A | #N/A | #N/A | #N/A | #N/A | #N/A | #N/A | #N/A | #N/A
| W70 | #N/A | #N/A | #N/A | #N/A | #N/A | #N/A | #N/A | #N/A | #N/A
Totaal transmissie:
HT | #N/A | W/K
Q | #N/A | W
Ventilatieverliezen |  |  | geen ontworpen ventilatiesysteem!
infiltratie
n50= | 8 | tab D.7
e_i= | 0.03 | tab D.8
eps= | 1 | tab D.9
V_inf | 0 | m³/h
Hygienische vent
Ag | 0
V_min | 25 | m³/h
V_i= | 25 | m³/h |  |  | n= | 0.16408
H_V | 8.5 | W/K
Q | 68 | W
Intermitterend verwarmen
f_R,H | 0 | constante temp
A_g | 0
H_RH | 0
Q | 0
TOTAAL
H | #N/A | W/K
Q | #N/A | W
Zone | 4
Transmissieverliezen
Buitenwanden + Ramen
| ID | Naar zone | wandtype | Oppervlakte [m²] | Orientatie | U-waarde | U*A | f_k
| W12 | 3 | Wall External | 0 | front | 2.2022 | 0 | 1
| W13 | 3 | Wall External | 14.24 | right | 2.2022 | 31.3598 | 1
| W14 | 3 | Wall External | 0 | back | 2.2022 | 0 | 1
| W15 | 3 | Wall External | 14.24 | left | 2.2022 | 31.3598 | 1
Vloeren boven grond/nietverwarmde ruimte
| ID | Naar Zone | wandtype | Oppervlakte | U-waarde | U*A | f_k | Ag | P | dw | B | dt | U'
Binnenwanden/Binnenvloeren
| ID | Van | Naar | Type | Opp | Ti1 | Ti2 | U-waarde | U*A | f_k
| W58 | #N/A | #N/A | #N/A | #N/A | #N/A | #N/A | #N/A | #N/A | #N/A
| W59 | #N/A | #N/A | #N/A | #N/A | #N/A | #N/A | #N/A | #N/A | #N/A
| W71 | #N/A | #N/A | #N/A | #N/A | #N/A | #N/A | #N/A | #N/A | #N/A
| W76 | #N/A | #N/A | #N/A | #N/A | #N/A | #N/A | #N/A | #N/A | #N/A
Totaal transmissie:
HT | #N/A | W/K
Q | #N/A | W
Ventilatieverliezen |  |  | geen ontworpen ventilatiesysteem!
infiltratie
n50= | 8 | tab D.7
e_i= | 0.03 | tab D.8
eps= | 1 | tab D.9
V_inf | #N/A | m³/h
Hygienische vent
Ag | #N/A
V_min | 50 | m³/h
V_i= | #N/A | m³/h |  |  | n= | #N/A
H_V | #N/A | W/K
Q | #N/A | W
Intermitterend verwarmen
f_R,H | 90 | Tab D10b: 3K,2h
A_g | #N/A
H_RH | #N/A
Q | #N/A
TOTAAL
H | #N/A | W/K
Q | #N/A | W
Zone | 5
Transmissieverliezen
Buitenwanden + Ramen
| ID | Naar zone | wandtype | Oppervlakte [m²] | Orientatie | U-waarde | U*A | f_k
| W16 | 3 | Window | 0 | front | 5 | 0 | 1
| W17 | 3 | Window | 2 | right | 5 | 10 | 1
| W18 | 3 | Window | 0 | back | 5 | 0 | 1
| W19 | 3 | Window | 0 | left | 5 | 0 | 1
Vloeren boven grond/nietverwarmde ruimte
| ID | Naar Zone | wandtype | Oppervlakte | U-waarde | U*A | f_k | Ag | P | dw | B | dt | U'
Binnenwanden/Binnenvloeren
| ID | Van | Naar | Type | Opp | Ti1 | Ti2 | U-waarde | U*A | f_k
| W58 | #N/A | #N/A | #N/A | #N/A | #N/A | #N/A | #N/A | #N/A | #N/A
| W60 | #N/A | #N/A | #N/A | #N/A | #N/A | #N/A | #N/A | #N/A | #N/A
| W61 | #N/A | #N/A | #N/A | #N/A | #N/A | #N/A | #N/A | #N/A | #N/A
| W67 | #N/A | #N/A | #N/A | #N/A | #N/A | #N/A | #N/A | #N/A | #N/A
| W74 | #N/A | #N/A | #N/A | #N/A | #N/A | #N/A | #N/A | #N/A | #N/A
Totaal transmissie:
HT | #N/A | W/K
Q | #N/A | W
Ventilatieverliezen |  |  | geen ontworpen ventilatiesysteem!
infiltratie
n50= | 8 | tab D.7
e_i= | 0.03 | tab D.8
eps= | 1 | tab D.9
V_inf | #N/A | m³/h
Hygienische vent
Ag | #N/A
V_min | #N/A | m³/h
V_i= | #N/A | m³/h |  |  | n= | #N/A
H_V | #N/A | W/K
Q | #N/A | W
Intermitterend verwarmen
f_R,H | 22 | Tab D10b: 3K,2h
A_g | #N/A
H_RH | #N/A
Q | #N/A
TOTAAL
H | #N/A | W/K
Q | #N/A | W
Zone | 6
Transmissieverliezen
Buitenwanden + Ramen
| ID | Naar zone | wandtype | Oppervlakte [m²] | Orientatie | U-waarde | U*A | f_k
| W20 | 3 | Roof | 99.6275 | front/back | 1.6975 | 169.1227 | 1
| W21 | 3 | Floor internal | 76.184 | 0 | 2.0896 | 159.1904 | 1
| W22 | 2 | Wall internal | 140.84 | 0 | 1.9926 | 280.6406 | 1
Vloeren boven grond/nietverwarmde ruimte
| ID | Naar Zone | wandtype | Oppervlakte | U-waarde | U*A | f_k | Ag | P | dw | B | dt | U'
Binnenwanden/Binnenvloeren
| ID | Van | Naar | Type | Opp | Ti1 | Ti2 | U-waarde | U*A | f_k
| W60 | #N/A | #N/A | #N/A | #N/A | #N/A | #N/A | #N/A | #N/A | #N/A
| W62 | #N/A | #N/A | #N/A | #N/A | #N/A | #N/A | #N/A | #N/A | #N/A
| W63 | #N/A | #N/A | #N/A | #N/A | #N/A | #N/A | #N/A | #N/A | #N/A
| W68 | #N/A | #N/A | #N/A | #N/A | #N/A | #N/A | #N/A | #N/A | #N/A
| W75 | #N/A | #N/A | #N/A | #N/A | #N/A | #N/A | #N/A | #N/A | #N/A
Totaal transmissie:
HT | #N/A | W/K
Q | #N/A | W
Ventilatieverliezen |  |  | geen ontworpen ventilatiesysteem!
infiltratie
n50= | 8 | tab D.7
e_i= | 0.03 | tab D.8
eps= | 1 | tab D.9
V_inf | #N/A | m³/h
Hygienische vent
Ag | #N/A
V_min | #N/A | m³/h
V_i= | #N/A | m³/h |  |  | n= | #N/A
H_V | #N/A | W/K
Q | #N/A | W
Intermitterend verwarmen
f_R,H | 22 | Tab D10b: 3K,2h
A_g | #N/A
H_RH | #N/A
Q | #N/A
TOTAAL
H | #N/A | W/K
Q | #N/A | W
Zone | 7
Transmissieverliezen
Buitenwanden + Ramen
| ID | Naar zone | wandtype | Oppervlakte [m²] | Orientatie | U-waarde | U*A | f_k
| W23 | 2 | Wall internal | 14.24 | 0 | 1.9926 | 28.3749 | 1
| W23 | 2 | Wall internal | 14.24 | 0 | 1.9926 | 28.3749 | 1
| W25 | #N/A | #N/A | #N/A | #N/A | #N/A | #N/A | 1
| W26 | #N/A | #N/A | #N/A | #N/A | #N/A | #N/A | 1
| W27 | #N/A | #N/A | #N/A | #N/A | #N/A | #N/A | 1
| W28 | #N/A | #N/A | #N/A | #N/A | #N/A | #N/A | 1
Vloeren boven grond/nietverwarmde ruimte
| ID | Naar Zone | wandtype | Oppervlakte | U-waarde | U*A | f_k | Ag | P | dw | B | dt | U'
Binnenwanden/Binnenvloeren
| ID | Van | Naar | Type | Opp | Ti1 | Ti2 | U-waarde | U*A | f_k
| W62 | #N/A | #N/A | #N/A | #N/A | #N/A | #N/A | #N/A | #N/A | #N/A
| W69 | #N/A | #N/A | #N/A | #N/A | #N/A | #N/A | #N/A | #N/A | #N/A
| W78 | #N/A | #N/A | #N/A | #N/A | #N/A | #N/A | #N/A | #N/A | #N/A
Totaal transmissie:
HT | #N/A | W/K
Q | #N/A | W
Ventilatieverliezen |  |  | geen ontworpen ventilatiesysteem!
infiltratie
n50= | 8 | tab D.7
e_i= | 0.03 | tab D.8
eps= | 1 | tab D.9
V_inf | #N/A | m³/h
Hygienische vent
Ag | #N/A
V_min | #N/A | m³/h
V_i= | #N/A | m³/h |  |  | n= | #N/A
H_V | #N/A | W/K
Q | #N/A | W
Intermitterend verwarmen
f_R,H | 22 | Tab D10b: 3K,2h
A_g | #N/A
H_RH | #N/A
Q | #N/A
TOTAAL
H | #N/A | W/K
Q | #N/A | W
Zone | 8
Transmissieverliezen
Buitenwanden + Ramen
| ID | Naar zone | wandtype | Oppervlakte [m²] | Orientatie | U-waarde | U*A | f_k
| W29 | #N/A | #N/A | #N/A | #N/A | #N/A | #N/A | 1
| W30 | #N/A | #N/A | #N/A | #N/A | #N/A | #N/A | 1
| W31 | #N/A | #N/A | #N/A | #N/A | #N/A | #N/A | 1
Vloeren boven grond/nietverwarmde ruimte
| ID | Naar Zone | wandtype | Oppervlakte | U-waarde | U*A | f_k | Ag | P | dw | B | dt | U'
| W47 | #N/A | #N/A | #N/A | #N/A | #N/A | #N/A | #N/A | 6.11 | 0.33 | #N/A | #N/A | #N/A
Binnenwanden/Binnenvloeren
| ID | Van | Naar | Type | Opp | Ti1 | Ti2 | U-waarde | U*A | f_k
| W52 | #N/A | #N/A | #N/A | #N/A | #N/A | #N/A | #N/A | #N/A | #N/A
| W56 | #N/A | #N/A | #N/A | #N/A | #N/A | #N/A | #N/A | #N/A | #N/A
| W71 | #N/A | #N/A | #N/A | #N/A | #N/A | #N/A | #N/A | #N/A | #N/A
Totaal transmissie:
HT | #N/A | W/K
Q | #N/A | W
Ventilatieverliezen |  |  | geen ontworpen ventilatiesysteem!
infiltratie
n50= | 8 | tab D.7
e_i= | 0.03 | tab D.8
eps= | 1 | tab D.9
V_inf | #N/A | m³/h
Hygienische vent
Ag | #N/A
V_min | #N/A | m³/h
V_i= | #N/A | m³/h |  |  | n= | #N/A
H_V | #N/A | W/K
Q | #N/A | W
Intermitterend verwarmen
f_R,H | 45 | Tab D10b: 3K,2h
A_g | #N/A
H_RH | #N/A
Q | #N/A
TOTAAL
H | #N/A | W/K
Q | #N/A | W
Zone | 9
Transmissieverliezen
Buitenwanden + Ramen
| ID | Naar zone | wandtype | Oppervlakte [m²] | Orientatie | U-waarde | U*A | f_k
| W32 | #N/A | #N/A | #N/A | #N/A | #N/A | #N/A | 1
| W33 | #N/A | #N/A | #N/A | #N/A | #N/A | #N/A | 1
Vloeren boven grond/nietverwarmde ruimte
| ID | Naar Zone | wandtype | Oppervlakte | U-waarde | U*A | f_k | Ag | P | dw | B | dt | U'
| W48 | #N/A | #N/A | #N/A | #N/A | #N/A | #N/A | #N/A | 6.52 | 0.33 | #N/A | #N/A | #N/A
Binnenwanden/Binnenvloeren
| ID | Van | Naar | Type | Opp | Ti1 | Ti2 | U-waarde | U*A | f_k
| W54 | #N/A | #N/A | #N/A | #N/A | #N/A | #N/A | #N/A | #N/A | #N/A
| W72 | #N/A | #N/A | #N/A | #N/A | #N/A | #N/A | #N/A | #N/A | #N/A
Totaal transmissie:
HT | #N/A | W/K
Q | #N/A | W
Ventilatieverliezen |  |  | geen ontworpen ventilatiesysteem!
infiltratie
n50= | 8 | tab D.7
e_i= | 0.03 | tab D.8
eps= | 1 | tab D.9
V_inf | #N/A | m³/h
Hygienische vent
Ag | #N/A
V_min | 50 | m³/h | aanname dat berging dient als wasplaats! Anders V_min=0
V_i= | #N/A | m³/h |  |  | n= | #N/A
H_V | #N/A | W/K
Q | #N/A | W
Intermitterend verwarmen
f_R,H | 0 | Tab D10b: 3K,2h
A_g | #N/A
H_RH | #N/A
Q | #N/A
TOTAAL
H | #N/A | W/K
Q | #N/A | W
Zone | 10
Transmissieverliezen
Buitenwanden + Ramen
| ID | Naar zone | wandtype | Oppervlakte [m²] | Orientatie | U-waarde | U*A | f_k
| W34 | #N/A | #N/A | #N/A | #N/A | #N/A | #N/A | 1
| W35 | #N/A | #N/A | #N/A | #N/A | #N/A | #N/A | 1
| W36 | #N/A | #N/A | #N/A | #N/A | #N/A | #N/A | 1
Vloeren boven grond/nietverwarmde ruimte
| ID | Naar Zone | wandtype | Oppervlakte | U-waarde | U*A | f_k | Ag | P | dw | B | dt | U'
| W49 | #N/A | #N/A | #N/A | #N/A | #N/A | #N/A | #N/A | 4.68 | 0.33 | #N/A | #N/A | #N/A
Binnenwanden/Binnenvloeren
| ID | Van | Naar | Type | Opp | Ti1 | Ti2 | U-waarde | U*A | f_k
| W53 | #N/A | #N/A | #N/A | #N/A | #N/A | #N/A | #N/A | #N/A | #N/A
| W55 | #N/A | #N/A | #N/A | #N/A | #N/A | #N/A | #N/A | #N/A | #N/A
| W57 | #N/A | #N/A | #N/A | #N/A | #N/A | #N/A | #N/A | #N/A | #N/A
| W59 | #N/A | #N/A | #N/A | #N/A | #N/A | #N/A | #N/A | #N/A | #N/A
| W61 | #N/A | #N/A | #N/A | #N/A | #N/A | #N/A | #N/A | #N/A | #N/A
| W63 | #N/A | #N/A | #N/A | #N/A | #N/A | #N/A | #N/A | #N/A | #N/A
| W64 | #N/A | #N/A | #N/A | #N/A | #N/A | #N/A | #N/A | #N/A | #N/A
| W65 | #N/A | #N/A | #N/A | #N/A | #N/A | #N/A | #N/A | #N/A | #N/A
| W66 | #N/A | #N/A | #N/A | #N/A | #N/A | #N/A | #N/A | #N/A | #N/A
| W70 | #N/A | #N/A | #N/A | #N/A | #N/A | #N/A | #N/A | #N/A | #N/A
| W73 | #N/A | #N/A | #N/A | #N/A | #N/A | #N/A | #N/A | #N/A | #N/A
| W77 | #N/A | #N/A | #N/A | #N/A | #N/A | #N/A | #N/A | #N/A | #N/A
Totaal transmissie:
HT | #N/A | W/K
Q | #N/A | W
Ventilatieverliezen |  |  | geen ontworpen ventilatiesysteem!
infiltratie
n50= | 8 | tab D.7
e_i= | 0.03 | tab D.8
eps= | 1 | tab D.9
V_inf | #N/A | m³/h
Hygienische vent
Ag | #N/A
V_min | 0 | m³/h
V_i= | #N/A | m³/h |  |  | n= | #N/A
H_V | #N/A | W/K
Q | #N/A | W
Intermitterend verwarmen
f_R,H | 0 | Tab D10b: 3K,2h
A_g | #N/A
H_RH | #N/A
Q | #N/A
TOTAAL
H | #N/A | W/K
Q | #N/A | W

## Verwarming Tabula 2zone RefULG2
Berekening verwarming voor multizone EL²EP detached house
Berekening volgens EN12381-2003
T_e,d | -8 | °C
Samenvatting
Zone | 1 | [12 empty] | Zone | Q
Transmissieverliezen | [13 empty] | 1 | 7714.9355 | W
[14 empty] | 2 | 5223.2483 | W
Buitenwanden + Ramen | [13 empty] | 3 |  | W
[14 empty] | 4 |  | W
| ID | Naar zone | wandtype | Oppervlakte [m²] | Orientatie | U-waarde | U*A | f_k | [5 empty] | 5 |  | W
| W1 | 1 | Wall External | 69.6416 | front | 0.29667 | 20.6605 | 1 | [5 empty] | 6 |  | W
| W2 | 1 | Wall External | 40.2885 | right | 0.29667 | 11.9524 | 1 | [5 empty] | 7 |  | W
| W3 | 1 | Wall External | 69.6416 | back | 0.29667 | 20.6605 | 1 | [5 empty] | 8 |  | W
| W4 | 1 | Wall External | 40.2885 | left | 0.29667 | 11.9524 | 1 | [5 empty] | 9 |  | W
| W5 | 1 | Window | 7.56 | front | 2 | 15.12 | 1 | [5 empty] | 10 |  | W
| W6 | 1 | Window | 6.51 | right | 2 | 13.02 | 1
| W7 | 1 | Window | 8.54 | back | 2 | 17.08 | 1 | [5 empty] | Totaal | 12938.1838 | W
| W8 | 1 | Window | 6.23 | left | 2 | 12.46 | 1
| W10 | 1 | Roof | 0 | 0 | 0.27481 | 0 | 1 | [5 empty] | Qnom | 8486.4291
| W11 | 1 | Door | 9.5 | 0 | 4 | 38 | 1
Vloeren boven grond/nietverwarmde ruimte
| ID | Naar Zone | wandtype | Oppervlakte | U-waarde | U*A | f_k | Ag | P | dw | B | dt | U'
| W9 | 1 | Floor | 134.3 | 0.25127 | 33.7457 | 0.32703 | 134.3 | 46.3552 | 0.345 | 5.7944 | 8.3045 | 0.18261
Binnenwanden/Binnenvloeren | [13 empty] | 14232.0022
| ID | Van | Naar | Type | Opp | Ti1 | Ti2 | U-waarde | U*A | f_k
| W21 | 1 | 2 | Floor internal | 144.7 | 21 | 18 | 0.91718 | 132.7154 | 0.10345
| W22 | 1 | 1 | Wall internal | 219.8601 | 21 | 21 | 1.33 | 292.4248 | 0
Totaal transmissie:
HT | 185.6708 | W/K
Q | 5384.4533 | W
Ventilatieverliezen
infiltratie
n50= | 4.6935 | tab D.7
e_i= | 0.03 | tab D.8
eps= | 1 | tab D.9
V_inf | 86.5296 | m³/h
Hygienische vent
Ag | 134.3
V_min | 0 | m³/h |  | eff | 0
V_i= | 86.5296 | m³/h |  |  | n= | 0.41697
H_V | 29.4201 | W/K
Q | 853.1822 | W
Intermitterend verwarmen
f_R,H | 11 | Tab D10b: 3K,1h
A_g | 134.3
H_RH | 50.9414
Q | 1477.3
TOTAAL
H | 266.0323 | W/K
Q | 7714.9355 | W
Zone | 2
Transmissieverliezen
Buitenwanden + Ramen
| ID | Naar zone | wandtype | Oppervlakte [m²] | Orientatie | U-waarde | U*A | f_k
| W12 | 2 | Wall External | 0.70345 | front | 0.29667 | 0.20869 | 1
| W13 | 2 | Wall External | 17.2665 | right | 0.29667 | 5.1224 | 1
| W14 | 2 | Wall External | 0.70345 | back | 0.29667 | 0.20869 | 1
| W15 | 2 | Wall External | 17.2665 | left | 0.29667 | 5.1224 | 1
| W16 | 2 | Window | 3.24 | front | 2 | 6.48 | 1
| W17 | 2 | Window | 2.79 | right | 2 | 5.58 | 1
| W18 | 2 | Window | 3.66 | back | 2 | 7.32 | 1
| W19 | 2 | Window | 2.67 | left | 2 | 5.34 | 1
| W20 | 2 | Roof | 158.4 | front/back | 0.27481 | 43.53 | 1
Vloeren boven grond/nietverwarmde ruimte
| ID | Naar Zone | wandtype | Oppervlakte | U-waarde | U*A | f_k | Ag | P | dw | B | dt | U'
Binnenwanden/Binnenvloeren
| ID | Van | Naar | Type | Opp | Ti1 | Ti2 | U-waarde | U*A | f_k
| W21 | 2 | 1 | Floor internal | 144.7 | 18 | 21 | 0.91718 | 132.7154 | -0.11538
| W23 | 2 | 2 | Wall internal | 35.9399 | 18 | 18 | 1.33 | 47.8018 | 0
Totaal transmissie:
HT | 63.599 | W/K
Q | 1653.5729 | W
Ventilatieverliezen |  |  | geen ontworpen ventilatiesysteem!
infiltratie
n50= | 4.6935 | tab D.7
e_i= | 0.03 | tab D.8
eps= | 1 | tab D.9
V_inf | 111.8764 | m³/h
Hygienische vent
Ag | 144.7
V_min | 0 | m³/h
V_i= | 111.8764 | m³/h |  |  | n= | 0.70147
H_V | 76.076 | W/K
Q | 1977.9754 | W
Intermitterend verwarmen
f_R,H | 11 | Tab D10b: 3K,1h
A_g | 144.7
H_RH | 198.9625
Q | 1591.7
TOTAAL
H | 338.6374 | W/K
Q | 5223.2483 | W
Zone | 3
Transmissieverliezen
Buitenwanden + Ramen
| ID | Naar zone | wandtype | Oppervlakte [m²] | Orientatie | U-waarde | U*A | f_k
| W10 | 1 | Roof | 29 | 0 | 1.6975 | 49.2289 | 1
| W11 | 1 | Door | 7.5 | 0 | 4 | 30 | 1
Vloeren boven grond/nietverwarmde ruimte
| ID | Naar Zone | wandtype | Oppervlakte | U-waarde | U*A | f_k | Ag | P | dw | B | dt | U'
| W46 | #N/A | #N/A | #N/A | #N/A | #N/A | #N/A | #N/A | 1.05 | 0.33 | #N/A | #N/A | #N/A
Binnenwanden/Binnenvloeren
| ID | Van | Naar | Type | Opp | Ti1 | Ti2 | U-waarde | U*A | f_k
| W56 | #N/A | #N/A | #N/A | #N/A | #N/A | #N/A | #N/A | #N/A | #N/A
| W57 | #N/A | #N/A | #N/A | #N/A | #N/A | #N/A | #N/A | #N/A | #N/A
| W70 | #N/A | #N/A | #N/A | #N/A | #N/A | #N/A | #N/A | #N/A | #N/A
Totaal transmissie:
HT | #N/A | W/K
Q | #N/A | W
Ventilatieverliezen |  |  | geen ontworpen ventilatiesysteem!
infiltratie
n50= | 8 | tab D.7
e_i= | 0.03 | tab D.8
eps= | 1 | tab D.9
V_inf | 0 | m³/h
Hygienische vent
Ag | 0
V_min | 25 | m³/h
V_i= | 25 | m³/h |  |  | n= | 0.16408
H_V | 8.5 | W/K
Q | 68 | W
Intermitterend verwarmen
f_R,H | 0 | constante temp
A_g | 0
H_RH | 0
Q | 0
TOTAAL
H | #N/A | W/K
Q | #N/A | W
Zone | 4
Transmissieverliezen
Buitenwanden + Ramen
| ID | Naar zone | wandtype | Oppervlakte [m²] | Orientatie | U-waarde | U*A | f_k
| W12 | 3 | Wall External | 0 | front | 2.2022 | 0 | 1
| W13 | 3 | Wall External | 14.24 | right | 2.2022 | 31.3598 | 1
| W14 | 3 | Wall External | 0 | back | 2.2022 | 0 | 1
| W15 | 3 | Wall External | 14.24 | left | 2.2022 | 31.3598 | 1
Vloeren boven grond/nietverwarmde ruimte
| ID | Naar Zone | wandtype | Oppervlakte | U-waarde | U*A | f_k | Ag | P | dw | B | dt | U'
Binnenwanden/Binnenvloeren
| ID | Van | Naar | Type | Opp | Ti1 | Ti2 | U-waarde | U*A | f_k
| W58 | #N/A | #N/A | #N/A | #N/A | #N/A | #N/A | #N/A | #N/A | #N/A
| W59 | #N/A | #N/A | #N/A | #N/A | #N/A | #N/A | #N/A | #N/A | #N/A
| W71 | #N/A | #N/A | #N/A | #N/A | #N/A | #N/A | #N/A | #N/A | #N/A
| W76 | #N/A | #N/A | #N/A | #N/A | #N/A | #N/A | #N/A | #N/A | #N/A
Totaal transmissie:
HT | #N/A | W/K
Q | #N/A | W
Ventilatieverliezen |  |  | geen ontworpen ventilatiesysteem!
infiltratie
n50= | 8 | tab D.7
e_i= | 0.03 | tab D.8
eps= | 1 | tab D.9
V_inf | #N/A | m³/h
Hygienische vent
Ag | #N/A
V_min | 50 | m³/h
V_i= | #N/A | m³/h |  |  | n= | #N/A
H_V | #N/A | W/K
Q | #N/A | W
Intermitterend verwarmen
f_R,H | 90 | Tab D10b: 3K,2h
A_g | #N/A
H_RH | #N/A
Q | #N/A
TOTAAL
H | #N/A | W/K
Q | #N/A | W
Zone | 5
Transmissieverliezen
Buitenwanden + Ramen
| ID | Naar zone | wandtype | Oppervlakte [m²] | Orientatie | U-waarde | U*A | f_k
| W16 | 3 | Window | 0 | front | 5 | 0 | 1
| W17 | 3 | Window | 2 | right | 5 | 10 | 1
| W18 | 3 | Window | 0 | back | 5 | 0 | 1
| W19 | 3 | Window | 0 | left | 5 | 0 | 1
Vloeren boven grond/nietverwarmde ruimte
| ID | Naar Zone | wandtype | Oppervlakte | U-waarde | U*A | f_k | Ag | P | dw | B | dt | U'
Binnenwanden/Binnenvloeren
| ID | Van | Naar | Type | Opp | Ti1 | Ti2 | U-waarde | U*A | f_k
| W58 | #N/A | #N/A | #N/A | #N/A | #N/A | #N/A | #N/A | #N/A | #N/A
| W60 | #N/A | #N/A | #N/A | #N/A | #N/A | #N/A | #N/A | #N/A | #N/A
| W61 | #N/A | #N/A | #N/A | #N/A | #N/A | #N/A | #N/A | #N/A | #N/A
| W67 | #N/A | #N/A | #N/A | #N/A | #N/A | #N/A | #N/A | #N/A | #N/A
| W74 | #N/A | #N/A | #N/A | #N/A | #N/A | #N/A | #N/A | #N/A | #N/A
Totaal transmissie:
HT | #N/A | W/K
Q | #N/A | W
Ventilatieverliezen |  |  | geen ontworpen ventilatiesysteem!
infiltratie
n50= | 8 | tab D.7
e_i= | 0.03 | tab D.8
eps= | 1 | tab D.9
V_inf | #N/A | m³/h
Hygienische vent
Ag | #N/A
V_min | #N/A | m³/h
V_i= | #N/A | m³/h |  |  | n= | #N/A
H_V | #N/A | W/K
Q | #N/A | W
Intermitterend verwarmen
f_R,H | 22 | Tab D10b: 3K,2h
A_g | #N/A
H_RH | #N/A
Q | #N/A
TOTAAL
H | #N/A | W/K
Q | #N/A | W
Zone | 6
Transmissieverliezen
Buitenwanden + Ramen
| ID | Naar zone | wandtype | Oppervlakte [m²] | Orientatie | U-waarde | U*A | f_k
| W20 | 3 | Roof | 99.6275 | front/back | 1.6975 | 169.1227 | 1
| W21 | 3 | Floor internal | 76.184 | 0 | 2.0896 | 159.1904 | 1
| W22 | 2 | Wall internal | 140.84 | 0 | 1.9926 | 280.6406 | 1
Vloeren boven grond/nietverwarmde ruimte
| ID | Naar Zone | wandtype | Oppervlakte | U-waarde | U*A | f_k | Ag | P | dw | B | dt | U'
Binnenwanden/Binnenvloeren
| ID | Van | Naar | Type | Opp | Ti1 | Ti2 | U-waarde | U*A | f_k
| W60 | #N/A | #N/A | #N/A | #N/A | #N/A | #N/A | #N/A | #N/A | #N/A
| W62 | #N/A | #N/A | #N/A | #N/A | #N/A | #N/A | #N/A | #N/A | #N/A
| W63 | #N/A | #N/A | #N/A | #N/A | #N/A | #N/A | #N/A | #N/A | #N/A
| W68 | #N/A | #N/A | #N/A | #N/A | #N/A | #N/A | #N/A | #N/A | #N/A
| W75 | #N/A | #N/A | #N/A | #N/A | #N/A | #N/A | #N/A | #N/A | #N/A
Totaal transmissie:
HT | #N/A | W/K
Q | #N/A | W
Ventilatieverliezen |  |  | geen ontworpen ventilatiesysteem!
infiltratie
n50= | 8 | tab D.7
e_i= | 0.03 | tab D.8
eps= | 1 | tab D.9
V_inf | #N/A | m³/h
Hygienische vent
Ag | #N/A
V_min | #N/A | m³/h
V_i= | #N/A | m³/h |  |  | n= | #N/A
H_V | #N/A | W/K
Q | #N/A | W
Intermitterend verwarmen
f_R,H | 22 | Tab D10b: 3K,2h
A_g | #N/A
H_RH | #N/A
Q | #N/A
TOTAAL
H | #N/A | W/K
Q | #N/A | W
Zone | 7
Transmissieverliezen
Buitenwanden + Ramen
| ID | Naar zone | wandtype | Oppervlakte [m²] | Orientatie | U-waarde | U*A | f_k
| W23 | 2 | Wall internal | 14.24 | 0 | 1.9926 | 28.3749 | 1
| W23 | 2 | Wall internal | 14.24 | 0 | 1.9926 | 28.3749 | 1
| W25 | #N/A | #N/A | #N/A | #N/A | #N/A | #N/A | 1
| W26 | #N/A | #N/A | #N/A | #N/A | #N/A | #N/A | 1
| W27 | #N/A | #N/A | #N/A | #N/A | #N/A | #N/A | 1
| W28 | #N/A | #N/A | #N/A | #N/A | #N/A | #N/A | 1
Vloeren boven grond/nietverwarmde ruimte
| ID | Naar Zone | wandtype | Oppervlakte | U-waarde | U*A | f_k | Ag | P | dw | B | dt | U'
Binnenwanden/Binnenvloeren
| ID | Van | Naar | Type | Opp | Ti1 | Ti2 | U-waarde | U*A | f_k
| W62 | #N/A | #N/A | #N/A | #N/A | #N/A | #N/A | #N/A | #N/A | #N/A
| W69 | #N/A | #N/A | #N/A | #N/A | #N/A | #N/A | #N/A | #N/A | #N/A
| W78 | #N/A | #N/A | #N/A | #N/A | #N/A | #N/A | #N/A | #N/A | #N/A
Totaal transmissie:
HT | #N/A | W/K
Q | #N/A | W
Ventilatieverliezen |  |  | geen ontworpen ventilatiesysteem!
infiltratie
n50= | 8 | tab D.7
e_i= | 0.03 | tab D.8
eps= | 1 | tab D.9
V_inf | #N/A | m³/h
Hygienische vent
Ag | #N/A
V_min | #N/A | m³/h
V_i= | #N/A | m³/h |  |  | n= | #N/A
H_V | #N/A | W/K
Q | #N/A | W
Intermitterend verwarmen
f_R,H | 22 | Tab D10b: 3K,2h
A_g | #N/A
H_RH | #N/A
Q | #N/A
TOTAAL
H | #N/A | W/K
Q | #N/A | W
Zone | 8
Transmissieverliezen
Buitenwanden + Ramen
| ID | Naar zone | wandtype | Oppervlakte [m²] | Orientatie | U-waarde | U*A | f_k
| W29 | #N/A | #N/A | #N/A | #N/A | #N/A | #N/A | 1
| W30 | #N/A | #N/A | #N/A | #N/A | #N/A | #N/A | 1
| W31 | #N/A | #N/A | #N/A | #N/A | #N/A | #N/A | 1
Vloeren boven grond/nietverwarmde ruimte
| ID | Naar Zone | wandtype | Oppervlakte | U-waarde | U*A | f_k | Ag | P | dw | B | dt | U'
| W47 | #N/A | #N/A | #N/A | #N/A | #N/A | #N/A | #N/A | 6.11 | 0.33 | #N/A | #N/A | #N/A
Binnenwanden/Binnenvloeren
| ID | Van | Naar | Type | Opp | Ti1 | Ti2 | U-waarde | U*A | f_k
| W52 | #N/A | #N/A | #N/A | #N/A | #N/A | #N/A | #N/A | #N/A | #N/A
| W56 | #N/A | #N/A | #N/A | #N/A | #N/A | #N/A | #N/A | #N/A | #N/A
| W71 | #N/A | #N/A | #N/A | #N/A | #N/A | #N/A | #N/A | #N/A | #N/A
Totaal transmissie:
HT | #N/A | W/K
Q | #N/A | W
Ventilatieverliezen |  |  | geen ontworpen ventilatiesysteem!
infiltratie
n50= | 8 | tab D.7
e_i= | 0.03 | tab D.8
eps= | 1 | tab D.9
V_inf | #N/A | m³/h
Hygienische vent
Ag | #N/A
V_min | #N/A | m³/h
V_i= | #N/A | m³/h |  |  | n= | #N/A
H_V | #N/A | W/K
Q | #N/A | W
Intermitterend verwarmen
f_R,H | 45 | Tab D10b: 3K,2h
A_g | #N/A
H_RH | #N/A
Q | #N/A
TOTAAL
H | #N/A | W/K
Q | #N/A | W
Zone | 9
Transmissieverliezen
Buitenwanden + Ramen
| ID | Naar zone | wandtype | Oppervlakte [m²] | Orientatie | U-waarde | U*A | f_k
| W32 | #N/A | #N/A | #N/A | #N/A | #N/A | #N/A | 1
| W33 | #N/A | #N/A | #N/A | #N/A | #N/A | #N/A | 1
Vloeren boven grond/nietverwarmde ruimte
| ID | Naar Zone | wandtype | Oppervlakte | U-waarde | U*A | f_k | Ag | P | dw | B | dt | U'
| W48 | #N/A | #N/A | #N/A | #N/A | #N/A | #N/A | #N/A | 6.52 | 0.33 | #N/A | #N/A | #N/A
Binnenwanden/Binnenvloeren
| ID | Van | Naar | Type | Opp | Ti1 | Ti2 | U-waarde | U*A | f_k
| W54 | #N/A | #N/A | #N/A | #N/A | #N/A | #N/A | #N/A | #N/A | #N/A
| W72 | #N/A | #N/A | #N/A | #N/A | #N/A | #N/A | #N/A | #N/A | #N/A
Totaal transmissie:
HT | #N/A | W/K
Q | #N/A | W
Ventilatieverliezen |  |  | geen ontworpen ventilatiesysteem!
infiltratie
n50= | 8 | tab D.7
e_i= | 0.03 | tab D.8
eps= | 1 | tab D.9
V_inf | #N/A | m³/h
Hygienische vent
Ag | #N/A
V_min | 50 | m³/h | aanname dat berging dient als wasplaats! Anders V_min=0
V_i= | #N/A | m³/h |  |  | n= | #N/A
H_V | #N/A | W/K
Q | #N/A | W
Intermitterend verwarmen
f_R,H | 0 | Tab D10b: 3K,2h
A_g | #N/A
H_RH | #N/A
Q | #N/A
TOTAAL
H | #N/A | W/K
Q | #N/A | W
Zone | 10
Transmissieverliezen
Buitenwanden + Ramen
| ID | Naar zone | wandtype | Oppervlakte [m²] | Orientatie | U-waarde | U*A | f_k
| W34 | #N/A | #N/A | #N/A | #N/A | #N/A | #N/A | 1
| W35 | #N/A | #N/A | #N/A | #N/A | #N/A | #N/A | 1
| W36 | #N/A | #N/A | #N/A | #N/A | #N/A | #N/A | 1
Vloeren boven grond/nietverwarmde ruimte
| ID | Naar Zone | wandtype | Oppervlakte | U-waarde | U*A | f_k | Ag | P | dw | B | dt | U'
| W49 | #N/A | #N/A | #N/A | #N/A | #N/A | #N/A | #N/A | 4.68 | 0.33 | #N/A | #N/A | #N/A
Binnenwanden/Binnenvloeren
| ID | Van | Naar | Type | Opp | Ti1 | Ti2 | U-waarde | U*A | f_k
| W53 | #N/A | #N/A | #N/A | #N/A | #N/A | #N/A | #N/A | #N/A | #N/A
| W55 | #N/A | #N/A | #N/A | #N/A | #N/A | #N/A | #N/A | #N/A | #N/A
| W57 | #N/A | #N/A | #N/A | #N/A | #N/A | #N/A | #N/A | #N/A | #N/A
| W59 | #N/A | #N/A | #N/A | #N/A | #N/A | #N/A | #N/A | #N/A | #N/A
| W61 | #N/A | #N/A | #N/A | #N/A | #N/A | #N/A | #N/A | #N/A | #N/A
| W63 | #N/A | #N/A | #N/A | #N/A | #N/A | #N/A | #N/A | #N/A | #N/A
| W64 | #N/A | #N/A | #N/A | #N/A | #N/A | #N/A | #N/A | #N/A | #N/A
| W65 | #N/A | #N/A | #N/A | #N/A | #N/A | #N/A | #N/A | #N/A | #N/A
| W66 | #N/A | #N/A | #N/A | #N/A | #N/A | #N/A | #N/A | #N/A | #N/A
| W70 | #N/A | #N/A | #N/A | #N/A | #N/A | #N/A | #N/A | #N/A | #N/A
| W73 | #N/A | #N/A | #N/A | #N/A | #N/A | #N/A | #N/A | #N/A | #N/A
| W77 | #N/A | #N/A | #N/A | #N/A | #N/A | #N/A | #N/A | #N/A | #N/A
Totaal transmissie:
HT | #N/A | W/K
Q | #N/A | W
Ventilatieverliezen |  |  | geen ontworpen ventilatiesysteem!
infiltratie
n50= | 8 | tab D.7
e_i= | 0.03 | tab D.8
eps= | 1 | tab D.9
V_inf | #N/A | m³/h
Hygienische vent
Ag | #N/A
V_min | 0 | m³/h
V_i= | #N/A | m³/h |  |  | n= | #N/A
H_V | #N/A | W/K
Q | #N/A | W
Intermitterend verwarmen
f_R,H | 0 | Tab D10b: 3K,2h
A_g | #N/A
H_RH | #N/A
Q | #N/A
TOTAAL
H | #N/A | W/K
Q | #N/A | W

## PropertiesGB_Theoretical
Physical parameters
DayZone
UA | 484.1834 | W/K
vent | 232.4602 | W/K |  | vent+inf | 88.2602 | Uawin | 144.2
hwi | 138.7691 | W/K
Uafl | 378.5638 | W/K | (niet gereduceerde!)
Losstot | 1095.2074
| Total |  | Inside insul.
Cw | 98910661.788 | J/K | 89016957.288 | J/K
Cair | 2246350.8219 | J/K | 2246350.8219 | J/K
Cwi | 33058164.636 | J/K | 33058164.636 | J/K
Cfl | 50437708 | J/K | 14901928 | J/K
Cwalls | 131968826.424 |  | 122075121.924
Ctotal | 184652885.2459 |  | 139223400.7459
Floor
Uafi | 175.6843 | W/K
Cfi | 8354978 | J/K | 8354978 | J/K
NightZone
UA | 79.1481 | W/K
vent | 175.914 | W/K |  | vent+inf | 114.114 | Uawin | 61.8
hwi | 71.6146 | W/K
Uar | 271.5513 | W/K | (niet gereduceerde!)
Losstot | 526.6134
| Total |  | Inside insul.
Cw | 16168642.212 | J/K | 14551346.712 | J/K
Cair | 2420305.0181 | J/K | 2420305.0181 | J/K
Cwi | 5403923.364 | J/K | 5403923.364 | J/K
Cr | 12344112 | J/K | 6689232 | J/K
Cwalls | 21572565.576 |  | 19955270.076
Ctotal | 36336982.5941 |  | 29064807.0941

## Sheet9
Losstot