## Gebouwgegevens Tabula (hidden)
Thermal properties: Detached Single Family House before1945
Global geometrical data | [7 empty] | Surface properties | [10 empty] | Component properties
[22 empty] | Tabula | 1.7 | W/m²K
Protected volume | 766 | m³ | Window area |  |  | 41.2 | m² | ID | From Zone | To Zone | Construction type | Area [m²] | Orientation | U-waarde | U*A | Cth |  | Cth2 |  | Roof |  | U= | 1.6975 | W/m²K |  | C= | 77930 | C2= | 42230
[8 empty] | W1 | 0 | 1 | Wall External | 39.38 | front | 2.2022 | 86.724 | 17716274.4 | 449880 | 17716274.4 |  |  | layers | thickness [m] | lambda [W/mK] | rho [kg/m³] | c [J/kgK] | R [m²K/W] | C [J/m²K]
Usable floor area | 279 | m² | Front | Gf | 26.21% | (%) | 10.8 | W2 | 0 | 1 | Wall External | 32.22 | right | 2.2022 | 70.956 | 14495133.6 | 449880 | 14495133.6 |  |  | tiled roof | 0.025 | 1 | 1700 | 840 | 0.025 | 35700 | *voegen niet ingerekend
Day zone | 167.4 | m² | Right | Gf | 22.57% | (%) | 9.3 | W3 | 0 | 1 | Wall External | 39.38 | back | 2.2022 | 86.724 | 17716274.4 | 449880 | 17716274.4 |  |  | air gap | 0 | 0 | 0 | 0 | 0.16 | 0
Night zone | 111.6 |  | Back | Gf | 29.61% | (%) | 12.2 | W4 | 0 | 1 | Wall External | 32.22 | left | 2.2022 | 70.956 | 14495133.6 | 449880 | 14495133.6 |  |  | insulation | 0 | 1.4 | 2100 | 840 | 0 | 0
|  |  | Left | Gf | 21.6% | (%) | 8.9 | W5 | 0 | 1 | Window | 10.8 | front | 5 | 54 | 0 | 0 | 0 |  |  | woodboard | 0.025 | 0.11 | 550 | 1880 | 0.22727 | 25850 | *voegen niet ingerekend
|  |  | Front | Ff | 0% |  | 0 | W6 | 0 | 1 | Window | 9.3 | right | 5 | 46.5 | 0 | 0 | 0 |  |  | gipspleister | 0.02 | 0.6 | 975 | 840 | 0.033333 | 16380
|  |  | Right | Ff | 0% |  | 0 | W7 | 0 | 1 | Window | 12.2 | back | 5 | 61 | 0 | 0 | 0
|  |  | Back | Ff | 0% |  | 0 | W8 | 0 | 1 | Window | 8.9 | left | 5 | 44.5 | 0 | 0 | 0 |  |  |  | Tabula | 2.2 | W/m²K
|  |  | Left | Ff | 0% |  | 0 | W9 | ground | 1 | Floor | 96 |  | 2.599 | 249.505 | 43166208 | 449648 | 43166208 |  | Wall external |  | U= | 2.2022 | W/m²K |  | C= | 449880 | C2= | 449880
|  |  | Summarizing ratios |  |  |  |  | W10 | 0 | 1 | Roof | 108.5 |  | 1.6975 | 184.1842 | 8455405 | 77930 | 4581955 |  |  | layers | thickness [m] | lambda [W/mK] | rho [kg/m³] | c [J/kgK] | R [m²K/W] | C [J/m²K]
[8 empty] | W11 | 0 | 1 | Door | 9.5 |  | 4 | 38 | 346940 | 36520 | 0
|  |  | compactness |  | 1.2784 | m |  | W12 | 0 | 3 | Wall External | 0 | front | 2.2022 | 0 | 0 | #DIV/0! | 0 |  |  | Cement plaster | 0.025 | 1 | 1800 | 1000 | 0.025 | 45000
Unusable floor area | 0 | m² | envelope surface/ total floor |  | 2.1477 |  |  | W13 | 0 | 3 | Wall External | 0 | right | 2.2022 | 0 | 0 | #DIV/0! | 0 |  |  | BrickHe | 0.25 | 1.1 | 1850 | 840 | 0.22727 | 388500
Attic (h>1.8m) | 0 |  | envelope surface/ usable floor area |  | 2.1477 |  |  | W14 | 0 | 3 | Wall External | 0 | back | 2.2022 | 0 | 0 | #DIV/0! | 0 |  |  | gypsum | 0.02 | 0.6 | 975 | 840 | 0.033333 | 16380
Attic (h<1.8m) | 0 | [6 empty] | W15 | 0 | 3 | Wall External | 0 | left | 2.2022 | 0 | 0 | #DIV/0! | 0
|  |  | Window area/ total floor area |  | 14.77% |  |  | W16 | 0 | 3 | Window | 0 | front | 5 | 0 | 0 | #DIV/0! | 0 |  | Wall internal |  | U= | 1.9926 | W/m²K |  | C= | 150360 | C2= | 150360
|  |  | Window area/ usable floor area |  | 14.77% |  |  | W17 | 0 | 3 | Window | 0 | right | 5 | 0 | 0 | #DIV/0! | 0 |  |  | layers | thickness [m] | lambda [W/mK] | rho [kg/m³] | c [J/kgK] | R [m²K/W] | C [J/m²K]
|  |  | Window area/envelope area |  | 6.876% |  |  | W18 | 0 | 3 | Window | 0 | back | 5 | 0 | 0 | #DIV/0! | 0 |  |  | pleister | 0.02 | 0.6 | 975 | 840 | 0.033333 | 16380
Total floor surface | 279 | m² | [5 empty] | W19 | 0 | 3 | Window | 0 | left | 5 | 0 | 0 | #DIV/0! | 0 |  |  | metselwerk | 0.1 | 0.54 | 1400 | 840 | 0.18519 | 117600
= usable area x | 1 |  | Nightzone/usable floor area |  | 0.4 |  |  | W20 | 0 | 3 | Roof | 0 | front/back | 1.6975 | 0 | 0 | #DIV/0! | 0 |  |  | pleister | 0.02 | 0.6 | 975 | 840 | 0.033333 | 16380
[8 empty] | W21 | 1 | 3 | Floor internal | 89.3 |  | 2.0225 | 180.6067 | 15030083 | 168310 | 15030083
envelope surface area | 599.2 | m² | [5 empty] | W22 | 1 | 2 | Wall internal | 143.2 |  | 1.9926 | 285.3432 | 21531552 | 150360 | 21531552 |  | Floor internal |  | U= | 2.0225 | W/m²K |  | C= | 168310 | C2= | 168310
[8 empty] | W23 | 2 | 2 | Wall internal | 0 |  | 1.9926 | 0 | 0 | #DIV/0! | 0 |  |  | layers | thickness [m] | lambda [W/mK] | rho [kg/m³] | c [J/kgK] | R [m²K/W] | C [J/m²K]
[21 empty] | wooden floor | 0.02 | 0.9 | 1950 | 840 | 0.022222 | 32760 | *klopt niet -> hout is lichter dan water slimme!
[21 empty] | cavity | 0.1 | 0.6 | 1100 | 860 | 0.16667 | 94600
[14 empty] | Total UA | 1458.999 | W/K |  |  |  |  | wooden ceiling | 0.02 | 0.9 | 1950 | 840 | 0.022222 | 32760
[21 empty] | gypsum | 0.01 | 0.6 | 975 | 840 | 0.016667 | 8190
Zone number | Volume [m³] |  | type | Set temperature |  | A_g
1 | 535.68 |  | Day zone | 21 |  | 167.4 |  |  |  |  | UA_walls+roof | 499.5441 | [7 empty] | window |  | U= | 5 | W/m²K |  | C= | 0 | C2= | 0
2 | 245.52 |  | Night Zone | 16 |  | 111.6 |  |  |  |  | UA_windows | 206 | [8 empty] | U-waarde | 5 | W/m²K
3 | 0 |  | Attic | unheated |  | 0 |  |  |  |  | inf | 138.0332 | [8 empty] | g-waarde | 0.59
[11 empty] | Cair | 4.6667 | MJ
[11 empty] | C_walls+roof | 72.8782 | MJ/K | 69.0048 | [5 empty] | Floor |  | U= | 2.599 | W/m²K |  | C= | 449648 | C2= | 449648
[11 empty] | C_int | 36.5616 | MJ/K | 36.5616 | [6 empty] | layers | thickness [m] | lambda [W/mK] | rho [kg/m³] | c [J/kgK] | R [m²K/W] | C [J/m²K]
[11 empty] | C_floor | 43.1662 |  | 43.1662 | [6 empty] | tiles | 0.012 | 1.4 | 2100 | 840 | 0.0085714 | 21168 | *klopt niet -> hout is lichter dan water slimme!
[21 empty] | screed | 0.08 | 0.6 | 1100 | 860 | 0.13333 | 75680
[21 empty] | PUR | 0 | 0.02 | 30 | 1470 | 0 | 0
[21 empty] | Concrete | 0.2 | 1.4 | 2100 | 840 | 0.14286 | 352800
[21 empty] | Isolatie | 0 | 0.02 | 30 | 1470 | 0 | 0
[20 empty] | Door |  | U= | 4 | W/m²K |  | C= | 36520 | C2= | 0
[21 empty] | U-waarde | 4 | W/m²K
[21 empty] | g-waarde | 0
Note on W21: Glenn Reynders: geen gegevens
Note on N25: Glenn Reynders: Volgens karen 76 m² (= horizontaal oppervlak) dit is schuin oppervlak
Note on W27: Glenn Reynders: geen gegevens aanname = hout
Note on Z35: REYNDERG: verschilt van Dymola-waarde, maar bekomen via matlab: Window_layMul_a/Awin/(Te-Ti) echte waarde zal dan nog iets hoger liggen want frame zit hier niet in!
Note on B37: Glenn Reynders: tegoei doen!
Note on E45: REYNDERG: b_u INSULATED ROOF Tabel D.4 = 0.7
Note on Z49: REYNDERG: verschilt van Dymola-waarde, maar bekomen via matlab: Window_layMul_a/Awin/(Te-Ti) echte waarde zal dan nog iets hoger liggen want frame zit hier niet in!
Note on AD49: Glenn Reynders: timber IDEAS

## Gebouwgegevens Allacker (hidden)
Thermal properties: Detached Single Family House before1945
Global geometrical data | [7 empty] | Surface properties | [10 empty] | Component properties
[22 empty] | Tabula | 1.7 | W/m²K
Protected volume | 502 | m³ | Window area |  |  | 14 | m² | ID | From Zone | To Zone | Construction type | Area [m²] | Orientation | U-waarde | U*A | Cth |  | Cth2 |  | Roof |  | U= | 1.6975 | W/m²K |  | C= | 77930 | C2= | 42230
[8 empty] | W1 | 0 | 1 | Wall External | 25.45 | front | 2.2022 | 56.0469 | 11449446 | 449880 | 10304196 |  |  | layers | thickness [m] | lambda [W/mK] | rho [kg/m³] | c [J/kgK] | R [m²K/W] | C [J/m²K] |  |  | Protected volume |  | 502 | m³
Usable floor area | 104.86 | m² | Front | Gf | 50% | (%) | 7 | W2 | 0 | 1 | Wall External | 85.75 | right | 2.2022 | 188.8416 | 38577210 | 449880 | 34718460 |  |  | tiled roof | 0.025 | 1 | 1700 | 840 | 0.025 | 35700 | *voegen niet ingerekend |  |  | infiltration rate (n_{50}) | 0.6
Day zone | 59.292 | m² | Right | Gf | 0% | (%) | 0 | W3 | 0 | 1 | Wall External | 32.45 | back | 2.2022 | 71.4625 | 14598606 | 449880 | 13138356 |  |  | air gap | 0 | 0 | 0 | 0 | 0.16 | 0
Night zone | 45.568 |  | Back | Gf | 35.71% | (%) | 5 | W4 | 0 | 1 | Wall External | 34.3 | left | 2.2022 | 75.5366 | 15430884 | 449880 | 13887384 |  |  | insulation | 0 | 1.4 | 2100 | 840 | 0 | 0
|  |  | Left | Gf | 0% | (%) | 0 | W5 | 0 | 1 | Window | 7 | front | 5 | 35 | 0 | 0 | 0 |  |  | woodboard | 0.025 | 0.11 | 550 | 1880 | 0.22727 | 25850 | *voegen niet ingerekend
|  |  | Front | Ff | 0% |  | 0 | W6 | 0 | 1 | Window | 0 | right | 5 | 0 | 0 | #DIV/0! | 0 |  |  | gipspleister | 0.02 | 0.6 | 975 | 840 | 0.033333 | 16380
|  |  | Right | Ff | 14.29% |  | 2 | W7 | 0 | 1 | Window | 5 | back | 5 | 25 | 0 | 0 | 0
|  |  | Back | Ff | 0% |  | 0 | W8 | 0 | 1 | Window | 0 | left | 5 | 0 | 0 | #DIV/0! | 0 |  |  |  | Tabula | 2.2 | W/m²K
|  |  | Left | Ff | 0% |  | 0 | W9 | ground | 1 | Floor | 104.86 |  | 2.599 | 272.5322 | 47150089.28 | 449648 | 10155481.28 |  | Wall external |  | U= | 2.2022 | W/m²K |  | C= | 449880 | C2= | 404880
|  |  | Summarizing ratios |  |  |  |  | W10 | 0 | 1 | Roof | 29 |  | 1.6975 | 49.2289 | 2259970 | 77930 | 1224670 |  |  | layers | thickness [m] | lambda [W/mK] | rho [kg/m³] | c [J/kgK] | R [m²K/W] | C [J/m²K]
[8 empty] | W11 | 0 | 1 | Door | 7.5 |  | 4 | 30 | 273900 | 36520 | 0
|  |  | compactness |  | 1.088 | m |  | W12 | 0 | 3 | Wall External | 0 | front | 2.2022 | 0 | 0 | #DIV/0! | 0 |  |  | Cement plaster | 0.025 | 1 | 1800 | 1000 | 0.025 | 45000
Unusable floor area | 76.184 | m² | envelope surface/ total floor |  | 2.5486 |  |  | W13 | 0 | 3 | Wall External | 14.24 | right | 2.2022 | 31.3598 | 6406291.2 | 449880 | 5765491.2 |  |  | BrickHe | 0.25 | 1.1 | 1850 | 840 | 0.22727 | 388500
Attic (h>1.8m) | 22 |  | envelope surface/ usable floor area |  | 4.4003 |  |  | W14 | 0 | 3 | Wall External | 0 | back | 2.2022 | 0 | 0 | #DIV/0! | 0 |  |  | gypsum | 0.02 | 0.6 | 975 | 840 | 0.033333 | 16380
Attic (h<1.8m) | 54.184 | [6 empty] | W15 | 0 | 3 | Wall External | 14.24 | left | 2.2022 | 31.3598 | 6406291.2 | 449880 | 5765491.2
|  |  | Window area/ total floor area |  | 7.733% |  |  | W16 | 0 | 3 | Window | 0 | front | 5 | 0 | 0 | #DIV/0! | 0 |  | Wall internal |  | U= | 1.9926 | W/m²K |  | C= | 150360 | C2= | 150360
|  |  | Window area/ usable floor area |  | 13.35% |  |  | W17 | 0 | 3 | Window | 2 | right | 5 | 10 | 0 | 0 | 0 |  |  | layers | thickness [m] | lambda [W/mK] | rho [kg/m³] | c [J/kgK] | R [m²K/W] | C [J/m²K]
|  |  | Window area/envelope area |  | 3.034% |  |  | W18 | 0 | 3 | Window | 0 | back | 5 | 0 | 0 | #DIV/0! | 0 |  |  | pleister | 0.02 | 0.6 | 975 | 840 | 0.033333 | 16380
Total floor surface | 181.044 | m² | [5 empty] | W19 | 0 | 3 | Window | 0 | left | 5 | 0 | 0 | #DIV/0! | 0 |  |  | metselwerk | 0.1 | 0.54 | 1400 | 840 | 0.18519 | 117600
= usable area x | 1.7265 |  | Nightzone/usable floor area |  | 0.43456 |  |  | W20 | 0 | 3 | Roof | 99.6275 | front/back | 1.6975 | 169.1227 | 7763972.2873 | 77930 | 4207269.982 |  |  | pleister | 0.02 | 0.6 | 975 | 840 | 0.033333 | 16380
[8 empty] | W21 | 1 | 3 | Floor internal | 76.184 |  | 2.0896 | 159.1904 | 13206496.4 | 173350 | 13206496.4
envelope surface area | 461.4175 | m² | [5 empty] | W22 | 1 | 2 | Wall internal | 140.84 |  | 1.9926 | 280.6406 | 21176702.4 | 150360 | 21176702.4 |  | Floor internal |  | U= | 2.0896 | W/m²K |  | C= | 173350 | C2= | 173350
[8 empty] | W23 | 2 | 2 | Wall internal | 14.24 |  | 1.9926 | 28.3749 | 2141126.4 | 150360 | 2141126.4 |  |  | layers | thickness [m] | lambda [W/mK] | rho [kg/m³] | c [J/kgK] | R [m²K/W] | C [J/m²K]
[21 empty] | wooden floor | 0.02 | 1.4 | 2100 | 840 | 0.014286 | 35280 | *klopt niet -> hout is lichter dan water slimme!
[21 empty] | cavity | 0.1 | 0.6 | 1100 | 860 | 0.16667 | 94600
[14 empty] | Total UA | 1045.491 | W/K |  |  |  |  | wooden ceiling | 0.02 | 1.4 | 2100 | 840 | 0.014286 | 35280
[21 empty] | gypsum | 0.01 | 0.6 | 975 | 840 | 0.016667 | 8190
Zone number | Volume [m³] |  | type | Set temperature |  | A_g
1 | 207.522 |  | Day zone | 21 |  | 59.292 | [13 empty] | window |  | U= | 5 | W/m²K |  | C= | 0 | C2= | 0
2 | 159.488 |  | Night Zone | 16 |  | 45.568 | [14 empty] | U-waarde | 5 | W/m²K
3 | 152.368 |  | Attic | unheated |  | 76.184 | [14 empty] | g-waarde | 0.59
[20 empty] | Floor |  | U= | 2.599 | W/m²K |  | C= | 449648 | C2= | 96848
[21 empty] | layers | thickness [m] | lambda [W/mK] | rho [kg/m³] | c [J/kgK] | R [m²K/W] | C [J/m²K]
[21 empty] | tiles | 0.012 | 1.4 | 2100 | 840 | 0.0085714 | 21168 | *klopt niet -> hout is lichter dan water slimme!
[21 empty] | screed | 0.08 | 0.6 | 1100 | 860 | 0.13333 | 75680
[21 empty] | PUR | 0 | 0.02 | 30 | 1470 | 0 | 0
[21 empty] | Concrete | 0.2 | 1.4 | 2100 | 840 | 0.14286 | 352800
[21 empty] | Isolatie | 0 | 0.02 | 30 | 1470 | 0 | 0
[20 empty] | Door |  | U= | 4 | W/m²K |  | C= | 36520 | C2= | 0
[21 empty] | U-waarde | 4 | W/m²K
[21 empty] | g-waarde | 0
Note on W21: Glenn Reynders: geen gegevens
Note on N25: Glenn Reynders: Volgens karen 76 m² (= horizontaal oppervlak) dit is schuin oppervlak
Note on W27: Glenn Reynders: geen gegevens aanname = hout
Note on Z35: REYNDERG: verschilt van Dymola-waarde, maar bekomen via matlab: Window_layMul_a/Awin/(Te-Ti) echte waarde zal dan nog iets hoger liggen want frame zit hier niet in!
Note on B37: Glenn Reynders: tegoei doen!
Note on E45: REYNDERG: b_u INSULATED ROOF Tabel D.4 = 0.7
Note on Z49: REYNDERG: verschilt van Dymola-waarde, maar bekomen via matlab: Window_layMul_a/Awin/(Te-Ti) echte waarde zal dan nog iets hoger liggen want frame zit hier niet in!
Note on AD49: Glenn Reynders: timber IDEAS

## Tabula data
Tabula data
Type | Tabula |  | Allacker
Total floor surface area | 185.3 | m² | 181.044
Protected volume | 509.6 | m³ | 502 | 2.7501
Total envelope area | 389.6 | m² | 461.4175
Roof | 108.5 | m² | 128.6275
Exterior wall | 122.9 | m² | 0
Exterior wall to unheated spaces | 20.3 | m² | 0
Total exterior wall | 143.2 |  | 206.43
Floor on soil | 52.5 | m² | 0
Floor bordering unheated spaces | 43.5 | m² | 0
Floor bordering outdoor spaces | 0 | m² | 0
Total Floor on ground | 96
number of floors | 2
height floor | 2.7501 | m
width facade | 6.9282 | m
depth building | 13.8564 | m
Afacade | 38.107
Area common wall | 66.986 | m²
Doors | 9.5 | m² | 7.5
Windows N | 7.8 | m² | 0
Windows E | 8 | m² | 0
Windows S | 9.1 | m² | 0
Windows W | 7.4 | m² | 0
Total windows | 32.3 |  | 14
Compactness | 1.308 |  | 1.088
Total envelope area/Total floor | 2.0292 |  | 2.5486
Total envelope area/Usable floor | 4.0583 |  | 4.4003
Window/total envelope | 0.082906 |  | 0.030341
Window/total floor | 16.82% |  | 0.077329
Window/usable floor | 33.65% |  | 0.13351
v50 | 16.3 |  |  | 6 | 2.5
n50 | 12.4617 | 1/h | N53 | 4.5871 | 1.9113
Ratio: Tabula/Allacker
Total floor surface area | 1.0235
Protected volume | 1.0151
Total envelope area | 0.84435
Roof | 0.84352
Exterior wall | 0.6937
Total ground Floor | 0.91551
Doors | 1.2667
Windows | 2.3071
Compactness | 1.2023
Total envelope area/Total floor | 0.79617
Total envelope area/Usable floor | 0.92228
Window/total envelope | 2.7324
Window/total floor | 2.1755
Window/usable floor | 2.5201

## Verwarming Allacker (hidden)
Berekening verwarming voor multizone EL²EP detached house
Berekening volgens EN12381-2003
T_e,d | -8 | °C
Samenvatting
Zone | 1 | [12 empty] | Zone | Q
Transmissieverliezen | [13 empty] | 1 | 21584.0308 | W
[14 empty] | 2 | #N/A | W
Buitenwanden + Ramen | [13 empty] | 3 | #N/A | W
[14 empty] | 4 | #N/A | W
| ID | Naar zone | wandtype | Oppervlakte [m²] | Orientatie | U-waarde | U*A | f_k | [5 empty] | 5 | #N/A | W
| W1 | 1 | Wall External | 25.45 | front | 2.2022 | 56.0469 | 1 | [5 empty] | 6 | #N/A | W
| W2 | 1 | Wall External | 85.75 | right | 2.2022 | 188.8416 | 1 | [5 empty] | 7 | #N/A | W
| W3 | 1 | Wall External | 32.45 | back | 2.2022 | 71.4625 | 1 | [5 empty] | 8 | #N/A | W
| W4 | 1 | Wall External | 34.3 | left | 2.2022 | 75.5366 | 1 | [5 empty] | 9 | #N/A | W
| W5 | 1 | Window | 7 | front | 5 | 35 | 1 | [5 empty] | 10 | #N/A | W
| W6 | 1 | Window | 0 | right | 5 | 0 | 1
| W7 | 1 | Window | 5 | back | 5 | 25 | 1 | [5 empty] | Totaal | #N/A | W
| W8 | 1 | Window | 0 | left | 5 | 0 | 1
| W10 | 1 | Roof | 29 | 0 | 1.6975 | 49.2289 | 1
Vloeren boven grond/nietverwarmde ruimte
| ID | Naar Zone | wandtype | Oppervlakte | U-waarde | U*A | f_k | Ag | P | dw | B | dt | U'
| W9 | 1 | Floor | 104.86 | 2.599 | 272.5322 | 0.21722 | 132 | 42 | 0.33 | 6.2857 | 1.0995 | 0.56456
Binnenwanden/Binnenvloeren | [13 empty] | #N/A
| ID | Van | Naar | Type | Opp | Ti1 | Ti2 | U-waarde | U*A | f_k
20
Totaal transmissie:
HT | 560.3166 | W/K
Q | 15688.8654 | W
Ventilatieverliezen
infiltratie
n50= | 0.6 | tab D.7
e_i= | 0.03 | tab D.8
eps= | 1 | tab D.9
V_inf | 22.23 | m³/h
Hygienische vent
Ag | 59.292
V_min | 40.16 | m³/h |  | eff | 0.84
V_i= | 62.39 | m³/h |  |  | n= | 0.30064
H_V | 21.2126 | W/K
Q | 615.1654 | W
Intermitterend verwarmen
f_R,H | 20 | Tab D10b: 3K,1h
A_g | 264
H_RH | 182.069
Q | 5280
TOTAAL
H | 763.5982 | W/K
Q | 21584.0308 | W
Zone | 2
Transmissieverliezen
Buitenwanden + Ramen
| ID | Naar zone | wandtype | Oppervlakte [m²] | Orientatie | U-waarde | U*A | f_k
| W7 | 1 | Window | 5 | back | 5 | 25 | 1
| W8 | 1 | Window | 0 | left | 5 | 0 | 1
| W9 | 1 | Floor | 104.86 | 0 | 2.599 | 272.5322 | 1
Vloeren boven grond/nietverwarmde ruimte
| ID | Naar Zone | wandtype | Oppervlakte | U-waarde | U*A | f_k | Ag | P | dw | B | dt | U'
| W45 | #N/A | #N/A | #N/A | #N/A | #N/A | #N/A | #N/A | 6.91 | 0.33 | #N/A | #N/A | #N/A
Binnenwanden/Binnenvloeren
| ID | Van | Naar | Type | Opp | Ti1 | Ti2 | U-waarde | U*A | f_k
| W50 | #N/A | #N/A | #N/A | #N/A | #N/A | #N/A | #N/A | #N/A | #N/A
| W51 | #N/A | #N/A | #N/A | #N/A | #N/A | #N/A | #N/A | #N/A | #N/A
| W54 | #N/A | #N/A | #N/A | #N/A | #N/A | #N/A | #N/A | #N/A | #N/A
| W55 | #N/A | #N/A | #N/A | #N/A | #N/A | #N/A | #N/A | #N/A | #N/A
| W69 | #N/A | #N/A | #N/A | #N/A | #N/A | #N/A | #N/A | #N/A | #N/A
Totaal transmissie:
HT | #N/A | W/K
Q | #N/A | W
Ventilatieverliezen |  |  | geen ontworpen ventilatiesysteem!
infiltratie
n50= | 8 | tab D.7
e_i= | 0.03 | tab D.8
eps= | 1 | tab D.9
V_inf | 0 | m³/h
Hygienische vent
Ag | 0
V_min | 50 | m³/h
V_i= | 50 | m³/h |  |  | n= | 0.3135
H_V | 17 | W/K
Q | 136 | W
Intermitterend verwarmen
f_R,H | 45 | Tab D10b: 3K,1h
A_g | 0
H_RH | 0
Q | 0
TOTAAL
H | #N/A | W/K
Q | #N/A | W
Zone | 3
Transmissieverliezen
Buitenwanden + Ramen
| ID | Naar zone | wandtype | Oppervlakte [m²] | Orientatie | U-waarde | U*A | f_k
| W10 | 1 | Roof | 29 | 0 | 1.6975 | 49.2289 | 1
| W11 | 1 | Door | 7.5 | 0 | 4 | 30 | 1
Vloeren boven grond/nietverwarmde ruimte
| ID | Naar Zone | wandtype | Oppervlakte | U-waarde | U*A | f_k | Ag | P | dw | B | dt | U'
| W46 | #N/A | #N/A | #N/A | #N/A | #N/A | #N/A | #N/A | 1.05 | 0.33 | #N/A | #N/A | #N/A
Binnenwanden/Binnenvloeren
| ID | Van | Naar | Type | Opp | Ti1 | Ti2 | U-waarde | U*A | f_k
| W56 | #N/A | #N/A | #N/A | #N/A | #N/A | #N/A | #N/A | #N/A | #N/A
| W57 | #N/A | #N/A | #N/A | #N/A | #N/A | #N/A | #N/A | #N/A | #N/A
| W70 | #N/A | #N/A | #N/A | #N/A | #N/A | #N/A | #N/A | #N/A | #N/A
Totaal transmissie:
HT | #N/A | W/K
Q | #N/A | W
Ventilatieverliezen |  |  | geen ontworpen ventilatiesysteem!
infiltratie
n50= | 8 | tab D.7
e_i= | 0.03 | tab D.8
eps= | 1 | tab D.9
V_inf | 0 | m³/h
Hygienische vent
Ag | 0
V_min | 25 | m³/h
V_i= | 25 | m³/h |  |  | n= | 0.16408
H_V | 8.5 | W/K
Q | 68 | W
Intermitterend verwarmen
f_R,H | 0 | constante temp
A_g | 0
H_RH | 0
Q | 0
TOTAAL
H | #N/A | W/K
Q | #N/A | W
Zone | 4
Transmissieverliezen
Buitenwanden + Ramen
| ID | Naar zone | wandtype | Oppervlakte [m²] | Orientatie | U-waarde | U*A | f_k
| W12 | 3 | Wall External | 0 | front | 2.2022 | 0 | 1
| W13 | 3 | Wall External | 14.24 | right | 2.2022 | 31.3598 | 1
| W14 | 3 | Wall External | 0 | back | 2.2022 | 0 | 1
| W15 | 3 | Wall External | 14.24 | left | 2.2022 | 31.3598 | 1
Vloeren boven grond/nietverwarmde ruimte
| ID | Naar Zone | wandtype | Oppervlakte | U-waarde | U*A | f_k | Ag | P | dw | B | dt | U'
Binnenwanden/Binnenvloeren
| ID | Van | Naar | Type | Opp | Ti1 | Ti2 | U-waarde | U*A | f_k
| W58 | #N/A | #N/A | #N/A | #N/A | #N/A | #N/A | #N/A | #N/A | #N/A
| W59 | #N/A | #N/A | #N/A | #N/A | #N/A | #N/A | #N/A | #N/A | #N/A
| W71 | #N/A | #N/A | #N/A | #N/A | #N/A | #N/A | #N/A | #N/A | #N/A
| W76 | #N/A | #N/A | #N/A | #N/A | #N/A | #N/A | #N/A | #N/A | #N/A
Totaal transmissie:
HT | #N/A | W/K
Q | #N/A | W
Ventilatieverliezen |  |  | geen ontworpen ventilatiesysteem!
infiltratie
n50= | 8 | tab D.7
e_i= | 0.03 | tab D.8
eps= | 1 | tab D.9
V_inf | #N/A | m³/h
Hygienische vent
Ag | #N/A
V_min | 50 | m³/h
V_i= | #N/A | m³/h |  |  | n= | #N/A
H_V | #N/A | W/K
Q | #N/A | W
Intermitterend verwarmen
f_R,H | 90 | Tab D10b: 3K,2h
A_g | #N/A
H_RH | #N/A
Q | #N/A
TOTAAL
H | #N/A | W/K
Q | #N/A | W
Zone | 5
Transmissieverliezen
Buitenwanden + Ramen
| ID | Naar zone | wandtype | Oppervlakte [m²] | Orientatie | U-waarde | U*A | f_k
| W16 | 3 | Window | 0 | front | 5 | 0 | 1
| W17 | 3 | Window | 2 | right | 5 | 10 | 1
| W18 | 3 | Window | 0 | back | 5 | 0 | 1
| W19 | 3 | Window | 0 | left | 5 | 0 | 1
Vloeren boven grond/nietverwarmde ruimte
| ID | Naar Zone | wandtype | Oppervlakte | U-waarde | U*A | f_k | Ag | P | dw | B | dt | U'
Binnenwanden/Binnenvloeren
| ID | Van | Naar | Type | Opp | Ti1 | Ti2 | U-waarde | U*A | f_k
| W58 | #N/A | #N/A | #N/A | #N/A | #N/A | #N/A | #N/A | #N/A | #N/A
| W60 | #N/A | #N/A | #N/A | #N/A | #N/A | #N/A | #N/A | #N/A | #N/A
| W61 | #N/A | #N/A | #N/A | #N/A | #N/A | #N/A | #N/A | #N/A | #N/A
| W67 | #N/A | #N/A | #N/A | #N/A | #N/A | #N/A | #N/A | #N/A | #N/A
| W74 | #N/A | #N/A | #N/A | #N/A | #N/A | #N/A | #N/A | #N/A | #N/A
Totaal transmissie:
HT | #N/A | W/K
Q | #N/A | W
Ventilatieverliezen |  |  | geen ontworpen ventilatiesysteem!
infiltratie
n50= | 8 | tab D.7
e_i= | 0.03 | tab D.8
eps= | 1 | tab D.9
V_inf | #N/A | m³/h
Hygienische vent
Ag | #N/A
V_min | #N/A | m³/h
V_i= | #N/A | m³/h |  |  | n= | #N/A
H_V | #N/A | W/K
Q | #N/A | W
Intermitterend verwarmen
f_R,H | 22 | Tab D10b: 3K,2h
A_g | #N/A
H_RH | #N/A
Q | #N/A
TOTAAL
H | #N/A | W/K
Q | #N/A | W
Zone | 6
Transmissieverliezen
Buitenwanden + Ramen
| ID | Naar zone | wandtype | Oppervlakte [m²] | Orientatie | U-waarde | U*A | f_k
| W20 | 3 | Roof | 99.6275 | front/back | 1.6975 | 169.1227 | 1
| W21 | 3 | Floor internal | 76.184 | 0 | 2.0896 | 159.1904 | 1
| W22 | 2 | Wall internal | 140.84 | 0 | 1.9926 | 280.6406 | 1
Vloeren boven grond/nietverwarmde ruimte
| ID | Naar Zone | wandtype | Oppervlakte | U-waarde | U*A | f_k | Ag | P | dw | B | dt | U'
Binnenwanden/Binnenvloeren
| ID | Van | Naar | Type | Opp | Ti1 | Ti2 | U-waarde | U*A | f_k
| W60 | #N/A | #N/A | #N/A | #N/A | #N/A | #N/A | #N/A | #N/A | #N/A
| W62 | #N/A | #N/A | #N/A | #N/A | #N/A | #N/A | #N/A | #N/A | #N/A
| W63 | #N/A | #N/A | #N/A | #N/A | #N/A | #N/A | #N/A | #N/A | #N/A
| W68 | #N/A | #N/A | #N/A | #N/A | #N/A | #N/A | #N/A | #N/A | #N/A
| W75 | #N/A | #N/A | #N/A | #N/A | #N/A | #N/A | #N/A | #N/A | #N/A
Totaal transmissie:
HT | #N/A | W/K
Q | #N/A | W
Ventilatieverliezen |  |  | geen ontworpen ventilatiesysteem!
infiltratie
n50= | 8 | tab D.7
e_i= | 0.03 | tab D.8
eps= | 1 | tab D.9
V_inf | #N/A | m³/h
Hygienische vent
Ag | #N/A
V_min | #N/A | m³/h
V_i= | #N/A | m³/h |  |  | n= | #N/A
H_V | #N/A | W/K
Q | #N/A | W
Intermitterend verwarmen
f_R,H | 22 | Tab D10b: 3K,2h
A_g | #N/A
H_RH | #N/A
Q | #N/A
TOTAAL
H | #N/A | W/K
Q | #N/A | W
Zone | 7
Transmissieverliezen
Buitenwanden + Ramen
| ID | Naar zone | wandtype | Oppervlakte [m²] | Orientatie | U-waarde | U*A | f_k
| W23 | 2 | Wall internal | 14.24 | 0 | 1.9926 | 28.3749 | 1
| W23 | 2 | Wall internal | 14.24 | 0 | 1.9926 | 28.3749 | 1
| W25 | #N/A | #N/A | #N/A | #N/A | #N/A | #N/A | 1
| W26 | #N/A | #N/A | #N/A | #N/A | #N/A | #N/A | 1
| W27 | #N/A | #N/A | #N/A | #N/A | #N/A | #N/A | 1
| W28 | #N/A | #N/A | #N/A | #N/A | #N/A | #N/A | 1
Vloeren boven grond/nietverwarmde ruimte
| ID | Naar Zone | wandtype | Oppervlakte | U-waarde | U*A | f_k | Ag | P | dw | B | dt | U'
Binnenwanden/Binnenvloeren
| ID | Van | Naar | Type | Opp | Ti1 | Ti2 | U-waarde | U*A | f_k
| W62 | #N/A | #N/A | #N/A | #N/A | #N/A | #N/A | #N/A | #N/A | #N/A
| W69 | #N/A | #N/A | #N/A | #N/A | #N/A | #N/A | #N/A | #N/A | #N/A
| W78 | #N/A | #N/A | #N/A | #N/A | #N/A | #N/A | #N/A | #N/A | #N/A
Totaal transmissie:
HT | #N/A | W/K
Q | #N/A | W
Ventilatieverliezen |  |  | geen ontworpen ventilatiesysteem!
infiltratie
n50= | 8 | tab D.7
e_i= | 0.03 | tab D.8
eps= | 1 | tab D.9
V_inf | #N/A | m³/h
Hygienische vent
Ag | #N/A
V_min | #N/A | m³/h
V_i= | #N/A | m³/h |  |  | n= | #N/A
H_V | #N/A | W/K
Q | #N/A | W
Intermitterend verwarmen
f_R,H | 22 | Tab D10b: 3K,2h
A_g | #N/A
H_RH | #N/A
Q | #N/A
TOTAAL
H | #N/A | W/K
Q | #N/A | W
Zone | 8
Transmissieverliezen
Buitenwanden + Ramen
| ID | Naar zone | wandtype | Oppervlakte [m²] | Orientatie | U-waarde | U*A | f_k
| W29 | #N/A | #N/A | #N/A | #N/A | #N/A | #N/A | 1
| W30 | #N/A | #N/A | #N/A | #N/A | #N/A | #N/A | 1
| W31 | #N/A | #N/A | #N/A | #N/A | #N/A | #N/A | 1
Vloeren boven grond/nietverwarmde ruimte
| ID | Naar Zone | wandtype | Oppervlakte | U-waarde | U*A | f_k | Ag | P | dw | B | dt | U'
| W47 | #N/A | #N/A | #N/A | #N/A | #N/A | #N/A | #N/A | 6.11 | 0.33 | #N/A | #N/A | #N/A
Binnenwanden/Binnenvloeren
| ID | Van | Naar | Type | Opp | Ti1 | Ti2 | U-waarde | U*A | f_k
| W52 | #N/A | #N/A | #N/A | #N/A | #N/A | #N/A | #N/A | #N/A | #N/A
| W56 | #N/A | #N/A | #N/A | #N/A | #N/A | #N/A | #N/A | #N/A | #N/A
| W71 | #N/A | #N/A | #N/A | #N/A | #N/A | #N/A | #N/A | #N/A | #N/A
Totaal transmissie:
HT | #N/A | W/K
Q | #N/A | W
Ventilatieverliezen |  |  | geen ontworpen ventilatiesysteem!
infiltratie
n50= | 8 | tab D.7
e_i= | 0.03 | tab D.8
eps= | 1 | tab D.9
V_inf | #N/A | m³/h
Hygienische vent
Ag | #N/A
V_min | #N/A | m³/h
V_i= | #N/A | m³/h |  |  | n= | #N/A
H_V | #N/A | W/K
Q | #N/A | W
Intermitterend verwarmen
f_R,H | 45 | Tab D10b: 3K,2h
A_g | #N/A
H_RH | #N/A
Q | #N/A
TOTAAL
H | #N/A | W/K
Q | #N/A | W
Zone | 9
Transmissieverliezen
Buitenwanden + Ramen
| ID | Naar zone | wandtype | Oppervlakte [m²] | Orientatie | U-waarde | U*A | f_k
| W32 | #N/A | #N/A | #N/A | #N/A | #N/A | #N/A | 1
| W33 | #N/A | #N/A | #N/A | #N/A | #N/A | #N/A | 1
Vloeren boven grond/nietverwarmde ruimte
| ID | Naar Zone | wandtype | Oppervlakte | U-waarde | U*A | f_k | Ag | P | dw | B | dt | U'
| W48 | #N/A | #N/A | #N/A | #N/A | #N/A | #N/A | #N/A | 6.52 | 0.33 | #N/A | #N/A | #N/A
Binnenwanden/Binnenvloeren
| ID | Van | Naar | Type | Opp | Ti1 | Ti2 | U-waarde | U*A | f_k
| W54 | #N/A | #N/A | #N/A | #N/A | #N/A | #N/A | #N/A | #N/A | #N/A
| W72 | #N/A | #N/A | #N/A | #N/A | #N/A | #N/A | #N/A | #N/A | #N/A
Totaal transmissie:
HT | #N/A | W/K
Q | #N/A | W
Ventilatieverliezen |  |  | geen ontworpen ventilatiesysteem!
infiltratie
n50= | 8 | tab D.7
e_i= | 0.03 | tab D.8
eps= | 1 | tab D.9
V_inf | #N/A | m³/h
Hygienische vent
Ag | #N/A
V_min | 50 | m³/h | aanname dat berging dient als wasplaats! Anders V_min=0
V_i= | #N/A | m³/h |  |  | n= | #N/A
H_V | #N/A | W/K
Q | #N/A | W
Intermitterend verwarmen
f_R,H | 0 | Tab D10b: 3K,2h
A_g | #N/A
H_RH | #N/A
Q | #N/A
TOTAAL
H | #N/A | W/K
Q | #N/A | W
Zone | 10
Transmissieverliezen
Buitenwanden + Ramen
| ID | Naar zone | wandtype | Oppervlakte [m²] | Orientatie | U-waarde | U*A | f_k
| W34 | #N/A | #N/A | #N/A | #N/A | #N/A | #N/A | 1
| W35 | #N/A | #N/A | #N/A | #N/A | #N/A | #N/A | 1
| W36 | #N/A | #N/A | #N/A | #N/A | #N/A | #N/A | 1
Vloeren boven grond/nietverwarmde ruimte
| ID | Naar Zone | wandtype | Oppervlakte | U-waarde | U*A | f_k | Ag | P | dw | B | dt | U'
| W49 | #N/A | #N/A | #N/A | #N/A | #N/A | #N/A | #N/A | 4.68 | 0.33 | #N/A | #N/A | #N/A
Binnenwanden/Binnenvloeren
| ID | Van | Naar | Type | Opp | Ti1 | Ti2 | U-waarde | U*A | f_k
| W53 | #N/A | #N/A | #N/A | #N/A | #N/A | #N/A | #N/A | #N/A | #N/A
| W55 | #N/A | #N/A | #N/A | #N/A | #N/A | #N/A | #N/A | #N/A | #N/A
| W57 | #N/A | #N/A | #N/A | #N/A | #N/A | #N/A | #N/A | #N/A | #N/A
| W59 | #N/A | #N/A | #N/A | #N/A | #N/A | #N/A | #N/A | #N/A | #N/A
| W61 | #N/A | #N/A | #N/A | #N/A | #N/A | #N/A | #N/A | #N/A | #N/A
| W63 | #N/A | #N/A | #N/A | #N/A | #N/A | #N/A | #N/A | #N/A | #N/A
| W64 | #N/A | #N/A | #N/A | #N/A | #N/A | #N/A | #N/A | #N/A | #N/A
| W65 | #N/A | #N/A | #N/A | #N/A | #N/A | #N/A | #N/A | #N/A | #N/A
| W66 | #N/A | #N/A | #N/A | #N/A | #N/A | #N/A | #N/A | #N/A | #N/A
| W70 | #N/A | #N/A | #N/A | #N/A | #N/A | #N/A | #N/A | #N/A | #N/A
| W73 | #N/A | #N/A | #N/A | #N/A | #N/A | #N/A | #N/A | #N/A | #N/A
| W77 | #N/A | #N/A | #N/A | #N/A | #N/A | #N/A | #N/A | #N/A | #N/A
Totaal transmissie:
HT | #N/A | W/K
Q | #N/A | W
Ventilatieverliezen |  |  | geen ontworpen ventilatiesysteem!
infiltratie
n50= | 8 | tab D.7
e_i= | 0.03 | tab D.8
eps= | 1 | tab D.9
V_inf | #N/A | m³/h
Hygienische vent
Ag | #N/A
V_min | 0 | m³/h
V_i= | #N/A | m³/h |  |  | n= | #N/A
H_V | #N/A | W/K
Q | #N/A | W
Intermitterend verwarmen
f_R,H | 0 | Tab D10b: 3K,2h
A_g | #N/A
H_RH | #N/A
Q | #N/A
TOTAAL
H | #N/A | W/K
Q | #N/A | W

## Verwarming Tabula (hidden)
Berekening verwarming voor multizone EL²EP detached house
Berekening volgens EN12381-2003
T_e,d | -8 | °C
Samenvatting
Zone | 1 | [12 empty] | Zone | Q
Transmissieverliezen | [13 empty] | 1 | 33966.5132 | W
[14 empty] | 2 | #N/A | W
Buitenwanden + Ramen | [13 empty] | 3 | #N/A | W
[14 empty] | 4 | #N/A | W
| ID | Naar zone | wandtype | Oppervlakte [m²] | Orientatie | U-waarde | U*A | f_k | [5 empty] | 5 | #N/A | W
| W1 | 1 | Wall External | 39.38 | front | 2.2022 | 86.724 | 1 | [5 empty] | 6 | #N/A | W
| W2 | 1 | Wall External | 32.22 | right | 2.2022 | 70.956 | 1 | [5 empty] | 7 | #N/A | W
| W3 | 1 | Wall External | 39.38 | back | 2.2022 | 86.724 | 1 | [5 empty] | 8 | #N/A | W
| W4 | 1 | Wall External | 32.22 | left | 2.2022 | 70.956 | 1 | [5 empty] | 9 | #N/A | W
| W5 | 1 | Window | 10.8 | front | 5 | 54 | 1 | [5 empty] | 10 | #N/A | W
| W6 | 1 | Window | 9.3 | right | 5 | 46.5 | 1
| W7 | 1 | Window | 12.2 | back | 5 | 61 | 1 | [5 empty] | Totaal | #N/A | W
| W8 | 1 | Window | 8.9 | left | 5 | 44.5 | 1
| W10 | 1 | Roof | 108.5 | 0 | 1.6975 | 184.1842 | 1 | [5 empty] | Qnom | 37363.1645
Vloeren boven grond/nietverwarmde ruimte
| ID | Naar Zone | wandtype | Oppervlakte | U-waarde | U*A | f_k | Ag | P | dw | B | dt | U'
| W9 | 1 | Floor | 96 | 2.599 | 249.505 | 0.26314 | 96 | 42 | 0.33 | 4.5714 | 1.0995 | 0.6839
Binnenwanden/Binnenvloeren | [13 empty] | #N/A
| ID | Van | Naar | Type | Opp | Ti1 | Ti2 | U-waarde | U*A | f_k
20
Totaal transmissie:
HT | 771.1982 | W/K
Q | 21593.5504 | W
Ventilatieverliezen
infiltratie
n50= | 0.6 | tab D.7
e_i= | 0.03 | tab D.8
eps= | 1 | tab D.9
V_inf | 22.98 | m³/h
Hygienische vent
Ag | 167.4
V_min | 383 | m³/h |  | eff | 0
V_i= | 405.98 | m³/h |  |  | n= | 1.9563
H_V | 138.0332 | W/K
Q | 4002.9628 | W
Intermitterend verwarmen
f_R,H | 30 | Tab D10b: 3K,1h
A_g | 279
H_RH | 288.6207
Q | 8370
TOTAAL
H | 1197.8521 | W/K
Q | 33966.5132 | W
Zone | 2
Transmissieverliezen
Buitenwanden + Ramen
| ID | Naar zone | wandtype | Oppervlakte [m²] | Orientatie | U-waarde | U*A | f_k
| W7 | 1 | Window | 5 | back | 5 | 25 | 1
| W8 | 1 | Window | 0 | left | 5 | 0 | 1
| W9 | 1 | Floor | 104.86 | 0 | 2.599 | 272.5322 | 1
Vloeren boven grond/nietverwarmde ruimte
| ID | Naar Zone | wandtype | Oppervlakte | U-waarde | U*A | f_k | Ag | P | dw | B | dt | U'
| W45 | #N/A | #N/A | #N/A | #N/A | #N/A | #N/A | #N/A | 6.91 | 0.33 | #N/A | #N/A | #N/A
Binnenwanden/Binnenvloeren
| ID | Van | Naar | Type | Opp | Ti1 | Ti2 | U-waarde | U*A | f_k
| W50 | #N/A | #N/A | #N/A | #N/A | #N/A | #N/A | #N/A | #N/A | #N/A
| W51 | #N/A | #N/A | #N/A | #N/A | #N/A | #N/A | #N/A | #N/A | #N/A
| W54 | #N/A | #N/A | #N/A | #N/A | #N/A | #N/A | #N/A | #N/A | #N/A
| W55 | #N/A | #N/A | #N/A | #N/A | #N/A | #N/A | #N/A | #N/A | #N/A
| W69 | #N/A | #N/A | #N/A | #N/A | #N/A | #N/A | #N/A | #N/A | #N/A
Totaal transmissie:
HT | #N/A | W/K
Q | #N/A | W
Ventilatieverliezen |  |  | geen ontworpen ventilatiesysteem!
infiltratie
n50= | 8 | tab D.7
e_i= | 0.03 | tab D.8
eps= | 1 | tab D.9
V_inf | 0 | m³/h
Hygienische vent
Ag | 0
V_min | 50 | m³/h
V_i= | 50 | m³/h |  |  | n= | 0.3135
H_V | 17 | W/K
Q | 136 | W
Intermitterend verwarmen
f_R,H | 45 | Tab D10b: 3K,1h
A_g | 0
H_RH | 0
Q | 0
TOTAAL
H | #N/A | W/K
Q | #N/A | W
Zone | 3
Transmissieverliezen
Buitenwanden + Ramen
| ID | Naar zone | wandtype | Oppervlakte [m²] | Orientatie | U-waarde | U*A | f_k
| W10 | 1 | Roof | 29 | 0 | 1.6975 | 49.2289 | 1
| W11 | 1 | Door | 7.5 | 0 | 4 | 30 | 1
Vloeren boven grond/nietverwarmde ruimte
| ID | Naar Zone | wandtype | Oppervlakte | U-waarde | U*A | f_k | Ag | P | dw | B | dt | U'
| W46 | #N/A | #N/A | #N/A | #N/A | #N/A | #N/A | #N/A | 1.05 | 0.33 | #N/A | #N/A | #N/A
Binnenwanden/Binnenvloeren
| ID | Van | Naar | Type | Opp | Ti1 | Ti2 | U-waarde | U*A | f_k
| W56 | #N/A | #N/A | #N/A | #N/A | #N/A | #N/A | #N/A | #N/A | #N/A
| W57 | #N/A | #N/A | #N/A | #N/A | #N/A | #N/A | #N/A | #N/A | #N/A
| W70 | #N/A | #N/A | #N/A | #N/A | #N/A | #N/A | #N/A | #N/A | #N/A
Totaal transmissie:
HT | #N/A | W/K
Q | #N/A | W
Ventilatieverliezen |  |  | geen ontworpen ventilatiesysteem!
infiltratie
n50= | 8 | tab D.7
e_i= | 0.03 | tab D.8
eps= | 1 | tab D.9
V_inf | 0 | m³/h
Hygienische vent
Ag | 0
V_min | 25 | m³/h
V_i= | 25 | m³/h |  |  | n= | 0.16408
H_V | 8.5 | W/K
Q | 68 | W
Intermitterend verwarmen
f_R,H | 0 | constante temp
A_g | 0
H_RH | 0
Q | 0
TOTAAL
H | #N/A | W/K
Q | #N/A | W
Zone | 4
Transmissieverliezen
Buitenwanden + Ramen
| ID | Naar zone | wandtype | Oppervlakte [m²] | Orientatie | U-waarde | U*A | f_k
| W12 | 3 | Wall External | 0 | front | 2.2022 | 0 | 1
| W13 | 3 | Wall External | 14.24 | right | 2.2022 | 31.3598 | 1
| W14 | 3 | Wall External | 0 | back | 2.2022 | 0 | 1
| W15 | 3 | Wall External | 14.24 | left | 2.2022 | 31.3598 | 1
Vloeren boven grond/nietverwarmde ruimte
| ID | Naar Zone | wandtype | Oppervlakte | U-waarde | U*A | f_k | Ag | P | dw | B | dt | U'
Binnenwanden/Binnenvloeren
| ID | Van | Naar | Type | Opp | Ti1 | Ti2 | U-waarde | U*A | f_k
| W58 | #N/A | #N/A | #N/A | #N/A | #N/A | #N/A | #N/A | #N/A | #N/A
| W59 | #N/A | #N/A | #N/A | #N/A | #N/A | #N/A | #N/A | #N/A | #N/A
| W71 | #N/A | #N/A | #N/A | #N/A | #N/A | #N/A | #N/A | #N/A | #N/A
| W76 | #N/A | #N/A | #N/A | #N/A | #N/A | #N/A | #N/A | #N/A | #N/A
Totaal transmissie:
HT | #N/A | W/K
Q | #N/A | W
Ventilatieverliezen |  |  | geen ontworpen ventilatiesysteem!
infiltratie
n50= | 8 | tab D.7
e_i= | 0.03 | tab D.8
eps= | 1 | tab D.9
V_inf | #N/A | m³/h
Hygienische vent
Ag | #N/A
V_min | 50 | m³/h
V_i= | #N/A | m³/h |  |  | n= | #N/A
H_V | #N/A | W/K
Q | #N/A | W
Intermitterend verwarmen
f_R,H | 90 | Tab D10b: 3K,2h
A_g | #N/A
H_RH | #N/A
Q | #N/A
TOTAAL
H | #N/A | W/K
Q | #N/A | W
Zone | 5
Transmissieverliezen
Buitenwanden + Ramen
| ID | Naar zone | wandtype | Oppervlakte [m²] | Orientatie | U-waarde | U*A | f_k
| W16 | 3 | Window | 0 | front | 5 | 0 | 1
| W17 | 3 | Window | 2 | right | 5 | 10 | 1
| W18 | 3 | Window | 0 | back | 5 | 0 | 1
| W19 | 3 | Window | 0 | left | 5 | 0 | 1
Vloeren boven grond/nietverwarmde ruimte
| ID | Naar Zone | wandtype | Oppervlakte | U-waarde | U*A | f_k | Ag | P | dw | B | dt | U'
Binnenwanden/Binnenvloeren
| ID | Van | Naar | Type | Opp | Ti1 | Ti2 | U-waarde | U*A | f_k
| W58 | #N/A | #N/A | #N/A | #N/A | #N/A | #N/A | #N/A | #N/A | #N/A
| W60 | #N/A | #N/A | #N/A | #N/A | #N/A | #N/A | #N/A | #N/A | #N/A
| W61 | #N/A | #N/A | #N/A | #N/A | #N/A | #N/A | #N/A | #N/A | #N/A
| W67 | #N/A | #N/A | #N/A | #N/A | #N/A | #N/A | #N/A | #N/A | #N/A
| W74 | #N/A | #N/A | #N/A | #N/A | #N/A | #N/A | #N/A | #N/A | #N/A
Totaal transmissie:
HT | #N/A | W/K
Q | #N/A | W
Ventilatieverliezen |  |  | geen ontworpen ventilatiesysteem!
infiltratie
n50= | 8 | tab D.7
e_i= | 0.03 | tab D.8
eps= | 1 | tab D.9
V_inf | #N/A | m³/h
Hygienische vent
Ag | #N/A
V_min | #N/A | m³/h
V_i= | #N/A | m³/h |  |  | n= | #N/A
H_V | #N/A | W/K
Q | #N/A | W
Intermitterend verwarmen
f_R,H | 22 | Tab D10b: 3K,2h
A_g | #N/A
H_RH | #N/A
Q | #N/A
TOTAAL
H | #N/A | W/K
Q | #N/A | W
Zone | 6
Transmissieverliezen
Buitenwanden + Ramen
| ID | Naar zone | wandtype | Oppervlakte [m²] | Orientatie | U-waarde | U*A | f_k
| W20 | 3 | Roof | 99.6275 | front/back | 1.6975 | 169.1227 | 1
| W21 | 3 | Floor internal | 76.184 | 0 | 2.0896 | 159.1904 | 1
| W22 | 2 | Wall internal | 140.84 | 0 | 1.9926 | 280.6406 | 1
Vloeren boven grond/nietverwarmde ruimte
| ID | Naar Zone | wandtype | Oppervlakte | U-waarde | U*A | f_k | Ag | P | dw | B | dt | U'
Binnenwanden/Binnenvloeren
| ID | Van | Naar | Type | Opp | Ti1 | Ti2 | U-waarde | U*A | f_k
| W60 | #N/A | #N/A | #N/A | #N/A | #N/A | #N/A | #N/A | #N/A | #N/A
| W62 | #N/A | #N/A | #N/A | #N/A | #N/A | #N/A | #N/A | #N/A | #N/A
| W63 | #N/A | #N/A | #N/A | #N/A | #N/A | #N/A | #N/A | #N/A | #N/A
| W68 | #N/A | #N/A | #N/A | #N/A | #N/A | #N/A | #N/A | #N/A | #N/A
| W75 | #N/A | #N/A | #N/A | #N/A | #N/A | #N/A | #N/A | #N/A | #N/A
Totaal transmissie:
HT | #N/A | W/K
Q | #N/A | W
Ventilatieverliezen |  |  | geen ontworpen ventilatiesysteem!
infiltratie
n50= | 8 | tab D.7
e_i= | 0.03 | tab D.8
eps= | 1 | tab D.9
V_inf | #N/A | m³/h
Hygienische vent
Ag | #N/A
V_min | #N/A | m³/h
V_i= | #N/A | m³/h |  |  | n= | #N/A
H_V | #N/A | W/K
Q | #N/A | W
Intermitterend verwarmen
f_R,H | 22 | Tab D10b: 3K,2h
A_g | #N/A
H_RH | #N/A
Q | #N/A
TOTAAL
H | #N/A | W/K
Q | #N/A | W
Zone | 7
Transmissieverliezen
Buitenwanden + Ramen
| ID | Naar zone | wandtype | Oppervlakte [m²] | Orientatie | U-waarde | U*A | f_k
| W23 | 2 | Wall internal | 14.24 | 0 | 1.9926 | 28.3749 | 1
| W23 | 2 | Wall internal | 14.24 | 0 | 1.9926 | 28.3749 | 1
| W25 | #N/A | #N/A | #N/A | #N/A | #N/A | #N/A | 1
| W26 | #N/A | #N/A | #N/A | #N/A | #N/A | #N/A | 1
| W27 | #N/A | #N/A | #N/A | #N/A | #N/A | #N/A | 1
| W28 | #N/A | #N/A | #N/A | #N/A | #N/A | #N/A | 1
Vloeren boven grond/nietverwarmde ruimte
| ID | Naar Zone | wandtype | Oppervlakte | U-waarde | U*A | f_k | Ag | P | dw | B | dt | U'
Binnenwanden/Binnenvloeren
| ID | Van | Naar | Type | Opp | Ti1 | Ti2 | U-waarde | U*A | f_k
| W62 | #N/A | #N/A | #N/A | #N/A | #N/A | #N/A | #N/A | #N/A | #N/A
| W69 | #N/A | #N/A | #N/A | #N/A | #N/A | #N/A | #N/A | #N/A | #N/A
| W78 | #N/A | #N/A | #N/A | #N/A | #N/A | #N/A | #N/A | #N/A | #N/A
Totaal transmissie:
HT | #N/A | W/K
Q | #N/A | W
Ventilatieverliezen |  |  | geen ontworpen ventilatiesysteem!
infiltratie
n50= | 8 | tab D.7
e_i= | 0.03 | tab D.8
eps= | 1 | tab D.9
V_inf | #N/A | m³/h
Hygienische vent
Ag | #N/A
V_min | #N/A | m³/h
V_i= | #N/A | m³/h |  |  | n= | #N/A
H_V | #N/A | W/K
Q | #N/A | W
Intermitterend verwarmen
f_R,H | 22 | Tab D10b: 3K,2h
A_g | #N/A
H_RH | #N/A
Q | #N/A
TOTAAL
H | #N/A | W/K
Q | #N/A | W
Zone | 8
Transmissieverliezen
Buitenwanden + Ramen
| ID | Naar zone | wandtype | Oppervlakte [m²] | Orientatie | U-waarde | U*A | f_k
| W29 | #N/A | #N/A | #N/A | #N/A | #N/A | #N/A | 1
| W30 | #N/A | #N/A | #N/A | #N/A | #N/A | #N/A | 1
| W31 | #N/A | #N/A | #N/A | #N/A | #N/A | #N/A | 1
Vloeren boven grond/nietverwarmde ruimte
| ID | Naar Zone | wandtype | Oppervlakte | U-waarde | U*A | f_k | Ag | P | dw | B | dt | U'
| W47 | #N/A | #N/A | #N/A | #N/A | #N/A | #N/A | #N/A | 6.11 | 0.33 | #N/A | #N/A | #N/A
Binnenwanden/Binnenvloeren
| ID | Van | Naar | Type | Opp | Ti1 | Ti2 | U-waarde | U*A | f_k
| W52 | #N/A | #N/A | #N/A | #N/A | #N/A | #N/A | #N/A | #N/A | #N/A
| W56 | #N/A | #N/A | #N/A | #N/A | #N/A | #N/A | #N/A | #N/A | #N/A
| W71 | #N/A | #N/A | #N/A | #N/A | #N/A | #N/A | #N/A | #N/A | #N/A
Totaal transmissie:
HT | #N/A | W/K
Q | #N/A | W
Ventilatieverliezen |  |  | geen ontworpen ventilatiesysteem!
infiltratie
n50= | 8 | tab D.7
e_i= | 0.03 | tab D.8
eps= | 1 | tab D.9
V_inf | #N/A | m³/h
Hygienische vent
Ag | #N/A
V_min | #N/A | m³/h
V_i= | #N/A | m³/h |  |  | n= | #N/A
H_V | #N/A | W/K
Q | #N/A | W
Intermitterend verwarmen
f_R,H | 45 | Tab D10b: 3K,2h
A_g | #N/A
H_RH | #N/A
Q | #N/A
TOTAAL
H | #N/A | W/K
Q | #N/A | W
Zone | 9
Transmissieverliezen
Buitenwanden + Ramen
| ID | Naar zone | wandtype | Oppervlakte [m²] | Orientatie | U-waarde | U*A | f_k
| W32 | #N/A | #N/A | #N/A | #N/A | #N/A | #N/A | 1
| W33 | #N/A | #N/A | #N/A | #N/A | #N/A | #N/A | 1
Vloeren boven grond/nietverwarmde ruimte
| ID | Naar Zone | wandtype | Oppervlakte | U-waarde | U*A | f_k | Ag | P | dw | B | dt | U'
| W48 | #N/A | #N/A | #N/A | #N/A | #N/A | #N/A | #N/A | 6.52 | 0.33 | #N/A | #N/A | #N/A
Binnenwanden/Binnenvloeren
| ID | Van | Naar | Type | Opp | Ti1 | Ti2 | U-waarde | U*A | f_k
| W54 | #N/A | #N/A | #N/A | #N/A | #N/A | #N/A | #N/A | #N/A | #N/A
| W72 | #N/A | #N/A | #N/A | #N/A | #N/A | #N/A | #N/A | #N/A | #N/A
Totaal transmissie:
HT | #N/A | W/K
Q | #N/A | W
Ventilatieverliezen |  |  | geen ontworpen ventilatiesysteem!
infiltratie
n50= | 8 | tab D.7
e_i= | 0.03 | tab D.8
eps= | 1 | tab D.9
V_inf | #N/A | m³/h
Hygienische vent
Ag | #N/A
V_min | 50 | m³/h | aanname dat berging dient als wasplaats! Anders V_min=0
V_i= | #N/A | m³/h |  |  | n= | #N/A
H_V | #N/A | W/K
Q | #N/A | W
Intermitterend verwarmen
f_R,H | 0 | Tab D10b: 3K,2h
A_g | #N/A
H_RH | #N/A
Q | #N/A
TOTAAL
H | #N/A | W/K
Q | #N/A | W
Zone | 10
Transmissieverliezen
Buitenwanden + Ramen
| ID | Naar zone | wandtype | Oppervlakte [m²] | Orientatie | U-waarde | U*A | f_k
| W34 | #N/A | #N/A | #N/A | #N/A | #N/A | #N/A | 1
| W35 | #N/A | #N/A | #N/A | #N/A | #N/A | #N/A | 1
| W36 | #N/A | #N/A | #N/A | #N/A | #N/A | #N/A | 1
Vloeren boven grond/nietverwarmde ruimte
| ID | Naar Zone | wandtype | Oppervlakte | U-waarde | U*A | f_k | Ag | P | dw | B | dt | U'
| W49 | #N/A | #N/A | #N/A | #N/A | #N/A | #N/A | #N/A | 4.68 | 0.33 | #N/A | #N/A | #N/A
Binnenwanden/Binnenvloeren
| ID | Van | Naar | Type | Opp | Ti1 | Ti2 | U-waarde | U*A | f_k
| W53 | #N/A | #N/A | #N/A | #N/A | #N/A | #N/A | #N/A | #N/A | #N/A
| W55 | #N/A | #N/A | #N/A | #N/A | #N/A | #N/A | #N/A | #N/A | #N/A
| W57 | #N/A | #N/A | #N/A | #N/A | #N/A | #N/A | #N/A | #N/A | #N/A
| W59 | #N/A | #N/A | #N/A | #N/A | #N/A | #N/A | #N/A | #N/A | #N/A
| W61 | #N/A | #N/A | #N/A | #N/A | #N/A | #N/A | #N/A | #N/A | #N/A
| W63 | #N/A | #N/A | #N/A | #N/A | #N/A | #N/A | #N/A | #N/A | #N/A
| W64 | #N/A | #N/A | #N/A | #N/A | #N/A | #N/A | #N/A | #N/A | #N/A
| W65 | #N/A | #N/A | #N/A | #N/A | #N/A | #N/A | #N/A | #N/A | #N/A
| W66 | #N/A | #N/A | #N/A | #N/A | #N/A | #N/A | #N/A | #N/A | #N/A
| W70 | #N/A | #N/A | #N/A | #N/A | #N/A | #N/A | #N/A | #N/A | #N/A
| W73 | #N/A | #N/A | #N/A | #N/A | #N/A | #N/A | #N/A | #N/A | #N/A
| W77 | #N/A | #N/A | #N/A | #N/A | #N/A | #N/A | #N/A | #N/A | #N/A
Totaal transmissie:
HT | #N/A | W/K
Q | #N/A | W
Ventilatieverliezen |  |  | geen ontworpen ventilatiesysteem!
infiltratie
n50= | 8 | tab D.7
e_i= | 0.03 | tab D.8
eps= | 1 | tab D.9
V_inf | #N/A | m³/h
Hygienische vent
Ag | #N/A
V_min | 0 | m³/h
V_i= | #N/A | m³/h |  |  | n= | #N/A
H_V | #N/A | W/K
Q | #N/A | W
Intermitterend verwarmen
f_R,H | 0 | Tab D10b: 3K,2h
A_g | #N/A
H_RH | #N/A
Q | #N/A
TOTAAL
H | #N/A | W/K
Q | #N/A | W

## Gebouwgegevens Tabula 2zone
Thermal properties: Detached Single Family House 71-90 | [31 empty] | Parameters greybox: 4state day zone, 4 state night zone, 1 state interior floor | [9 empty] | Estimated PRBS | [12 empty] | Estimated In Use
[32 empty] | (Models DayZone_5state_B, NightZone_4state_A) | [36 empty] | Parameter | RC | GBPRBS | GBINUSE | SOLNEWS IN USE | [17 empty] | SOLNEWS IN USE
Global geometrical data | [7 empty] | Surface properties | [10 empty] | Component properties | [12 empty] | Parameter | Theoretical |  |  | TO paste in dymola | [6 empty] | DayZone_5state_B | [5 empty] | TO paste in dymola | [5 empty] | [1] | DayZone_5state_B | [12 empty] | abs1D | 0.16173 | 0.16 | 0.19 | [8 empty] | SolNESW INUSE |  |  |  |  | SolNESW THEO | [12 empty] | SolNESW INUSE
Protected volume | 509.6 | m³ | Window area |  |  | 32.3 | m² |  | Surface properties | [12 empty] | Tabula | 0.85 | W/m²K | [5 empty] | parameter | Real | abs1D | 0.16173 | ; | 0.16419 | parameter | Real | abs1D | = | 0.16173 | ; | Coefficients: | [6 empty] | parameter | Real | abs1D | = | 0.16 | ; | Coefficients: | [13 empty] | abs2D | 0.39911 | 0.318 | 0.38 | ## | [1] | DayZone_5state_E | [15 empty] | ## | [1] | DayZone_5state_E
[8 empty] | ID | From Zone | To Zone | Construction type | Area [m²] | Orientation | U-waarde | U*A | Cth |  | Cth2 |  | Roof |  | U= | 0.84975 | W/m²K |  | C= | 54768 | C2= | 16380 | parameter | Real | abs2D | 0.39911 | ; | 0.42146 | parameter | Real | abs2D | = | 0.39911 | ; | Estimate | Std. | Error | t | value |  |  | parameter | Real | abs2D | = | 0.318 | ; | Estimate | Std. | Error | t | value | Pr(>¦t¦) |  | TO paste in dymola | [6 empty] | abs3D | 0.035207 | 0.262 | 0.0505 | ## | Coefficients: | [6 empty] | parameter Real | abs1ED | = | 0.346 | ; | parameter Real | abs1ED | = | 0.49813 | ; | ## | Coefficients: | [6 empty] | parameter Real | abs1ED | = | 0.401 | ;
Usable floor area | 185.3 | m² | Front | Gf | 12.07% |  | 3.9 | W1 | 0 | 1 | Wall External | 19.7424 | front | 0.99034 | 19.5516 | 8781472.6831 | 444802.2 | 3573773.2077 |  |  | layers | thickness [m] | lambda [W/mK] | rho [kg/m³] | c [J/kgK] | R [m²K/W] | C [J/m²K] |  |  | parameter | Real | abs3D | 0.035207 | ; | 0.1351 | parameter | Real | abs3D | = | 0.035207 | ; | Ti0 | 299 | 0.0963 | 3101.23 | <2e-16 |  |  | parameter | Real | abs3D | = | 0.262 | ; | Ti0 | 291 | 0.142 | 2053.18 | < | 2e-16 | *** | parameter | Real | abs1D | = | 0.19 | ; |  | abs4D | 0.20928 | 0.156 | 0.203 | ## | Estimate | Std. | Error | t | value | Pr(>¦t¦) |  | parameter Real | abs1ND | = | 0.393 | ; | parameter Real | abs1ND | = | 0.48568 | ; | ## | Estimate | Std. | Error | t | value | Pr(>¦t¦) |  | parameter Real | abs1ND | = | 0.405 | ;
Day zone | 96 | m² | Right | Gf | 12.38% |  | 4 | W2 | 0 | 1 | Wall External | 34.704 | right | 0.99034 | 34.3687 | 15436432.96 | 444802.2 | 6282125.1658 |  |  | tiled roof | 0.025 | 1.3 | 1700 | 840 | 0.019231 | 35700 | *voegen niet ingerekend |  | parameter | Real | abs4D | 0.20928 | ; | 0.16167 | parameter | Real | abs4D | = | 0.20928 | ; | Tw0 | 295 | 0.0492 | 5996.7 | <2e-16 |  |  | parameter | Real | abs4D | = | 0.156 | ; | Tw0 | 289 | 0.112 | 2573.84 | < | 2e-16 | *** | parameter | Real | abs2D | = | 0.38 | ; | [5 empty] | ## | Ti0 | 292 | 0.0616 | 4737.66 | < | 2e-16 | *** | parameter Real | abs1SD | = | 0.43 | ; | parameter Real | abs1SD | = | 0.56662 | ; | ## | Ti0 | 297 | 0.434 | 684.89 | < | 2e-16 | *** | parameter Real | abs1SD | = | 0.458 | ;
Night zone | 89.3 | m² | Back | Gf | 14.09% |  | 4.55 | W3 | 0 | 1 | Wall External | 19.7424 | back | 0.99034 | 19.5516 | 8781472.6831 | 444802.2 | 3573773.2077 |  |  | air gap | 0.03 | 6 | 0 | 0 | 0.18 | 0 | [6 empty] | ; | [7 empty] | Twi0 | 299 | 0.0266 | 11253.68 | <2e-16 | [8 empty] | Twi0 | 295 | 0.0551 | 5345.13 | < | 2e-16 | *** | parameter | Real | abs3D | = | 0.0505 | ; |  | CiD | 1768166.4 | 2950000 | 3560000 | ## | Tw0 | 290 | 0.0483 | 6016.84 | < | 2e-16 | *** | parameter Real | abs1WD | = | 0.273 | ; | parameter Real | abs1WD | = | 0.46077 | ; | ## | Tw0 | 291 | 0.148 | 1973.4 | < | 2e-16 | *** | parameter Real | abs1WD | = | 0.234 | ;
|  |  | Left | Gf | 11.46% |  | 3.7 | W4 | 0 | 1 | Wall External | 0 | left | 0.99034 | 0 | 0 | #DIV/0! | 0 |  |  | insulation | 0.04 | 0.04 | 80 | 840 | 1 | 2688 | Everything outside insulation layer is ignored (ventilated cavity) |  | parameter | Real | CiD | 1768166.4 | ; | 2745646 | parameter | Real | CiD | = | 1768166.4 | ; | Tfi0 | 297 | 0.0932 | 3182.59 | <2e-16 |  |  | parameter | Real | CiD | = | 2950000 | ; | Tfi0 | 290 | 0.124 | 2333.53 | < | 2e-16 | *** | parameter | Real | abs4D | = | 0.203 | ; |  | CwD | 13429671.5812 | 23100000 | 32200000 | ## | Twi0 | 295 | 0.0387 | 7633.73 | < | 2e-16 | *** | parameter Real | abs2ED | = | 0.785 | ; | parameter Real | abs2ED | = | 1.2293 | ; | ## | Twi0 | 296 | 0.095 | 3111.48 | < | 2e-16 | *** | parameter Real | abs2ED | = | 0.691 | ;
|  |  | Front | Ff | 12.07% |  | 3.9 | W5 | 0 | 1 | Window | 3.9 | front | 3.5 | 13.65 | 0 | 0 | 0 |  |  | gipspleister | 0.02 | 0.6 | 975 | 840 | 0.033333 | 16380 |  |  | parameter | Real | CwD | 13429671.5812 | ; | 14395560 | parameter | Real | CwD | = | 13429671.5812 | ; | Tfl0 | 297 | 0.0292 | 10162.7 | <2e-16 |  |  | parameter | Real | CwD | = | 23100000 | ; | Tfl0 | 292 | 0.0725 | 4026.39 | < | 2e-16 | *** | [7 empty] | CwiD | 14644885.483 | 30400000 | 25400000 | ## | Tfi0 | 290 | 0.063 | 4600.65 | < | 2e-16 | *** | parameter Real | abs2ND | = | 0.589 | ; | parameter Real | abs2ND | = | 1.1985 | ; | ## | Tfi0 | 291 | 0.174 | 1665.48 | < | 2e-16 | *** | parameter Real | abs2ND | = | 0.536 | ;
|  |  | Right | Ff | 12.38% |  | 4 | W6 | 0 | 1 | Window | 4 | right | 3.5 | 14 | 0 | 0 | 0 | [11 empty] | parameter | Real | CwiD | 14644885.483 | ; | 26154150 | parameter | Real | CwiD | = | 14644885.483 | ; | abs1 | 0.16 | 0.00154 | 103.9 | <2e-16 |  |  | parameter | Real | CwiD | = | 30400000 | ; | abs1 | 0.19 | 0.00231 | 82.21 | < | 2e-16 | *** | parameter | Real | CiD | = | 3560000 | ; |  | CflD | 10652160 | 15600000 | 0 | ## | Tfl0 | 293 | 0.0415 | 7052.39 | < | 2e-16 | *** | parameter Real | abs2SD | = | 0.783 | ; | parameter Real | abs2SD | = | 1.3983 | ; | ## | Tfl0 | 293 | 0.0917 | 3189.47 | < | 2e-16 | *** | parameter Real | abs2SD | = | 0.761 | ;
|  |  | Back | Ff | 14.09% |  | 4.55 | W7 | 0 | 1 | Window | 4.55 | back | 3.5 | 15.925 | 0 | 0 | 0 |  |  |  | Tabula | 1 | W/m²K | [5 empty] | parameter | Real | CflD | 10652160 | ; | 12228720 | parameter | Real | CflD | = | 10652160 | ; | abs2 | 0.318 | 0.00213 | 149.15 | <2e-16 |  |  | parameter | Real | CflD | = | 15600000 | ; | abs2 | 0.38 | 0.00136 | 278.99 | < | 2e-16 | *** | parameter | Real | CwD | = | 32200000 | ; | [5 empty] | ## | abs1E | 0.346 | 0.0153 | 22.69 | < | 2e-16 | *** | parameter Real | abs2WD | = | 0.67 | ; | parameter Real | abs2WD | = | 1.1371 | ; | ## | abs1E | 0.401 | 0.0427 | 9.41 | < | 2e-16 | *** | parameter Real | abs2WD | = | 0.531 | ;
|  |  | Left | Ff | 11.46% |  | 3.7 | W8 | 0 | 1 | Window | 3.7 | left | 3.5 | 12.95 | 0 | 0 | 0 |  | Wall external |  | U= | 0.99034 | W/m²K |  | C= | 444802.2 | C2= | 181020 |  |  |  |  | ; | [7 empty] | abs3 | 0.262 | 0.00868 | 30.21 | <2e-16 | [8 empty] | abs3 | 0.0505 | 0.00827 | 6.11 | 1.1e-09 | *** |  | parameter | Real | CwiD | = | 25400000 | ; |  | f1D | 0.048519 | 0.117 | 0.0704 | ## | abs1N | 0.393 | 0.0367 | 10.69 | < | 2e-16 | *** | parameter Real | abs3ED | = | 0.262 | ; | parameter Real | abs3ED | = | 0.10844 | ; | ## | abs1N | 0.405 | 0.101 | 4 | 6.5e-05 | *** |  | parameter Real | abs3ED | = | 0.403 | ;
|  |  | Summarizing ratios |  |  |  |  | W9 | ground | 1 | Floor | 96 |  | 0.84168 | 80.8016 | 36180768 | 376883 | 10652160 |  |  | layers | thickness [m] | lambda [W/mK] | rho [kg/m³] | c [J/kgK] | R [m²K/W] | C [J/m²K] |  |  | parameter | Real | f1D | 0.032346 | ; | 0.065891 | parameter | Real | f1D | = | 0.048519 | ; | abs4 | 0.156 | 0.00145 | 107.8 | <2e-16 |  |  | parameter | Real | f1D | = | 0.117 | ; | abs4 | 0.203 | 0.00114 | 177.92 | < | 2e-16 | *** | parameter | Real | CflD | = | 0 | ; |  | f2D | 0.11973 | 0.225 | 0.137 | ## | abs1S | 0.43 | 0.00894 | 48.07 | < | 2e-16 | *** | parameter Real | abs3ND | = | 1.08 | ; | parameter Real | abs3ND | = | 0.10573 | ; | ## | abs1S | 0.458 | 0.0219 | 20.96 | < | 2e-16 | *** | parameter Real | abs3ND | = | 1.2 | ;
[8 empty] | W10 | 0 | 1 | Roof | 0 |  | 0.84975 | 0 | 5942328 | 54768 | 1777230 |  |  | Brick | 0.1 | 1.1 | 1850 | 840 | 0.090909 | 155400 |  |  | parameter | Real | f2D | 0.079823 | ; | 0.16129 | parameter | Real | f2D | = | 0.11973 | ; | abs5 | 0.0935 | 0.0016 | 58.4 | <2e-16 |  |  | parameter | Real | f2D | = | 0.225 | ; | abs5 | 0.118 | 0.000595 | 198 | < | 2e-16 | *** | [7 empty] | f3D | 0.71056 | 0.465 | 0.769 | ## | abs1W | 0.273 | 0.009 | 30.33 | < | 2e-16 | *** | parameter Real | abs3SD | = | 0.247 | ; | parameter Real | abs3SD | = | 0.12335 | ; | ## | abs1W | 0.234 | 0.0184 | 12.72 | < | 2e-16 | *** | parameter Real | abs3SD | = | 0.0812 | ;
|  |  | compactness |  | 1.308 | m |  | W11 | 0 | 1 | Door | 9.5 |  | 4 | 38 | 346940 | 36520 | 0 |  |  | Air gap | 0.06 | 1 | 1800 | 1000 | 0.18 | 108000 |  |  | parameter | Real | f3D | 0.80704 | ; | 0.64236 | parameter | Real | f3D | = | 0.71056 | ; | Cfi | 13100000 | 252000 | 51.84 | <2e-16 |  |  | parameter | Real | f3D | = | 0.465 | ; | Cfi | 812000000 | 25300000 | 32.12 | < | 2e-16 | *** | parameter | Real | f1D | = | 0.0704 | ; |  | f4D | 0.062783 | 0.11 | 0.0725 | ## | abs2E | 0.785 | 0.0262 | 29.9 | < | 2e-16 | *** | parameter Real | abs3WD | = | 0.284 | ; | parameter Real | abs3WD | = | 0.1003 | ; | ## | abs2E | 0.691 | 0.049 | 14.12 | < | 2e-16 | *** | parameter Real | abs3WD | = | 0.37 | ;
Unusable floor area | 0 | m² | envelope surface/ total floor |  | 2.1025 |  |  | W12 | 0 | 2 | Wall External | 18.3646 | front | 0.99034 | 18.1871 | 8168599.0688 | 444802.2 | 3324353.6193 |  |  | Insulation | 0.01 | 0.036 | 26 | 1470 | 0.27778 | 382.2 | 1 cm isolatie om Uwaarde te halen. In specificatie : geen isolatie? |  | parameter | Real | f4D | 0.041856 | ; | 0.064978 | parameter | Real | f4D | = | 0.062783 | ; | [7 empty] | parameter | Real | f4D | = | 0.11 | ; | [7 empty] | parameter | Real | f2D | = | 0.137 | ; | [5 empty] | ## | abs2N | 0.589 | 0.0652 | 9.04 | < | 2e-16 | *** | parameter Real | abs4ED | = | 0.556 | ; | parameter Real | abs4ED | = | 0.64458 | ; | ## | abs2N | 0.536 | 0.098 | 5.47 | 4.8e-08 | *** |  | parameter Real | abs4ED | = | 0.554 | ;
Attic (h>1.8m) | 0 |  | envelope surface/ usable floor area |  | 2.1025 |  |  | W13 | 0 | 2 | Wall External | 32.282 | right | 0.99034 | 31.97 | 14359098.5763 | 444802.2 | 5843685.1803 |  |  | Brick I | 0.14 | 0.54 | 1400 | 840 | 0.25926 | 164640 | EPS: wij hebben dat thuis en ons huis is van die periode | [5 empty] | ; | [7 empty] | Cfl | 15600000 | 67000 | 232.84 | <2e-16 | [8 empty] | Cfl | 15000000 | 733000 | 20.42 | < | 2e-16 | *** | parameter | Real | f3D | = | 0.769 | ; |  | hwD | 177.6585 | 637 | 278 | ## | abs2S | 0.783 | 0.0136 | 57.57 | < | 2e-16 | *** | parameter Real | abs4ND | = | 0.429 | ; | parameter Real | abs4ND | = | 0.62846 | ; | ## | abs2S | 0.761 | 0.021 | 36.19 | < | 2e-16 | *** | parameter Real | abs4ND | = | 0.431 | ;
Attic (h<1.8m) | 0 | [6 empty] | W14 | 0 | 2 | Wall External | 18.3646 | back | 0.99034 | 18.1871 | 8168599.0688 | 444802.2 | 3324353.6193 |  |  | Plaster | 0.02 | 0.6 | 975 | 840 | 0.033333 | 16380 |  |  | parameter | Real | hwD | 177.6585 | ; | 298.5918 | parameter | Real | hwD | = | 177.6585 | ; | Ci | 2950000 | 42900 | 68.74 | <2e-16 |  |  | parameter | Real | hwD | = | 637 | ; | Ci | 3560000 | 405000 | 8.81 | < | 2e-16 | *** | parameter | Real | f4D | = | 0.0725 | ; |  | hflD | 305.4545 | 795 | 215 | ## | abs2W | 0.67 | 0.0154 | 43.49 | < | 2e-16 | *** | parameter Real | abs4SD | = | 0.58 | ; | parameter Real | abs4SD | = | 0.7332 | ; | ## | abs2W | 0.531 | 0.0196 | 27.12 | < | 2e-16 | *** | parameter Real | abs4SD | = | 0.614 | ;
|  |  | Window area/ total floor area |  | 17.43% |  |  | W15 | 0 | 2 | Wall External | 0 | left | 0.99034 | 0 | 0 | #DIV/0! | 0 | [11 empty] | parameter | Real | hflD | 305.4545 | ; | 278.8644 | parameter | Real | hflD | = | 305.4545 | ; | Cw | 23100000 | 232000 | 99.92 | <2e-16 |  |  | parameter | Real | hflD | = | 795 | ; | Cw | 32200000 | 1890000 | 17.04 | < | 2e-16 | *** | [7 empty] | hwiD | 321.5931 | 1310 | 457 | ## | abs3E | 0.262 | 0.0916 | 2.86 | 0.0042 | ** |  | parameter Real | abs4WD | = | 0.443 | ; | parameter Real | abs4WD | = | 0.59623 | ; | ## | abs3E | 0.403 | 0.448 | 0.9 | 0.369 |  |  | parameter Real | abs4WD | = | 0.403 | ;
|  |  | Window area/ usable floor area |  | 17.43% |  |  | W16 | 0 | 2 | Window | 3.9 | front | 3.5 | 13.65 | 0 | 0 | 0 |  | Wall internal |  | U= | 1.7363 | W/m²K |  | C= | 197400 | C2= | 197400 | parameter | Real | hwiD | 321.5931 | ; | 721.0005 | parameter | Real | hwiD | = | 321.5931 | ; | Cwi | 30400000 | 78800 | 386.04 | <2e-16 |  |  | parameter | Real | hwiD | = | 1310 | ; | Cwi | 25400000 | 316000 | 80.53 | < | 2e-16 | *** | parameter | Real | hwD | = | 278 | ; | 2.25 | infD | 165.7062 | 253 | 272 | ## | abs3N | 1.08 | 0.16 | 6.74 | 1.6e-11 | *** |  | parameter Real | abs5ED | = | 0.162 | ; | parameter Real | abs5ED | = | 0.59959 | ; | ## | abs3N | 1.2 | 0.669 | 1.8 | 0.072 | . |  | parameter Real | abs5ED | = | 0.311 | ;
|  |  | Window area/envelope area |  | 8.291% |  |  | W17 | 0 | 2 | Window | 4 | right | 3.5 | 14 | 0 | 0 | 0 |  |  | layers | thickness [m] | lambda [W/mK] | rho [kg/m³] | c [J/kgK] | R [m²K/W] | C [J/m²K] |  |  | parameter | Real | infD | 165.7062 | ; | 110.5333 | parameter | Real | infD | = | 165.7062 | ; | e11 | -5.92 | 0.0517 | -114.57 | <2e-16 |  |  | parameter | Real | infD | = | 253 | ; | e11 | -6.08 | 0.23 | -26.41 | < | 2e-16 | *** | parameter | Real | hflD | = | 215 | ; | 1.54 | UwD | 125.2841 | 217.3913 | 326.7974 | ## | abs3S | 0.247 | 0.0353 | 7 | 2.7e-12 | *** |  | parameter Real | abs5ND | = | 0.103 | ; | parameter Real | abs5ND | = | 0.5846 | ; | ## | abs3S | 0.0812 | 0.161 | 0.51 | 0.613 |  |  | parameter Real | abs5ND | = | 0.266 | ;
Total floor surface | 185.3 | m² | [5 empty] | W18 | 0 | 2 | Window | 4.55 | back | 3.5 | 15.925 | 0 | 0 | 0 |  |  | pleister | 0.02 | 0.6 | 975 | 840 | 0.033333 | 16380 |  |  | parameter | Real | UwD | 125.2841 | ; | 66.8358 | parameter | Real | UwD | = | 125.2841 | ; | e22 | -13.3 | 65 | -0.2 | 0.84 |  |  | parameter | Real | UwD | = | 217.3913 | ; | e22 | -27.7 | 2.08 | -13.34 | < | 2e-16 | *** | parameter | Real | hwiD | = | 457 | ; | 3.7 | UflD | 49.4724 | 81.9 | 75.9 | ## | abs3W | 0.284 | 0.0447 | 6.35 | 2.2e-10 | *** |  | parameter Real | abs5SD | = | 0.17 | ; | parameter Real | abs5SD | = | 0.68203 | ; | ## | abs3W | 0.37 | 0.182 | 2.03 | 0.042 | * |  | parameter Real | abs5SD | = | 0.29 | ;
= usable area x | 1 |  | Nightzone/usable floor area |  | 0.48192 |  |  | W19 | 0 | 2 | Window | 3.7 | left | 3.5 | 12.95 | 0 | 0 | 0 |  |  | metselwerk | 0.14 | 0.54 | 1400 | 840 | 0.25926 | 164640 |  |  | parameter | Real | UflD | 49.4724 | ; | 43.8002 | parameter | Real | UflD | = | 49.4724 | ; | e33 | -15.6 | 83.5 | -0.19 | 0.85 |  |  | parameter | Real | UflD | = | 81.9 | ; | e33 | -23.8 | 9 | -2.65 | 0.0081 | ** |  | parameter | Real | infD | = | 272 | ; | 18.2 |  |  |  |  | ## | abs4E | 0.556 | 0.0143 | 38.94 | < | 2e-16 | *** | parameter Real | abs5WD | = | 0.0842 | ; | parameter Real | abs5WD | = | 0.55462 | ; | ## | abs4E | 0.554 | 0.0322 | 17.2 | < | 2e-16 | *** | parameter Real | abs5WD | = | 0.118 | ;
[8 empty] | W20 | 0 | 2 | Roof | 108.5 | front/back | 0.84975 | 92.1983 | 5942328 | 54768 | 1777230 |  |  | pleister | 0.02 | 0.6 | 975 | 840 | 0.033333 | 16380 | [6 empty] | ; | [7 empty] | e44 | -11.3 | 53 | -0.21 | 0.83 | [8 empty] | e44 | -16.4 | 1.69 | -9.69 | < | 2e-16 | *** | parameter | Real | UwD | = | 326.7974 | ; | 6.5359 | abs1N | 0.39163 | 0.449 | 0.468 | ## | abs4N | 0.429 | 0.0325 | 13.22 | < | 2e-16 | *** | [10 empty] | ## | abs4N | 0.431 | 0.0626 | 6.88 | 6.6e-12 | ***
envelope surface area | 389.6 | m² | [5 empty] | W21 | 1 | 2 | Floor internal | 89.3 |  | 1.4911 | 133.1574 | 40841355 | 457350 | 40841355 | [11 empty] | parameter | Real | abs1N | 0.39163 | ; | 0.4434 | parameter | Real | abs1N | = | 0.39163 | ; | e55 | -14.8 | 69.3 | -0.21 | 0.83 |  |  | parameter | Real | abs1N | = | 0.449 | ; | e55 | -21.6 | 0.0183 | -1183.33 | < | 2e-16 | *** | parameter | Real | UflD | = | 75.9 | ; |  | abs2N | 0.37573 | 0.111 | 0.141 | ## | abs4S | 0.58 | 0.00694 | 83.67 | < | 2e-16 | *** | [10 empty] | ## | abs4S | 0.614 | 0.0137 | 44.81 | < | 2e-16 | ***
| 389.5 | m² | [5 empty] | W22 | 1 | 1 | Wall internal | 74.1889 |  | 1.7363 | 128.8167 | 14644885.483 | 197400 | 14644885.483 |  | Floor internal |  | U= | 1.4911 | W/m²K |  | C= | 457350 | C2= | 457350 | parameter | Real | abs2N | 0.37573 | ; | 0.14522 | parameter | Real | abs2N | = | 0.37573 | ; | f1 | 0.117 | 0.00055 | 212.4 | <2e-16 |  |  | parameter | Real | abs2N | = | 0.111 | ; | f1 | 0.0704 | 0.00103 | 68.37 | < | 2e-16 | *** | [7 empty] | abs3N | 0.03563 | 0.255 | 0.108 | ## | abs4W | 0.443 | 0.00816 | 54.26 | < | 2e-16 | *** | parameter Real | CflD | = | 7850000 | ; | parameter Real | CflD | = | 10652160 | ; | ## | abs4W | 0.403 | 0.0129 | 31.35 | < | 2e-16 | *** | parameter Real | CflD | = | 7460000 | ;
[8 empty] | W23 | 2 | 2 | Wall internal | 69.0111 |  | 1.7363 | 119.8264 | 13622794.517 | 197400 | 13622794.517 |  |  | layers | thickness [m] | lambda [W/mK] | rho [kg/m³] | c [J/kgK] | R [m²K/W] | C [J/m²K] |  |  | parameter | Real | abs3N | 0.03563 | ; | 0.13569 | parameter | Real | abs3N | = | 0.03563 | ; | f2 | 0.225 | 0.000995 | 225.89 | <2e-16 |  |  | parameter | Real | abs3N | = | 0.255 | ; | f2 | 0.137 | 0.00187 | 73.45 | < | 2e-16 | *** | parameter | Real | abs1N | = | 0.468 | ; | [5 empty] | ## | abs5E | 0.162 | 0.011 | 14.65 | < | 2e-16 | *** | parameter Real | CiD | = | 1630000 | ; | parameter Real | CiD | = | 1768166.4 | ; | ## | abs5E | 0.311 | 0.0539 | 5.78 | 7.9e-09 | *** |  | parameter Real | CiD | = | 794000 | ;
[9 empty] | 2 | 2 | Floor internal | 0 |  | 1.4911 | 0 | 0 | #DIV/0! | 0 |  |  | wooden floor | 0.02 | 0.18 | 550 | 1880 | 0.11111 | 20680 | *klopt niet -> hout is lichter dan water slimme! | [5 empty] | ; | [7 empty] | f3 | 0.465 | 0.00289 | 161.17 | <2e-16 | [8 empty] | f3 | 0.769 | 0.0343 | 22.44 | < | 2e-16 | *** | parameter | Real | abs2N | = | 0.141 | ; |  | CiN | 913552.64 | 858000 | 752000 | ## | abs5N | 0.103 | 0.0263 | 3.92 | 8.9e-05 | *** |  | parameter Real | CwD | = | 11500000 | ; | parameter Real | CwD | = | 13429671.5812 | ; | ## | abs5N | 0.266 | 0.126 | 2.11 | 0.035 | * |  | parameter Real | CwD | = | 8360000 | ;
[9 empty] | C | 1 | Common Wall | 34.704 |  | 1.843 | 63.9597 | 6282125.1658 | 181020 | 0 |  |  | screed | 0.08 | 0.6 | 1100 | 860 | 0.13333 | 75680 |  |  | parameter | Real | CiN | 913552.64 | ; | 1612741 | parameter | Real | CiN | = | 913552.64 | ; | f4 | 0.11 | 0.000634 | 173.77 | <2e-16 |  |  | parameter | Real | CiN | = | 858000 | ; | f4 | 0.0725 | 0.000705 | 102.71 | < | 2e-16 | *** | parameter | Real | abs3N | = | 0.108 | ; |  | CwN | 14269622.4188 | 2990000 | 8650000 | ## | abs5S | 0.17 | 0.00645 | 26.34 | < | 2e-16 | *** | parameter Real | CwiD | = | 12000000 | ; | parameter Real | CwiD | = | 14644885.483 | ; | ## | abs5S | 0.29 | 0.0266 | 10.9 | < | 2e-16 | *** | parameter Real | CwiD | = | 11300000 | ;
[9 empty] | C | 2 | Common Wall | 32.282 |  | 1.843 | 59.4958 | 5843685.1803 | 181020 | 0 |  |  | concrete | 0.2 | 1.4 | 2100 | 840 | 0.14286 | 352800 |  |  | parameter | Real | CwN | 14269622.4188 | ; | 6867267 | parameter | Real | CwN | = | 14269622.4188 | ; | f5 | 0.0734 | 0.000497 | 147.68 | <2e-16 |  |  | parameter | Real | CwN | = | 2990000 | ; | f5 | 0.0443 | 0.000305 | 145.31 | < | 2e-16 | *** | [7 empty] | CwiN | 13622794.517 | 5280000 | 17100000 | ## | abs5W | 0.0842 | 0.00583 | 14.44 | < | 2e-16 | *** | [10 empty] | ## | abs5W | 0.118 | 0.0222 | 5.31 | 1.2e-07 | ***
[21 empty] | gypsum | 0.01 | 0.6 | 975 | 840 | 0.016667 | 8190 |  |  | parameter | Real | CwiN | 13622794.517 | ; | 4590824 | parameter | Real | CwiN | = | 13622794.517 | ; | hcAw | 637 | 4.58 | 139.22 | <2e-16 |  |  | parameter | Real | CwiN | = | 5280000 | ; | hcAw | 278 | 2.25 | 123.56 | < | 2e-16 | *** | parameter | Real | CiN | = | 752000 | ; |  | f1N | 0.078325 | 0.38 | 0.23 | ## | Cfi | 275000000 | 6940000 | 39.59 | < | 2e-16 | *** | parameter Real | hwD | = | 145 | ; | parameter Real | hwD | = | 177.6585 | ; | ## | Cfi | 3580000000 | 757000000 | 4.72 | 2.4e-06 | *** |  | parameter Real | hwD | = | 150 | ;
Zone number | Volume [m³] |  | type | Set temperature |  | A_g | [7 empty] | Total UA | 465.8661 | W/K | [13 empty] | parameter | Real | f1N | 0.078325 | ; | 0.1617 | parameter | Real | f1N | = | 0.078325 | ; | hfl | 795 | 5.28 | 150.51 | <2e-16 |  |  | parameter | Real | f1N | = | 0.38 | ; | hfl | 215 | 1.54 | 139.77 | < | 2e-16 | *** | parameter | Real | CwN | = | 8650000 | ; |  | f2N | 0.075145 | 0.0728 | 0.0486 | ## | Cfl | 7850000 | 64500 | 121.74 | < | 2e-16 | *** | parameter Real | hflD | = | 152 | ; | parameter Real | hflD | = | 305.4545 | ; | ## | Cfl | 7460000 | 111000 | 67.13 | < | 2e-16 | *** | parameter Real | hflD | = | 164 | ;
1 | 336 |  | Day zone | 21 |  | 96 | [8 empty] | 24.871 | [6 empty] | Tabula | 2.8 | W/m²K | [5 empty] | parameter | Real | f2N | 0.075145 | ; | 5.339205e-02 | parameter | Real | f2N | = | 0.075145 | ; | hwi | 1310 | 8.17 | 160.79 | <2e-16 |  |  | parameter | Real | f2N | = | 0.0728 | ; | hwi | 457 | 3.7 | 123.52 | < | 2e-16 | *** | parameter | Real | CwiN | = | 17100000 | ; |  | f3N | 0.80713 | 0.418 | 0.632 | ## | Ci | 1630000 | 10900 | 149.77 | < | 2e-16 | *** | parameter Real | hwiD | = | 316 | ; | parameter Real | hwiD | = | 321.5931 | ; | ## | Ci | 794000 | 29900 | 26.6 | < | 2e-16 | *** | parameter Real | hwiD | = | 260 | ;
2 | 173.6 |  | Night Zone | 16 |  | 89.3 |  |  |  |  | UA_walls+roof | 234.0145 | [7 empty] | window |  | U= | 3.5 | W/m²K |  | C= | 0 | C2= | 0 | parameter | Real | f3N | 0.80713 | ; | 6.711553e-01 | parameter | Real | f3N | = | 0.80713 | ; | inf | 253 | 0.971 | 260.89 | <2e-16 |  |  | parameter | Real | f3N | = | 0.418 | ; | inf | 272 | 18.2 | 14.96 | < | 2e-16 | *** | parameter | Real | f1N | = | 0.23 | ; | [5 empty] | ## | Cw | 11500000 | 165000 | 69.82 | < | 2e-16 | *** | parameter Real | infD | = | 141 | ; | parameter Real | infD | = | 165.7062 | ; | ## | Cw | 8360000 | 241000 | 34.72 | < | 2e-16 | *** | parameter Real | infD | = | 121 | ;
3 | 0 |  | Attic | unheated |  | 0 |  |  |  |  | UA_windows | 113.05 | [8 empty] | U-waarde | 3.15 | W/m²K |  | Uf | 4.55 | [7 empty] | ; | [7 empty] | p11 | -5.43 | 0.0221 | -245.28 | <2e-16 | [8 empty] | p11 | -5.48 | 0.0746 | -73.49 | < | 2e-16 | *** | parameter | Real | f2N | = | 0.0486 | ; |  | hwN | 258.9285 | 568 | 219 | ## | Cwi | 12000000 | 69100 | 173.7 | < | 2e-16 | *** | parameter Real | UflD | = | 67.4 | ; | parameter Real | UflD | = | 49.4724 | ; | ## | Cwi | 11300000 | 151000 | 74.82 | < | 2e-16 | *** | parameter Real | UflD | = | 98 | ;
[11 empty] | inf | 138.0332 | [8 empty] | g-waarde | 0.77 |  |  | fframe | 0.25 |  | double glazing |  | parameter | Real | hwN | 258.9285 | ; | 4.631922e+02 | parameter | Real | hwN | = | 258.9285 | ; | p22 | -6.85 | 0.0188 | -364.7 | <2e-16 |  |  | parameter | Real | hwN | = | 568 | ; | p22 | -6.06 | 0.0441 | -137.35 | < | 2e-16 | *** | parameter | Real | f3N | = | 0.632 | ; |  | hwiN | 299.1486 | 238 | 85.9 | ## | e11 | -6.51 | 0.0789 | -82.46 | < | 2e-16 | *** | parameter Real | UwD | = | 116.9591 | ; | parameter Real | UwD | = | 125.2841 | ; | ## | e11 | -3.97 | 0.0563 | -70.51 | < | 2e-16 | *** | parameter Real | UwD | = | 114.0251 | ;
[30 empty] | parameter | Real | hwiN | 299.1486 | ; | 85.6924 | parameter | Real | hwiN | = | 299.1486 | ; | p33 | -8.63 | 0.059 | -146.31 | <2e-16 |  |  | parameter | Real | hwiN | = | 238 | ; | p33 | -6.9 | 0.127 | -54.4 | < | 2e-16 | *** | [7 empty] | infN | 100.6573 | 58 | 49.4 | ## | e22 | -16.6 | 67.3 | -0.25 | 0.8056 |  |  | parameter Real | f1D | = | 0.0569 | ; | parameter Real | f1D | = | 0.032346 | ; | ## | e22 | -12 | 6.74 | -1.78 | 0.075 | . |  | parameter Real | f1D | = | 0.0559 | ;
[11 empty] | Cair | 3.1046 | MJ | [8 empty] | Tabula | 0.85 | W/m²K | [5 empty] | parameter | Real | infN | 100.6573 | ; | 3.735657e+01 | parameter | Real | infN | = | 100.6573 | ; | p44 | -6.14 | 0.0214 | -287.01 | <2e-16 |  |  | parameter | Real | infN | = | 58 | ; | p44 | -6.05 | 0.0227 | -266.1 | < | 2e-16 | *** | parameter | Real | hwN | = | 219 | ; |  | UwN | 563.5777 | 215.5172 | 350.8772 | ## | e33 | -15.4 | 24.3 | -0.63 | 0.5262 |  |  | parameter Real | f2D | = | 0.128 | ; | parameter Real | f2D | = | 0.079823 | ; | ## | e33 | -13 | 7.73 | -1.69 | 0.092 | . |  | parameter Real | f2D | = | 0.115 | ;
Assuptions | [10 empty] | C_walls+roof | 38.9417 | MJ/K | 15.2069 | [5 empty] | Floor |  | U= | 0.84168 | W/m²K |  | C= | 376883 | C2= | 110960 | parameter | Real | UwN | 563.5777 | ; | 61.1849 | parameter | Real | UwN | = | 563.5777 | ; | p55 | -7.59 | 0.0232 | -327.07 | <2e-16 |  |  | parameter | Real | UwN | = | 215.5172 | ; | p55 | -6.56 | 0.0333 | -196.87 | < | 2e-16 | *** | parameter | Real | hwiN | = | 85.9 | ; | [5 empty] | ## | e44 | -20.2 | 72.8 | -0.28 | 0.7811 |  |  | parameter Real | f3D | = | 0.72 | ; | parameter Real | f3D | = | 0.80704 | ; | ## | e44 | -13 | 7.61 | -1.71 | 0.087 | . |  | parameter Real | f3D | = | 0.645 | ;
A_wall | [10 empty] | C_int | 55.4862 | MJ/K | 55.4862 | [6 empty] | layers | thickness [m] | lambda [W/mK] | rho [kg/m³] | c [J/kgK] | R [m²K/W] | C [J/m²K] | [6 empty] | ; | [7 empty] | Re | 0.0046 | 2.5e-05 | 184.29 | <2e-16 | [8 empty] | Re | 0.00306 | 6.47e-05 | 47.35 | < | 2e-16 | *** | parameter | Real | infN | = | 49.4 | ; |  | abs5D | 0.19467 | 0.0935 | 0.118 | ## | e55 | -17.4 | 186 | -0.09 | 0.9255 |  |  | parameter Real | f4D | = | 0.0853 | ; | parameter Real | f4D | = | 0.041856 | ; | ## | e55 | -13.7 | 6.85 | -2 | 0.045 | * |  | parameter Real | f4D | = | 0.0782 | ;
(Front and back / Total) |  | 0.55 | [8 empty] | C_floor | 36.1808 |  | 10.6522 | [6 empty] | tiles | 0.02 | 1.4 | 2100 | 840 | 0.014286 | 35280 | *klopt niet -> hout is lichter dan water slimme! |  | parameter | Real | abs5D | 0.19467 | ; | 1.693800e-01 | parameter | Real | abs5D | = | 0.19467 | ; | UfiA | 393 | 4.21 | 93.48 | <2e-16 |  |  | parameter | Real | abs5D | = | 0.0935 | ; | UfiA | 113 | 2.08 | 54.6 | < | 2e-16 | *** | parameter | Real | UwN | = | 350.8772 | ; |  | abs5N | 0.19701 | 0.198 | 0.283 | ## | f1 | 0.0569 | 0.000282 | 201.84 | < | 2e-16 | *** | parameter Real | f5D | = | 0.0241 | ; | parameter Real | f5D | = | 0.038934 | ; | ## | f1 | 0.0559 | 0.000697 | 80.17 | < | 2e-16 | *** | parameter Real | f5D | = | 0.0327 | ;
GF_frontBack/ Total_frontBack |  | 0.51808 | (pitched roof front back oriented) | [17 empty] | screed | 0.08 | 0.6 | 1100 | 860 | 0.13333 | 75680 |  |  | parameter | Real | abs5N | 0.19701 | ; | 3.395373e-01 | parameter | Real | abs5N | = | 0.19701 | ; | UfiB | 141 | 4.72 | 29.84 | <2e-16 |  |  | parameter | Real | abs5N | = | 0.198 | ; | UfiB | 4990 | 2330 | 2.14 | 0.0327 | * | [8 empty] | CfiD | 20420677.5 | 8270000 | 19200000 | ## | f2 | 0.128 | 0.000498 | 256.75 | < | 2e-16 | *** | [10 empty] | ## | f2 | 0.115 | 0.00104 | 111.1 | < | 2e-16 | ***
GF_leftRight/Total_leftRight |  | 0.7 | [18 empty] | EPS | 0.03 | 0.036 | 30 | 1470 | 0.83333 | 1323 | 3 cm isolatie to reach tabula value! |  | parameter | Real | CfiD | 20420677.5 | ; | 1.385834e+07 | parameter | Real | CfiD | = | 20420677.5 | ; | Ufl | 81.9 | 0.459 | 178.48 | <2e-16 |  |  | parameter | Real | CfiD | = | 8270000 | ; | Ufl | 75.9 | 3.39 | 22.42 | < | 2e-16 | *** | parameter | Real | abs5D | = | 0.118 | ; |  | CfiN | 20420677.5 | 25000000 | 65100000 | ## | f3 | 0.72 | 0.0017 | 423.03 | < | 2e-16 | *** | parameter Real | abs1EN | = | 0.166 | ; | parameter Real | abs1EN | = | 1.2062 | ; | ## | f3 | 0.645 | 0.00525 | 122.83 | < | 2e-16 | *** | parameter Real | abs1EN | = | 0.171 | ;
Gf_windows/Total_Windows |  | 0.5 | [18 empty] | Concrete | 0.15 | 1.4 | 2100 | 840 | 0.10714 | 264600 |  |  | parameter | Real | CfiN | 20420677.5 | ; | 4.368417e+07 | parameter | Real | CfiN | = | 20420677.5 | ; | [7 empty] | parameter | Real | CfiN | = | 25000000 | ; | [7 empty] | parameter | Real | abs5N | = | 0.283 | ; |  | f5D | 0.038934 | 0.0734 | 0.0443 | ## | f4 | 0.0853 | 0.00025 | 340.79 | < | 2e-16 | *** | parameter Real | abs1NN | = | 0.446 | ; | parameter Real | abs1NN | = | 1.1761 | ; | ## | f4 | 0.0782 | 0.00066 | 118.5 | < | 2e-16 | *** | parameter Real | abs1NN | = | 3.09e-08 | ;
[21 empty] | Isolatie | 0 | 0.02 | 30 | 1470 | 0 | 0 |  |  | parameter | Real | f5D | 0.038934 | ; | 6.941760e-02 | parameter | Real | f5D | = | 0.038934 | ; | [7 empty] | parameter | Real | f5D | = | 0.0734 | ; | [1] | NightZone_4state_B | [5 empty] | parameter | Real | CfiD | = | 19200000 | ; |  | f5N | 0.039403 | 0.126 | 0.0732 | ## | f5 | 0.0241 | 0.000173 | 139.22 | < | 2e-16 | *** | parameter Real | abs1SN | = | 0.67 | ; | parameter Real | abs1SN | = | 1.3721 | ; | ## | f5 | 0.0327 | 0.000734 | 44.5 | < | 2e-16 | *** | parameter Real | abs1SN | = | 0.65 | ;
[30 empty] | parameter | Real | f5N | 0.039403 | ; | 1.291481e-01 | parameter | Real | f5N | = | 0.039403 | ; |  | NightZone_4state_B | [5 empty] | parameter | Real | f5N | = | 0.126 | ; | Coefficients: | [6 empty] | parameter | Real | CfiN | = | 65100000 | ; |  | UfDN | 532.6296 | 502 | 198 | ## | hcAw | 145 | 0.561 | 258.81 | < | 2e-16 | *** | parameter Real | abs1WN | = | 0.745 | ; | parameter Real | abs1WN | = | 1.1157 | ; | ## | hcAw | 150 | 1.05 | 142.68 | < | 2e-16 | *** | parameter Real | abs1WN | = | 0.879 | ;
[22 empty] | Tabula | 4 | W/m²K | [5 empty] | parameter | Real | UfDN | 532.6296 | ; | 2.955246e+02 | parameter | Real | UfDN | = | 532.6296 | ; | Coefficients: | [6 empty] | parameter | Real | UfDN | = | 502 | ; | Estimate | Std. | Error | t | value | Pr(>¦t¦) |  | parameter | Real | f5D | = | 0.0443 | ; |  | Ufi | 266.3148 | 393 | 0.000348 | ## | hfl | 152 | 0.5 | 304.25 | < | 2e-16 | *** | parameter Real | abs2EN | = | 0.833 | ; | parameter Real | abs2EN | = | 1.1572 | ; | ## | hfl | 164 | 0.956 | 171.74 | < | 2e-16 | *** | parameter Real | abs2EN | = | 0.926 | ;
[20 empty] | Door |  | U= | 4 | W/m²K |  | C= | 36520 | C2= | 0 | parameter | Real | Ufi | 266.3148 | ; | 4.609140e+02 | parameter | Real | Ufi | = | 266.3148 | ; | Estimate | Std. | Error | t | value | Pr(>¦t¦) |  | parameter | Real | Ufi | = | 393 | ; | Ti0 | 289 | 0.27 | 1069.93 | < | 2e-16 | *** | parameter | Real | f5N | = | 0.0732 | ; |  | UfND | 532.6296 | 506 | 221 | ## | hwi | 316 | 0.999 | 316.22 | < | 2e-16 | *** | parameter Real | abs2NN | = | 0.578 | ; | parameter Real | abs2NN | = | 1.1283 | ; | ## | hwi | 260 | 1.48 | 175.48 | < | 2e-16 | *** | parameter Real | abs2NN | = | 1.33 | ;
[21 empty] | U-waarde | 4 | W/m²K |  | d= | 0.0089674 |  |  |  | parameter | Real | UfND | 532.6296 | ; | 3.468365e+02 | parameter | Real | UfND | = | 532.6296 | ; | Ti0 | 291 | 0.0511 | 5694.69 | < | 2e-16 | *** | parameter | Real | UfND | = | 506 | ; | Tw0 | 285 | 0.327 | 872.45 | < | 2e-16 | *** | parameter | Real | UfDN | = | 198 | ; | [5 empty] | ## | inf | 141 | 0.365 | 387.72 | < | 2e-16 | *** | parameter Real | abs2SN | = | 0.892 | ; | parameter Real | abs2SN | = | 1.3164 | ; | ## | inf | 121 | 1.57 | 76.93 | < | 2e-16 | *** | parameter Real | abs2SN | = | 1.03 | ;
[42 empty] | Tw0 | 289 | 0.172 | 1674.64 | < | 2e-16 | *** | [6 empty] | Twi0 | 291 | 0.14 | 2086.07 | < | 2e-16 | *** | parameter | Real | Ufi | = | 0.000348 | ; | [5 empty] | ## | p11 | -6.07 | 0.0178 | -342.03 | < | 2e-16 | *** | parameter Real | abs2WN | = | 0.44 | ; | parameter Real | abs2WN | = | 1.0704 | ; | ## | p11 | -3.92 | 0.0318 | -123.23 | < | 2e-16 | *** | parameter Real | abs2WN | = | 0.415 | ;
[42 empty] | Twi0 | 293 | 0.0294 | 9948.2 | < | 2e-16 | *** | [6 empty] | Tfi0 | 293 | 0.214 | 1373.31 | < | 2e-16 | *** | parameter | Real | UfND | = | 221 | ; | [5 empty] | ## | p22 | -6.6 | 0.0147 | -450.42 | < | 2e-16 | *** | parameter Real | abs3EN | = | 0.143 | ; | parameter Real | abs3EN | = | 0.10974 | ; | ## | p22 | -5.81 | 0.0214 | -271.2 | < | 2e-16 | *** | parameter Real | abs3EN | = | 0.244 | ;
[20 empty] | Common Wall |  | U= | 1.843 | W/m²K |  | C= | 181020 | [14 empty] | Tfi0 | 294 | 0.0481 | 6117.24 | < | 2e-16 | *** | [6 empty] | abs1 | 0.468 | 0.0124 | 37.76 | < | 2e-16 | *** | [11 empty] | ## | p33 | -6.94 | 0.0253 | -274.87 | < | 2e-16 | *** | parameter Real | abs3NN | = | 2.81e-08 | ; | parameter Real | abs3NN | = | 0.107 | ; | ## | p33 | -6.72 | 0.0289 | -232.17 | < | 2e-16 | *** | parameter Real | abs3NN | = | 0.38 | ;
[21 empty] | layers | thickness [m] | lambda [W/mK] | rho [kg/m³] | c [J/kgK] | R [m²K/W] | C [J/m²K] |  |  |  |  | Check absD | 1 | [8 empty] | abs1 | 0.449 | 0.0177 | 25.4 | < | 2e-16 | *** | [6 empty] | abs2 | 0.141 | 0.00218 | 64.91 | < | 2e-16 | *** | [11 empty] | ## | p44 | -6.31 | 0.0147 | -429.93 | < | 2e-16 | *** | parameter Real | abs3SN | = | 0.0991 | ; | parameter Real | abs3SN | = | 0.12483 | ; | ## | p44 | -5.67 | 0.0256 | -221.11 | < | 2e-16 | *** | parameter Real | abs3SN | = | 0.15 | ;
[21 empty] | pleister | 0.02 | 0.6 | 975 | 840 | 0.033333 | 16380 |  |  |  |  | Check absD | 1 | [8 empty] | abs2 | 0.111 | 0.00112 | 99.15 | < | 2e-16 | *** | [6 empty] | abs3 | 0.108 | 0.0207 | 5.23 | 1.8e-07 | *** | [12 empty] | ## | p55 | -6.81 | 0.0204 | -333.36 | < | 2e-16 | *** | parameter Real | abs3WN | = | 0.273 | ; | parameter Real | abs3WN | = | 0.10151 | ; | ## | p55 | -6.65 | 0.0262 | -253.48 | < | 2e-16 | *** | parameter Real | abs3WN | = | 0.336 | ;
[21 empty] | Brick I | 0.14 | 0.54 | 1400 | 840 | 0.25926 | 164640 |  |  |  |  | Check fi | 1 | [8 empty] | abs3 | 0.255 | 0.0181 | 14.05 | < | 2e-16 | *** | [6 empty] | abs4 | 0.283 | 0.0062 | 45.61 | < | 2e-16 | *** | [11 empty] | ## | Re | 0.00855 | 7.76e-05 | 110.13 | < | 2e-16 | *** | parameter Real | abs5EN | = | 0.57 | ; | parameter Real | abs5EN | = | 0.60681 | ; | ## | Re | 0.00877 | 0.00014 | 62.52 | < | 2e-16 | *** | parameter Real | abs5EN | = | 0.404 | ;
[21 empty] | Insulation | 0 | 0.036 | 26 | 1470 | 0 | 0 |  |  |  |  | Check fi | 1 | [8 empty] | abs4 | 0.198 | 0.00385 | 51.44 | < | 2e-16 | *** | [6 empty] | Cfi | 990000000 | 65000000 | 15.24 | < | 2e-16 | *** | [11 empty] | ## | UfiA | 82.1 | 0.356 | 230.35 | < | 2e-16 | *** | parameter Real | abs5NN | = | 0.705 | ; | parameter Real | abs5NN | = | 0.59164 | ; | ## | UfiA | 163 | 1.06 | 153.28 | < | 2e-16 | *** | parameter Real | abs5NN | = | 0.284 | ;
[42 empty] | Cfi | 29000000 | 522000 | 55.58 | < | 2e-16 | *** | [6 empty] | Ci | 752000 | 20000 | 37.6 | < | 2e-16 | *** | [11 empty] | ## | UfiB | 9980 | 57.1 | 174.64 | < | 2e-16 | *** | parameter Real | abs5SN | = | 0.623 | ; | parameter Real | abs5SN | = | 0.69024 | ; | ## | UfiB | 9910 | 606 | 16.34 | < | 2e-16 | *** | parameter Real | abs5SN | = | 0.41 | ;
[42 empty] | Ci | 858000 | 4620 | 185.74 | < | 2e-16 | *** | [6 empty] | Cw | 8650000 | 780000 | 11.09 | < | 2e-16 | *** | [11 empty] | ## | Ufl | 67.4 | 0.762 | 88.46 | < | 2e-16 | *** | parameter Real | abs5WN | = | 0.277 | ; | parameter Real | abs5WN | = | 0.5613 | ; | ## | Ufl | 98 | 1.26 | 77.89 | < | 2e-16 | *** | parameter Real | abs5WN | = | 0.154 | ;
[42 empty] | Cw | 2990000 | 49000 | 61.12 | < | 2e-16 | *** | [6 empty] | Cwi | 17100000 | 4790000 | 3.56 | 0.00037 | ***
[42 empty] | Cwi | 5280000 | 21200 | 249 | < | 2e-16 | *** | [6 empty] | e11 | -20.1 | 467 | -0.04 | 0.96563 | [13 empty] | ## | [1] | NightZone_4state_E | [5 empty] | parameter Real | CiN | = | 1550000 | ; | parameter Real | CiN | = | 913552.64 | ; | ## | [1] | NightZone_4state_E | [5 empty] | parameter Real | CiN | = | 843000 | ;
[42 empty] | e11 | -24.7 | 0.509 | -48.59 | < | 2e-16 | *** | [6 empty] | e22 | -13.2 | 543 | -0.02 | 0.98057 | [13 empty] | ## | Coefficients: | [6 empty] | parameter Real | CwN | = | 6440000 | ; | parameter Real | CwN | = | 14269622.4188 | ; | ## | Coefficients: | [6 empty] | parameter Real | CwN | = | 5290000 | ;
[42 empty] | e22 | -11.8 | 10.6 | -1.12 | 0.26 | [8 empty] | e33 | -13.4 | 316 | -0.04 | 0.96607 | [13 empty] | ## | Estimate | Std. | Error | t | value | Pr(>¦t¦) |  | parameter Real | CwiN | = | 11300000 | ; | parameter Real | CwiN | = | 13622794.517 | ; | ## | Estimate | Std. | Error | t | value | Pr(>¦t¦) |  | parameter Real | CwiN | = | 17300000 | ;
[42 empty] | e33 | -18.3 | 2.24 | -8.19 | 4.4e-16 | *** | [7 empty] | e44 | -14.3 | 664 | -0.02 | 0.98281 | [13 empty] | ## | Ti0 | 292 | 0.0354 | 8256.72 | < | 2e-16 | *** | [10 empty] | ## | Ti0 | 288 | 0.157 | 1839.67 | < | 2e-16 | ***
[42 empty] | e44 | -16.1 | 1.95 | -8.25 | 2.2e-16 | *** | [7 empty] | f1 | 0.23 | 0.00238 | 96.68 | < | 2e-16 | *** | [11 empty] | ## | Tw0 | 288 | 0.0768 | 3745.11 | < | 2e-16 | *** | parameter Real | f1N | = | 0.128 | ; | parameter Real | f1N | = | 0.078325 | ; | ## | Tw0 | 285 | 0.203 | 1401.43 | < | 2e-16 | *** | parameter Real | f1N | = | 0.158 | ;
[42 empty] | f1 | 0.38 | 0.00505 | 75.36 | < | 2e-16 | *** | [6 empty] | f2 | 0.0486 | 0.000425 | 114.51 | < | 2e-16 | *** | [11 empty] | ## | Twi0 | 292 | 0.0461 | 6341.77 | < | 2e-16 | *** | parameter Real | f2N | = | 0.104 | ; | parameter Real | f2N | = | 0.075145 | ; | ## | Twi0 | 291 | 0.09 | 3227.54 | < | 2e-16 | *** | parameter Real | f2N | = | 0.103 | ;
[42 empty] | f2 | 0.0728 | 0.000416 | 175.16 | < | 2e-16 | *** | [6 empty] | f3 | 0.632 | 0.0103 | 61.45 | < | 2e-16 | *** | [11 empty] | ## | Tfi0 | 295 | 0.0649 | 4539.7 | < | 2e-16 | *** | parameter Real | f3N | = | 0.701 | ; | parameter Real | f3N | = | 0.80713 | ; | ## | Tfi0 | 295 | 0.148 | 1988.72 | < | 2e-16 | *** | parameter Real | f3N | = | 0.645 | ;
[42 empty] | f3 | 0.418 | 0.00523 | 79.87 | < | 2e-16 | *** | [6 empty] | f4 | 0.0732 | 0.00111 | 65.86 | < | 2e-16 | *** | [11 empty] | ## | abs1E | 0.166 | 0.0464 | 3.58 | 0.00034 | *** |  | parameter Real | f5N | = | 0.0603 | ; | parameter Real | f5N | = | 0.039403 | ; | ## | abs1E | 0.171 | 0.077 | 2.21 | 0.027 | * |  | parameter Real | f5N | = | 0.0571 | ;
[42 empty] | f4 | 0.126 | 0.0012 | 104.99 | < | 2e-16 | *** | [6 empty] | hcAw | 219 | 4.19 | 52.26 | < | 2e-16 | *** | [11 empty] | ## | abs1N | 0.446 | 0.0793 | 5.62 | 2e-08 | *** | [11 empty] | ## | abs1N | 3.09e-08 | 5.09e-05 | 0 | 1
[42 empty] | hcAw | 568 | 16.1 | 35.27 | < | 2e-16 | *** | [6 empty] | hwi | 85.9 | 0.653 | 131.52 | < | 2e-16 | *** | [11 empty] | ## | abs1S | 0.67 | 0.0263 | 25.46 | < | 2e-16 | *** | parameter Real | hwN | = | 257 | ; | parameter Real | hwN | = | 258.9285 | ; | ## | abs1S | 0.65 | 0.0442 | 14.7 | < | 2e-16 | *** | parameter Real | hwN | = | 206 | ;
[42 empty] | hwi | 238 | 1.01 | 236.64 | < | 2e-16 | *** | [6 empty] | inf | 49.4 | 1.8 | 27.51 | < | 2e-16 | *** | [11 empty] | ## | abs1W | 0.745 | 0.0184 | 40.46 | < | 2e-16 | *** | parameter Real | hwiN | = | 250 | ; | parameter Real | hwiN | = | 299.1486 | ; | ## | abs1W | 0.879 | 0.0375 | 23.45 | < | 2e-16 | *** | parameter Real | hwiN | = | 318 | ;
[42 empty] | inf | 58 | 0.107 | 543.78 | < | 2e-16 | *** | [6 empty] | p11 | -4.61 | 0.0214 | -215.25 | < | 2e-16 | *** | [11 empty] | ## | abs2E | 0.833 | 0.0289 | 28.81 | < | 2e-16 | *** | parameter Real | infN | = | 94.8 | ; | parameter Real | infN | = | 100.6573 | ; | ## | abs2E | 0.926 | 0.0622 | 14.89 | < | 2e-16 | *** | parameter Real | infN | = | 89.2 | ;
[42 empty] | p11 | -15.3 | 0.301 | -50.74 | < | 2e-16 | *** | [6 empty] | p22 | -4.85 | 0.0226 | -214.32 | < | 2e-16 | *** | [11 empty] | ## | abs2N | 0.578 | 0.0636 | 9.09 | < | 2e-16 | *** | parameter Real | UwN | = | 255.7545 | ; | parameter Real | UwN | = | 563.5777 | ; | ## | abs2N | 1.33 | 0.138 | 9.68 | < | 2e-16 | *** | parameter Real | UwN | = | 304.878 | ;
[42 empty] | p22 | -5.4 | 0.0267 | -202.07 | < | 2e-16 | *** | [6 empty] | p33 | -5.68 | 0.0222 | -255.8 | < | 2e-16 | *** | [11 empty] | ## | abs2S | 0.892 | 0.0171 | 52.08 | < | 2e-16 | *** | [10 empty] | ## | abs2S | 1.03 | 0.0325 | 31.6 | < | 2e-16 | ***
[42 empty] | p33 | -7.38 | 0.0215 | -343.38 | < | 2e-16 | *** | [6 empty] | p44 | -5.31 | 0.0226 | -234.52 | < | 2e-16 | *** | [11 empty] | ## | abs2W | 0.44 | 0.0122 | 36.08 | < | 2e-16 | *** | parameter Real | CfiD | = | 995000000 | ; | parameter Real | CfiD | = | 20420677.5 | ; | ## | abs2W | 0.415 | 0.0261 | 15.93 | < | 2e-16 | *** | parameter Real | CfiD | = | 993000000 | ;
[42 empty] | p44 | -6.87 | 0.0197 | -347.91 | < | 2e-16 | *** | [6 empty] | Re | 0.00285 | 7.68e-05 | 37.07 | < | 2e-16 | *** | [11 empty] | ## | abs3E | 0.143 | 0.0725 | 1.97 | 0.04865 | * |  | parameter Real | CfiN | = | 995000000 | ; | parameter Real | CfiN | = | 20420677.5 | ; | ## | abs3E | 0.244 | 0.191 | 1.28 | 0.202 |  |  | parameter Real | CfiN | = | 991000000 | ;
[42 empty] | Re | 0.00464 | 2.46e-05 | 188.79 | < | 2e-16 | *** | [6 empty] | UfiA | 170 | 1.77 | 96.07 | < | 2e-16 | *** | [11 empty] | ## | abs3N | 2.81e-08 | 1.63e-05 | 0 | 0.99862 |  |  | parameter Real | UfDN | = | 80.2 | ; | parameter Real | UfDN | = | 532.6296 | ; | ## | abs3N | 0.38 | 0.257 | 1.48 | 0.139 |  |  | parameter Real | UfDN | = | 166 | ;
[42 empty] | UfiA | 492 | 2.67 | 184.53 | < | 2e-16 | *** | [6 empty] | UfiB | 1380 | 946 | 1.46 | 0.14508 | [13 empty] | ## | abs3S | 0.0991 | 0.0382 | 2.59 | 0.00955 | ** |  | parameter Real | Ufi | = | 0.00132 | ; | parameter Real | Ufi | = | 266.3148 | ; | ## | abs3S | 0.15 | 0.0737 | 2.04 | 0.041 | * |  | parameter Real | Ufi | = | 393 | ;
[42 empty] | UfiB | 210 | 7.91 | 26.58 | < | 2e-16 | *** | [24 empty] | ## | abs3W | 0.273 | 0.0312 | 8.74 | < | 2e-16 | *** | parameter Real | UfND | = | 136 | ; | parameter Real | UfND | = | 532.6296 | ; | ## | abs3W | 0.336 | 0.074 | 4.54 | 5.7e-06 | *** |  | parameter Real | UfND | = | 92.4 | ;
[55 empty] | [1] | MultiZoneWall_2state_A | [16 empty] | ## | abs4E | 0.57 | 0.0267 | 21.35 | < | 2e-16 | *** | [10 empty] | ## | abs4E | 0.404 | 0.0263 | 15.38 | < | 2e-16 | ***
[55 empty] | Coefficients: | [17 empty] | ## | abs4N | 0.705 | 0.0507 | 13.91 | < | 2e-16 | *** | [10 empty] | ## | abs4N | 0.284 | 0.0604 | 4.71 | 2.6e-06 | ***
[43 empty] | Wall | [11 empty] | Estimate | Std. | Error | t | value | Pr(>¦t¦) | [12 empty] | ## | abs4S | 0.623 | 0.0129 | 48.34 | < | 2e-16 | *** | [10 empty] | ## | abs4S | 0.41 | 0.0135 | 30.5 | < | 2e-16 | ***
[43 empty] | 297 | 0.0801 | 3708.09 | <2e-16 | *** | [7 empty] | TfiD0 | 290 | 0.368 | 790.07 | < | 2e-16 | *** | [11 empty] | ## | abs4W | 0.277 | 0.00931 | 29.76 | < | 2e-16 | *** | [10 empty] | ## | abs4W | 0.154 | 0.0112 | 13.71 | < | 2e-16 | ***
[42 empty] | TfiN0 | 294 | 0.043 | 6835.63 | <2e-16 | *** | [7 empty] | TfiN0 | 292 | 0.367 | 796.23 | < | 2e-16 | *** | [11 empty] | ## | Cfi | 995000000 | 17100000 | 58.11 | < | 2e-16 | *** | [10 empty] | ## | Cfi | 992000000 | 45700000 | 21.73 | < | 2e-16 | ***
[42 empty] | abs5D | 0.09 | 0.00175 | 51.34 | <2e-16 | *** | [7 empty] | abs5D | 1.24e-07 | 2.21e-06 | 0.06 | 0.96 | [13 empty] | ## | Ci | 1550000 | 9320 | 166.31 | < | 2e-16 | *** | [10 empty] | ## | Ci | 843000 | 19500 | 43.19 | < | 2e-16 | ***
[42 empty] | abs5N | 0.192 | 0.00354 | 54.37 | <2e-16 | *** | [7 empty] | abs5N | 4.18e-08 | 8.3e-07 | 0.05 | 0.96 | [13 empty] | ## | Cw | 6440000 | 165000 | 38.92 | < | 2e-16 | *** | [10 empty] | ## | Cw | 5290000 | 152000 | 34.82 | < | 2e-16 | ***
[42 empty] | CfiD | 8270000 | 124000 | 66.77 | <2e-16 | *** | [7 empty] | CfiD | 19200000 | 2600000 | 7.38 | 2.1e-13 | *** | [12 empty] | ## | Cwi | 11300000 | 316000 | 35.9 | < | 2e-16 | *** | [10 empty] | ## | Cwi | 17300000 | 450000 | 38.35 | < | 2e-16 | ***
[42 empty] | CfiN | 25000000 | 376000 | 66.52 | <2e-16 | *** | [25 empty] | ## | e11 | -37.4 | 77.2 | -0.48 | 0.62844 | [12 empty] | ## | e11 | -6.37 | 0.162 | -39.24 | < | 2e-16 | ***
[42 empty] | e55 | 3.73 | 1.42 | 2.62 | 0.0087 | ** | [7 empty] | CfiN | 65100000 | 33200000 | 1.96 | 0.05 | * | [12 empty] | ## | e22 | -15.8 | 111 | -0.14 | 0.88743 | [12 empty] | ## | e22 | -12.8 | 453 | -0.03 | 0.977
[42 empty] | e66 | -13.1 | 7.16 | -1.83 | 0.0676 | . | [7 empty] | e55 | 8.17 | 0.0727 | 112.45 | < | 2e-16 | *** | [11 empty] | ## | e33 | -14.5 | 133 | -0.11 | 0.91303 | [12 empty] | ## | e33 | -13.4 | 320 | -0.04 | 0.966
[42 empty] | f5D | 0.0658 | 0.000707 | 93.12 | <2e-16 | *** | [7 empty] | e66 | 7.12 | 0.135 | 52.65 | < | 2e-16 | *** | [11 empty] | ## | e44 | -15.8 | 60.6 | -0.26 | 0.79454 | [12 empty] | ## | e44 | -14.1 | 233 | -0.06 | 0.952
[42 empty] | f5N | 0.118 | 0.00113 | 104.59 | <2e-16 | *** | [7 empty] | p55 | -5.06 | 0.0512 | -98.95 | < | 2e-16 | *** | [11 empty] | ## | f1 | 0.128 | 0.00091 | 140.9 | < | 2e-16 | *** | [10 empty] | ## | f1 | 0.158 | 0.00303 | 52.06 | < | 2e-16 | ***
[42 empty] | p55 | -6.92 | 0.0216 | -319.69 | <2e-16 | *** | [7 empty] | p99 | -4.89 | 0.0373 | -131.12 | < | 2e-16 | *** | [11 empty] | ## | f2 | 0.104 | 0.000596 | 174.73 | < | 2e-16 | *** | [10 empty] | ## | f2 | 0.103 | 0.0024 | 42.78 | < | 2e-16 | ***
[42 empty] | p99 | -6.23 | 0.033 | -188.82 | <2e-16 | *** | [7 empty] | UfDN | 198 | 4.01 | 49.45 | < | 2e-16 | *** | [11 empty] | ## | f3 | 0.701 | 0.00203 | 344.63 | < | 2e-16 | *** | [10 empty] | ## | f3 | 0.645 | 0.0048 | 134.32 | < | 2e-16 | ***
[42 empty] | UfDN | 502 | 7.41 | 67.76 | <2e-16 | *** | [7 empty] | Ufi | 0.000348 | 0.00304 | 0.11 | 0.91 | [13 empty] | ## | f4 | 0.0603 | 0.000406 | 148.69 | < | 2e-16 | *** | [10 empty] | ## | f4 | 0.0571 | 0.000815 | 70.07 | < | 2e-16 | ***
[42 empty] | Ufi | 393 | 5.6 | 70.16 | <2e-16 | *** | [7 empty] | UfND | 221 | 3.53 | 62.76 | < | 2e-16 | *** | [11 empty] | ## | hcAw | 257 | 2.18 | 118.34 | < | 2e-16 | *** | [10 empty] | ## | hcAw | 206 | 4.16 | 49.59 | < | 2e-16 | ***
[42 empty] | UfND | 506 | 2.49 | 203.18 | <2e-16 | *** | [25 empty] | ## | hwi | 250 | 1.6 | 155.91 | < | 2e-16 | *** | [10 empty] | ## | hwi | 318 | 2.69 | 118.43 | < | 2e-16 | ***
[73 empty] | ## | inf | 94.8 | 0.408 | 232.24 | < | 2e-16 | *** | [10 empty] | ## | inf | 89.2 | 0.628 | 142.06 | < | 2e-16 | ***
[73 empty] | ## | p11 | -6.58 | 0.0173 | -379.44 | < | 2e-16 | *** | [10 empty] | ## | p11 | -5.08 | 0.0291 | -174.91 | < | 2e-16 | ***
[73 empty] | ## | p22 | -6.09 | 0.0168 | -362.97 | < | 2e-16 | *** | [10 empty] | ## | p22 | -5.33 | 0.0302 | -176.59 | < | 2e-16 | ***
[73 empty] | ## | p33 | -6.52 | 0.0164 | -397.55 | < | 2e-16 | *** | [10 empty] | ## | p33 | -6.21 | 0.0285 | -217.83 | < | 2e-16 | ***
[73 empty] | ## | p44 | -6.22 | 0.017 | -366.59 | < | 2e-16 | *** | [10 empty] | ## | p44 | -5.82 | 0.0266 | -218.77 | < | 2e-16 | ***
[73 empty] | ## | Re | 0.00391 | 3.31e-05 | 118.17 | < | 2e-16 | *** | [10 empty] | ## | Re | 0.00328 | 6.76e-05 | 48.52 | < | 2e-16 | ***
[73 empty] | ## | UfiA | 139 | 1.15 | 120.54 | < | 2e-16 | *** | [10 empty] | ## | UfiA | 91.1 | 0.877 | 103.93 | < | 2e-16 | ***
[73 empty] | ## | UfiB | 0.00461 | 0.301 | 0.02 | 0.98779 | [12 empty] | ## | UfiB | 2070 | 456 | 4.55 | 5.6e-06 | ***
[73 empty] | ## | --- | [16 empty] | ## | ---
[73 empty] | ## | Signif. | codes: | 0 | '***' | 0.001 | '**' | 0.01 | [10 empty] | ## | Signif. | codes: | 0 | '***' | 0.001 | '**' | 0.01
[73 empty] | ## | [1] | MultiZoneWall_2state_A | [15 empty] | ## | [1] | MultiZoneWall_2state_A
[73 empty] | ## | Coefficients: | [16 empty] | ## Estimate Std. Error t value Pr(>¦t¦) | Coefficients:
[73 empty] | ## | Estimate | Std. | Error | t | value | Pr(>¦t¦) | [11 empty] | ## | Estimate | Std. | Error | t | value | Pr(>¦t¦)
[73 empty] | ## | TfiD0 | 290 | 0.1 | 2884.04 | <2e-16 | *** | *** | [10 empty] | ## | TfiD0 | 290 | 0.183 | 1588.69 | <2e-16 | *** | ***
[73 empty] | ## | TfiN0 | 295 | 0.084 | 3507.65 | <2e-16 | *** | *** | [10 empty] | ## | TfiN0 | 294 | 0.17 | 1733.12 | <2e-16 | *** | ***
[73 empty] | ## | abs5D | 0.0659 | 0.0022 | 30.02 | <2e-16 | *** | [11 empty] | ## | abs5D | 0.114 | 0.0055 | 20.74 | <2e-16 | ***
[73 empty] | ## | abs5N | 0.242 | 0.00259 | 93.64 | <2e-16 | *** | [11 empty] | ## | abs5N | 0.155 | 0.00264 | 58.74 | <2e-16 | ***
[73 empty] | ## | CfiD | 995000000 | 19700000 | 50.66 | <2e-16 | *** | [11 empty] | ## | CfiD | 993000000 | 41900000 | 23.71 | <2e-16 | ***
[73 empty] | ## | CfiN | 995000000 | 26900000 | 37.04 | <2e-16 | *** | [11 empty] | ## | CfiN | 991000000 | 56500000 | 17.53 | <2e-16 | ***
[73 empty] | ## | e55 | -15.9 | 156 | -0.1 | 0.92 |  | *** | [10 empty] | ## | e55 | -13 | 504 | -0.03 | 0.98 |  | ***
[73 empty] | ## | e66 | -15.5 | 435 | -0.04 | 0.97 |  | *** | [10 empty] | ## | e66 | -13.6 | 348 | -0.04 | 0.97 |  | ***
[73 empty] | ## | f5D | 0.0233 | 0.000139 | 167.97 | <2e-16 | *** | *** | [10 empty] | ## | f5D | 0.0287 | 0.000534 | 53.78 | <2e-16 | *** | ***
[73 empty] | ## | f5N | 0.06 | 0.000309 | 194.07 | <2e-16 | *** | *** | [10 empty] | ## | f5N | 0.0541 | 0.00081 | 66.76 | <2e-16 | *** | ***
[73 empty] | ## | p55 | -5.98 | 0.0177 | -337.6 | <2e-16 | *** | *** | [10 empty] | ## | p55 | -5.6 | 0.0228 | -245.4 | <2e-16 | *** | ***
[73 empty] | ## | p99 | -5.74 | 0.0152 | -377.45 | <2e-16 | *** | [11 empty] | ## | p99 | -5.44 | 0.0197 | -275.7 | <2e-16 | ***
[73 empty] | ## | UfDN | 80.2 | 0.419 | 191.11 | <2e-16 | *** | *** | [10 empty] | ## | UfDN | 166 | 0.939 | 177.11 | <2e-16 | *** | ***
[73 empty] | ## | Ufi | 0.00132 | 0.276 | 0 | 1 | [12 empty] | ## | Ufi | 393 | 457 | 0.86 | 0.39
[73 empty] | ## | UfND | 136 | 1.11 | 122.1 | <2e-16 | *** | [11 empty] | ## | UfND | 92.4 | 0.985 | 93.73 | <2e-16 | ***
Note on X21: Glenn Reynders: geen gegevens
Note on X27: Glenn Reynders: geen gegevens aanname = hout
Note on AA35: REYNDERG: verschilt van Dymola-waarde, maar bekomen via matlab: Window_layMul_a/Awin/(Te-Ti) echte waarde zal dan nog iets hoger liggen want frame zit hier niet in!
Note on B36: Glenn Reynders: tegoei doen!
Note on AA49: REYNDERG: verschilt van Dymola-waarde, maar bekomen via matlab: Window_layMul_a/Awin/(Te-Ti) echte waarde zal dan nog iets hoger liggen want frame zit hier niet in!
Note on AE49: Glenn Reynders: timber IDEAS
Note on X53: Glenn Reynders: geen gegevens

## Tabula 2zone Ref 1
Thermal properties: Detached Single Family House 71-90 | [31 empty] | Parameters greybox: 4state day zone, 4 state night zone, 1 state interior floor | [9 empty] | Estimated PRBS | [12 empty] | Estimated In Use
[32 empty] | (Models DayZone_5state_B, NightZone_4state_A) | [36 empty] | Parameter | RC | GBPRBS | GBINUSE | SOLNEWS IN USE
Global geometrical data | [7 empty] | Surface properties | [10 empty] | Component properties | [12 empty] | Parameter | Theoretical |  |  | TO paste in dymola | [6 empty] | DayZone_5state_B | [5 empty] | TO paste in dymola | [5 empty] | [1] | DayZone_5state_B | [12 empty] | abs1D | 0.21207 | 0.16 | 0.19 | [8 empty] | SolNESW INUSE
Protected volume | 509.6 | m³ | Window area |  |  | 32.3 | m² |  | Surface properties | [12 empty] | Tabula | 0.85 | W/m²K | [5 empty] | parameter | Real | abs1D | 0.21207 | ; | 0.16419 | parameter | Real | abs1D | = | 0.21207 | ; | Coefficients: | [6 empty] | parameter | Real | abs1D | = | 0.16 | ; | Coefficients: | [13 empty] | abs2D | 0.21207 | 0.318 | 0.38 | ## | [1] | DayZone_5state_E
[8 empty] | ID | From Zone | To Zone | Construction type | Area [m²] | Orientation | U-waarde | U*A | Cth |  | Cth2 |  | Roof |  | U= | 0.31273 | W/m²K |  | C= | 56952 | C2= | 16380 | parameter | Real | abs2D | 0.21207 | ; | 0.42146 | parameter | Real | abs2D | = | 0.21207 | ; | Estimate | Std. | Error | t | value |  |  | parameter | Real | abs2D | = | 0.318 | ; | Estimate | Std. | Error | t | value | Pr(>¦t¦) |  | TO paste in dymola | [6 empty] | abs3D | 0.046166 | 0.262 | 0.0505 | ## | Coefficients: | [6 empty] | parameter Real | abs1ED | = | 0.945 | ;
Usable floor area | 185.3 | m² | Front | Gf | 12.07% |  | 3.9 | W1 | 0 | 1 | Wall External | 19.7424 | front | 0.31684 | 6.2552 | 6696160.6173 | 339176.25 | 3573773.2077 |  |  | layers | thickness [m] | lambda [W/mK] | rho [kg/m³] | c [J/kgK] | R [m²K/W] | C [J/m²K] |  |  | parameter | Real | abs3D | 0.046166 | ; | 0.1351 | parameter | Real | abs3D | = | 0.046166 | ; | Ti0 | 299 | 0.0963 | 3101.23 | <2e-16 |  |  | parameter | Real | abs3D | = | 0.262 | ; | Ti0 | 291 | 0.142 | 2053.18 | < | 2e-16 | *** | parameter | Real | abs1D | = | 0.19 | ; |  | abs4D | 0.27442 | 0.156 | 0.203 | ## | Estimate | Std. | Error | t | value | Pr(>¦t¦) |  | parameter Real | abs1ND | = | 0.798 | ;
Day zone | 96 | m² | Right | Gf | 12.38% |  | 4 | W2 | 0 | 1 | Wall External | 34.704 | right | 0.31684 | 10.9957 | 11770785.8566 | 339176.25 | 6282125.1658 |  |  | tiled roof | 0.025 | 1.3 | 1700 | 840 | 0.019231 | 35700 | *voegen niet ingerekend |  | parameter | Real | abs4D | 0.27442 | ; | 0.16167 | parameter | Real | abs4D | = | 0.27442 | ; | Tw0 | 295 | 0.0492 | 5996.7 | <2e-16 |  |  | parameter | Real | abs4D | = | 0.156 | ; | Tw0 | 289 | 0.112 | 2573.84 | < | 2e-16 | *** | parameter | Real | abs2D | = | 0.38 | ; | [5 empty] | ## | Ti0 | 291 | 0.139 | 2093.47 | < | 2e-16 | *** | parameter Real | abs1SD | = | 1.04 | ;
Night zone | 89.3 | m² | Back | Gf | 14.09% |  | 4.55 | W3 | 0 | 1 | Wall External | 19.7424 | back | 0.31684 | 6.2552 | 6696160.6173 | 339176.25 | 3573773.2077 |  |  | air gap | 0.03 | 6 | 0 | 0 | 0.18 | 0 | [6 empty] | ; | [7 empty] | Twi0 | 299 | 0.0266 | 11253.68 | <2e-16 | [8 empty] | Twi0 | 295 | 0.0551 | 5345.13 | < | 2e-16 | *** | parameter | Real | abs3D | = | 0.0505 | ; |  | CiD | 1768166.4 | 2950000 | 3560000 | ## | Tw0 | 289 | 0.107 | 2703.03 | < | 2e-16 | *** | parameter Real | abs1WD | = | 0.827 | ;
|  |  | Left | Gf | 11.46% |  | 3.7 | W4 | 0 | 1 | Wall External | 0 | left | 0.31684 | 0 | 0 | #DIV/0! | 0 |  |  | insulation | 0.0725 | 0.024 | 80 | 840 | 3.0208 | 4872 | Everything outside insulation layer is ignored (ventilated cavity) |  | parameter | Real | CiD | 1768166.4 | ; | 2745646 | parameter | Real | CiD | = | 1768166.4 | ; | Tfi0 | 297 | 0.0932 | 3182.59 | <2e-16 |  |  | parameter | Real | CiD | = | 2950000 | ; | Tfi0 | 290 | 0.124 | 2333.53 | < | 2e-16 | *** | parameter | Real | abs4D | = | 0.203 | ; |  | CwD | 13429671.5812 | 23100000 | 32200000 | ## | Twi0 | 295 | 0.0556 | 5294.33 | < | 2e-16 | *** | parameter Real | abs2ED | = | 1.83 | ;
|  |  | Front | Ff | 12.07% |  | 3.9 | W5 | 0 | 1 | Window | 3.9 | front | 2 | 7.8 | 0 | 0 | 0 |  |  | gipspleister | 0.02 | 0.6 | 975 | 840 | 0.033333 | 16380 |  |  | parameter | Real | CwD | 13429671.5812 | ; | 14395560 | parameter | Real | CwD | = | 13429671.5812 | ; | Tfl0 | 297 | 0.0292 | 10162.7 | <2e-16 |  |  | parameter | Real | CwD | = | 23100000 | ; | Tfl0 | 292 | 0.0725 | 4026.39 | < | 2e-16 | *** | [7 empty] | CwiD | 14644885.483 | 30400000 | 25400000 | ## | Tfi0 | 290 | 0.0903 | 3213.33 | < | 2e-16 | *** | parameter Real | abs2ND | = | 1.22 | ;
|  |  | Right | Ff | 12.38% |  | 4 | W6 | 0 | 1 | Window | 4 | right | 2 | 8 | 0 | 0 | 0 | [11 empty] | parameter | Real | CwiD | 14644885.483 | ; | 26154150 | parameter | Real | CwiD | = | 14644885.483 | ; | abs1 | 0.16 | 0.00154 | 103.9 | <2e-16 |  |  | parameter | Real | CwiD | = | 30400000 | ; | abs1 | 0.19 | 0.00231 | 82.21 | < | 2e-16 | *** | parameter | Real | CiD | = | 3560000 | ; |  | CflD | 10652160 | 15600000 | 0 | ## | Tfl0 | 292 | 0.0622 | 4695.81 | < | 2e-16 | *** | parameter Real | abs2SD | = | 2.1 | ;
|  |  | Back | Ff | 14.09% |  | 4.55 | W7 | 0 | 1 | Window | 4.55 | back | 2 | 9.1 | 0 | 0 | 0 |  |  |  | Tabula | 1 | W/m²K | [5 empty] | parameter | Real | CflD | 10652160 | ; | 12228720 | parameter | Real | CflD | = | 10652160 | ; | abs2 | 0.318 | 0.00213 | 149.15 | <2e-16 |  |  | parameter | Real | CflD | = | 15600000 | ; | abs2 | 0.38 | 0.00136 | 278.99 | < | 2e-16 | *** | parameter | Real | CwD | = | 32200000 | ; | [5 empty] | ## | abs1E | 0.945 | 0.0291 | 32.43 | < | 2e-16 | *** | parameter Real | abs2WD | = | 1.77 | ;
|  |  | Left | Ff | 11.46% |  | 3.7 | W8 | 0 | 1 | Window | 3.7 | left | 2 | 7.4 | 0 | 0 | 0 |  | Wall external |  | U= | 0.31684 | W/m²K |  | C= | 339176.25 | C2= | 181020 |  |  |  |  | ; | [7 empty] | abs3 | 0.262 | 0.00868 | 30.21 | <2e-16 | [8 empty] | abs3 | 0.0505 | 0.00827 | 6.11 | 1.1e-09 | *** |  | parameter | Real | CwiD | = | 25400000 | ; |  | f1D | 0.063622 | 0.117 | 0.0704 | ## | abs1N | 0.798 | 0.098 | 8.14 | 4.4e-16 | *** |  | parameter Real | abs3ED | = | 0.537 | ;
|  |  | Summarizing ratios |  |  |  |  | W9 | ground | 1 | Floor | 96 |  | 0.30568 | 29.345 | 36371280 | 378867.5 | 10652160 |  |  | layers | thickness [m] | lambda [W/mK] | rho [kg/m³] | c [J/kgK] | R [m²K/W] | C [J/m²K] |  |  | parameter | Real | f1D | 0.063622 | ; | 0.065891 | parameter | Real | f1D | = | 0.063622 | ; | abs4 | 0.156 | 0.00145 | 107.8 | <2e-16 |  |  | parameter | Real | f1D | = | 0.117 | ; | abs4 | 0.203 | 0.00114 | 177.92 | < | 2e-16 | *** | parameter | Real | CflD | = | 0 | ; |  | f2D | 0.063622 | 0.225 | 0.137 | ## | abs1S | 1.04 | 0.0166 | 62.72 | < | 2e-16 | *** | parameter Real | abs3ND | = | 1.12e-07 | ;
[8 empty] | W10 | 0 | 1 | Roof | 0 |  | 0.31273 | 0 | 6179292 | 56952 | 1777230 |  |  | Brick | 0.1 | 1.1 | 1850 | 840 | 0.090909 | 155400 |  |  | parameter | Real | f2D | 0.063622 | ; | 0.16129 | parameter | Real | f2D | = | 0.063622 | ; | abs5 | 0.0935 | 0.0016 | 58.4 | <2e-16 |  |  | parameter | Real | f2D | = | 0.225 | ; | abs5 | 0.118 | 0.000595 | 198 | < | 2e-16 | *** | [7 empty] | f3D | 0.71385 | 0.465 | 0.769 | ## | abs1W | 0.827 | 0.0292 | 28.33 | < | 2e-16 | *** | parameter Real | abs3SD | = | 0.341 | ;
|  |  | compactness |  | 1.308 | m |  | W11 | 0 | 1 | Door | 9.5 |  | 4 | 38 | 346940 | 36520 | 1719690 |  |  | Air gap | 0 | 1 | 1800 | 1000 | 0 | 0 |  |  | parameter | Real | f3D | 0.71385 | ; | 0.64236 | parameter | Real | f3D | = | 0.71385 | ; | Cfi | 13100000 | 252000 | 51.84 | <2e-16 |  |  | parameter | Real | f3D | = | 0.465 | ; | Cfi | 812000000 | 25300000 | 32.12 | < | 2e-16 | *** | parameter | Real | f1D | = | 0.0704 | ; |  | f4D | 0.082326 | 0.11 | 0.0725 | ## | abs2E | 1.83 | 0.0288 | 63.51 | < | 2e-16 | *** | parameter Real | abs3WD | = | 0.0591 | ;
Unusable floor area | 0 | m² | envelope surface/ total floor |  | 2.1025 |  |  | W12 | 0 | 2 | Wall External | 18.3646 | front | 0.31684 | 5.8187 | 6228824.4076 | 339176.25 | 3324353.6193 |  |  | Insulation | 0.0625 | 0.024 | 30 | 1470 | 2.6042 | 2756.25 | 1 cm isolatie om Uwaarde te halen. In specificatie : geen isolatie? |  | parameter | Real | f4D | 0.082326 | ; | 0.064978 | parameter | Real | f4D | = | 0.082326 | ; | [7 empty] | parameter | Real | f4D | = | 0.11 | ; | [7 empty] | parameter | Real | f2D | = | 0.137 | ; | [5 empty] | ## | abs2N | 1.22 | 0.0838 | 14.59 | < | 2e-16 | *** | parameter Real | abs4ED | = | 0.988 | ;
Attic (h>1.8m) | 0 |  | envelope surface/ usable floor area |  | 2.1025 |  |  | W13 | 0 | 2 | Wall External | 32.282 | right | 0.31684 | 10.2283 | 10949283.0937 | 339176.25 | 5843685.1803 |  |  | Brick I | 0.14 | 0.54 | 1400 | 840 | 0.25926 | 164640 | EPS: wij hebben dat thuis en ons huis is van die periode | [5 empty] | ; | [7 empty] | Cfl | 15600000 | 67000 | 232.84 | <2e-16 | [8 empty] | Cfl | 15000000 | 733000 | 20.42 | < | 2e-16 | *** | parameter | Real | f3D | = | 0.769 | ; |  | hwD | 273.4607 | 637 | 278 | ## | abs2S | 2.1 | 0.0174 | 120.93 | < | 2e-16 | *** | parameter Real | abs4ND | = | 3.12e-07 | ;
Attic (h<1.8m) | 0 | [6 empty] | W14 | 0 | 2 | Wall External | 18.3646 | back | 0.31684 | 5.8187 | 6228824.4076 | 339176.25 | 3324353.6193 |  |  | Plaster | 0.02 | 0.6 | 975 | 840 | 0.033333 | 16380 |  |  | parameter | Real | hwD | 273.4607 | ; | 298.5918 | parameter | Real | hwD | = | 273.4607 | ; | Ci | 2950000 | 42900 | 68.74 | <2e-16 |  |  | parameter | Real | hwD | = | 637 | ; | Ci | 3560000 | 405000 | 8.81 | < | 2e-16 | *** | parameter | Real | f4D | = | 0.0725 | ; |  | hflD | 399.2079 | 795 | 215 | ## | abs2W | 1.77 | 0.0308 | 57.42 | < | 2e-16 | *** | parameter Real | abs4SD | = | 1.14 | ;
|  |  | Window area/ total floor area |  | 17.43% |  |  | W15 | 0 | 2 | Wall External | 0 | left | 0.31684 | 0 | 0 | #DIV/0! | 0 | [11 empty] | parameter | Real | hflD | 399.2079 | ; | 278.8644 | parameter | Real | hflD | = | 399.2079 | ; | Cw | 23100000 | 232000 | 99.92 | <2e-16 |  |  | parameter | Real | hflD | = | 795 | ; | Cw | 32200000 | 1890000 | 17.04 | < | 2e-16 | *** | [7 empty] | hwiD | 515.2668 | 1310 | 457 | ## | abs3E | 0.537 | 0.238 | 2.26 | 0.024 | * |  | parameter Real | abs4WD | = | 0.994 | ;
|  |  | Window area/ usable floor area |  | 17.43% |  |  | W16 | 0 | 2 | Window | 3.9 | front | 2 | 7.8 | 0 | 0 | 0 |  | Wall internal |  | U= | 1.7363 | W/m²K |  | C= | 197400 | C2= | 197400 | parameter | Real | hwiD | 515.2668 | ; | 721.0005 | parameter | Real | hwiD | = | 515.2668 | ; | Cwi | 30400000 | 78800 | 386.04 | <2e-16 |  |  | parameter | Real | hwiD | = | 1310 | ; | Cwi | 25400000 | 316000 | 80.53 | < | 2e-16 | *** | parameter | Real | hwD | = | 278 | ; | 2.25 | infD | 103.4812 | 253 | 272 | ## | abs3N | 1.12e-07 | 6.95e-06 | 0.02 | 0.987 |  |  | parameter Real | abs5ED | = | 0.56 | ;
|  |  | Window area/envelope area |  | 8.291% |  |  | W17 | 0 | 2 | Window | 4 | right | 2 | 8 | 0 | 0 | 0 |  |  | layers | thickness [m] | lambda [W/mK] | rho [kg/m³] | c [J/kgK] | R [m²K/W] | C [J/m²K] |  |  | parameter | Real | infD | 103.4812 | ; | 110.5333 | parameter | Real | infD | = | 103.4812 | ; | e11 | -5.92 | 0.0517 | -114.57 | <2e-16 |  |  | parameter | Real | infD | = | 253 | ; | e11 | -6.08 | 0.23 | -26.41 | < | 2e-16 | *** | parameter | Real | hflD | = | 215 | ; | 1.54 | UwD | 25.7167 | 217.3913 | 326.7974 | ## | abs3S | 0.341 | 0.133 | 2.56 | 0.011 | * |  | parameter Real | abs5ND | = | 6.18e-10 | ;
Total floor surface | 185.3 | m² | [5 empty] | W18 | 0 | 2 | Window | 4.55 | back | 2 | 9.1 | 0 | 0 | 0 |  |  | pleister | 0.02 | 0.6 | 975 | 840 | 0.033333 | 16380 |  |  | parameter | Real | UwD | 25.7167 | ; | 66.8358 | parameter | Real | UwD | = | 25.7167 | ; | e22 | -13.3 | 65 | -0.2 | 0.84 |  |  | parameter | Real | UwD | = | 217.3913 | ; | e22 | -27.7 | 2.08 | -13.34 | < | 2e-16 | *** | parameter | Real | hwiD | = | 457 | ; | 3.7 | UflD | 30.9915 | 81.9 | 75.9 | ## | abs3W | 0.0591 | 0.227 | 0.26 | 0.795 |  |  | parameter Real | abs5SD | = | 0.676 | ;
= usable area x | 1 |  | Nightzone/usable floor area |  | 0.48192 |  |  | W19 | 0 | 2 | Window | 3.7 | left | 2 | 7.4 | 0 | 0 | 0 |  |  | metselwerk | 0.14 | 0.54 | 1400 | 840 | 0.25926 | 164640 |  |  | parameter | Real | UflD | 30.9915 | ; | 43.8002 | parameter | Real | UflD | = | 30.9915 | ; | e33 | -15.6 | 83.5 | -0.19 | 0.85 |  |  | parameter | Real | UflD | = | 81.9 | ; | e33 | -23.8 | 9 | -2.65 | 0.0081 | ** |  | parameter | Real | infD | = | 272 | ; | 18.2 |  |  |  |  | ## | abs4E | 0.988 | 0.0156 | 63.27 | < | 2e-16 | *** | parameter Real | abs5WD | = | 0.55 | ;
[8 empty] | W20 | 0 | 2 | Roof | 108.5 | front/back | 0.31273 | 33.9312 | 6179292 | 56952 | 1777230 |  |  | pleister | 0.02 | 0.6 | 975 | 840 | 0.033333 | 16380 | [6 empty] | ; | [7 empty] | e44 | -11.3 | 53 | -0.21 | 0.83 | [8 empty] | e44 | -16.4 | 1.69 | -9.69 | < | 2e-16 | *** | parameter | Real | UwD | = | 326.7974 | ; | 6.5359 | abs1N | 0.50433 | 0.449 | 0.468 | ## | abs4N | 3.12e-07 | 1.27e-05 | 0.02 | 0.98
envelope surface area | 389.6 | m² | [5 empty] | W21 | 1 | 2 | Floor internal | 89.3 |  | 1.4911 | 133.1574 | 40841355 | 457350 | 40841355 | [11 empty] | parameter | Real | abs1N | 0.50433 | ; | 0.4434 | parameter | Real | abs1N | = | 0.50433 | ; | e55 | -14.8 | 69.3 | -0.21 | 0.83 |  |  | parameter | Real | abs1N | = | 0.449 | ; | e55 | -21.6 | 0.0183 | -1183.33 | < | 2e-16 | *** | parameter | Real | UflD | = | 75.9 | ; |  | abs2N | 0.19607 | 0.111 | 0.141 | ## | abs4S | 1.14 | 0.00937 | 121.65 | < | 2e-16 | ***
| 389.5 | m² | [5 empty] | W22 | 1 | 1 | Wall internal | 74.1889 |  | 1.7363 | 128.8167 | 14644885.483 | 197400 | 14644885.483 |  | Floor internal |  | U= | 1.4911 | W/m²K |  | C= | 457350 | C2= | 457350 | parameter | Real | abs2N | 0.19607 | ; | 0.14522 | parameter | Real | abs2N | = | 0.19607 | ; | f1 | 0.117 | 0.00055 | 212.4 | <2e-16 |  |  | parameter | Real | abs2N | = | 0.111 | ; | f1 | 0.0704 | 0.00103 | 68.37 | < | 2e-16 | *** | [7 empty] | abs3N | 0.045884 | 0.255 | 0.108 | ## | abs4W | 0.994 | 0.0159 | 62.51 | < | 2e-16 | *** | parameter Real | CflD | = | 14800000 | ;
[8 empty] | W23 | 2 | 2 | Wall internal | 69.0111 |  | 1.7363 | 119.8264 | 13622794.517 | 197400 | 13622794.517 |  |  | layers | thickness [m] | lambda [W/mK] | rho [kg/m³] | c [J/kgK] | R [m²K/W] | C [J/m²K] |  |  | parameter | Real | abs3N | 0.045884 | ; | 0.13569 | parameter | Real | abs3N | = | 0.045884 | ; | f2 | 0.225 | 0.000995 | 225.89 | <2e-16 |  |  | parameter | Real | abs3N | = | 0.255 | ; | f2 | 0.137 | 0.00187 | 73.45 | < | 2e-16 | *** | parameter | Real | abs1N | = | 0.468 | ; | [5 empty] | ## | abs5E | 0.56 | 0.0111 | 50.42 | < | 2e-16 | *** | parameter Real | CiD | = | 3530000 | ;
[9 empty] | 2 | 2 | Floor internal | 0 |  | 1.4911 | 0 | 0 | #DIV/0! | 0 |  |  | wooden floor | 0.02 | 0.18 | 550 | 1880 | 0.11111 | 20680 | *klopt niet -> hout is lichter dan water slimme! | [5 empty] | ; | [7 empty] | f3 | 0.465 | 0.00289 | 161.17 | <2e-16 | [8 empty] | f3 | 0.769 | 0.0343 | 22.44 | < | 2e-16 | *** | parameter | Real | abs2N | = | 0.141 | ; |  | CiN | 913552.64 | 858000 | 752000 | ## | abs5N | 6.18e-10 | 5.93e-08 | 0.01 | 0.992 |  |  | parameter Real | CwD | = | 31700000 | ;
[9 empty] | C | 1 | Common Wall | 34.704 |  | 1.843 | 63.9597 | 6282125.1658 | 181020 | 0 |  |  | screed | 0.08 | 0.6 | 1100 | 860 | 0.13333 | 75680 |  |  | parameter | Real | CiN | 913552.64 | ; | 1612741 | parameter | Real | CiN | = | 913552.64 | ; | f4 | 0.11 | 0.000634 | 173.77 | <2e-16 |  |  | parameter | Real | CiN | = | 858000 | ; | f4 | 0.0725 | 0.000705 | 102.71 | < | 2e-16 | *** | parameter | Real | abs3N | = | 0.108 | ; |  | CwN | 14269622.4188 | 2990000 | 8650000 | ## | abs5S | 0.676 | 0.00624 | 108.32 | < | 2e-16 | *** | parameter Real | CwiD | = | 25000000 | ;
[9 empty] | C | 2 | Common Wall | 32.282 |  | 1.843 | 59.4958 | 5843685.1803 | 181020 | 0 |  |  | concrete | 0.2 | 1.4 | 2100 | 840 | 0.14286 | 352800 |  |  | parameter | Real | CwN | 14269622.4188 | ; | 6867267 | parameter | Real | CwN | = | 14269622.4188 | ; | f5 | 0.0734 | 0.000497 | 147.68 | <2e-16 |  |  | parameter | Real | CwN | = | 2990000 | ; | f5 | 0.0443 | 0.000305 | 145.31 | < | 2e-16 | *** | [7 empty] | CwiN | 13622794.517 | 5280000 | 17100000 | ## | abs5W | 0.55 | 0.0114 | 48.42 | < | 2e-16 | ***
[21 empty] | gypsum | 0.01 | 0.6 | 975 | 840 | 0.016667 | 8190 |  |  | parameter | Real | CwiN | 13622794.517 | ; | 4590824 | parameter | Real | CwiN | = | 13622794.517 | ; | hcAw | 637 | 4.58 | 139.22 | <2e-16 |  |  | parameter | Real | CwiN | = | 5280000 | ; | hcAw | 278 | 2.25 | 123.56 | < | 2e-16 | *** | parameter | Real | CiN | = | 752000 | ; |  | f1N | 0.1513 | 0.38 | 0.23 | ## | Cfi | 990000000 | 66300000 | 14.92 | < | 2e-16 | *** | parameter Real | hwD | = | 279 | ;
Zone number | Volume [m³] |  | type | Set temperature |  | A_g | [7 empty] | Total UA | 211.248 | W/K | [13 empty] | parameter | Real | f1N | 0.1513 | ; | 0.1617 | parameter | Real | f1N | = | 0.1513 | ; | hfl | 795 | 5.28 | 150.51 | <2e-16 |  |  | parameter | Real | f1N | = | 0.38 | ; | hfl | 215 | 1.54 | 139.77 | < | 2e-16 | *** | parameter | Real | CwN | = | 8650000 | ; |  | f2N | 0.058821 | 0.0728 | 0.0486 | ## | Cfl | 14800000 | 257000 | 57.59 | < | 2e-16 | *** | parameter Real | hflD | = | 219 | ;
1 | 336 |  | Day zone | 21 |  | 96 | [8 empty] | 15.181 | [6 empty] | Tabula | 2.8 | W/m²K | [5 empty] | parameter | Real | f2N | 0.058821 | ; | 5.339205e-02 | parameter | Real | f2N | = | 0.058821 | ; | hwi | 1310 | 8.17 | 160.79 | <2e-16 |  |  | parameter | Real | f2N | = | 0.0728 | ; | hwi | 457 | 3.7 | 123.52 | < | 2e-16 | *** | parameter | Real | CwiN | = | 17100000 | ; |  | f3N | 0.71377 | 0.418 | 0.632 | ## | Ci | 3530000 | 54900 | 64.2 | < | 2e-16 | *** | parameter Real | hwiD | = | 461 | ;
2 | 173.6 |  | Night Zone | 16 |  | 89.3 |  |  |  |  | UA_walls+roof | 79.303 | [7 empty] | window |  | U= | 2 | W/m²K |  | C= | 0 | C2= | 0 | parameter | Real | f3N | 0.71377 | ; | 6.711553e-01 | parameter | Real | f3N | = | 0.71377 | ; | inf | 253 | 0.971 | 260.89 | <2e-16 |  |  | parameter | Real | f3N | = | 0.418 | ; | inf | 272 | 18.2 | 14.96 | < | 2e-16 | *** | parameter | Real | f1N | = | 0.23 | ; | [5 empty] | ## | Cw | 31700000 | 1080000 | 29.18 | < | 2e-16 | *** | parameter Real | infD | = | 272 | ;
3 | 0 |  | Attic | unheated |  | 0 |  |  |  |  | UA_windows | 64.6 | [8 empty] | U-waarde | 1.361 | W/m²K |  | Uf | 3.917 | [7 empty] | ; | [7 empty] | p11 | -5.43 | 0.0221 | -245.28 | <2e-16 | [8 empty] | p11 | -5.48 | 0.0746 | -73.49 | < | 2e-16 | *** | parameter | Real | f2N | = | 0.0486 | ; |  | hwN | 320.0501 | 568 | 219 | ## | Cwi | 25000000 | 250000 | 99.96 | < | 2e-16 | *** | parameter Real | UflD | = | 76.2 | ;
[11 empty] | inf | 138.0332 | [8 empty] | g-waarde | 0.47 |  |  | fframe | 0.25 |  | double glazing |  | parameter | Real | hwN | 320.0501 | ; | 4.631922e+02 | parameter | Real | hwN | = | 320.0501 | ; | p22 | -6.85 | 0.0188 | -364.7 | <2e-16 |  |  | parameter | Real | hwN | = | 568 | ; | p22 | -6.06 | 0.0441 | -137.35 | < | 2e-16 | *** | parameter | Real | f3N | = | 0.632 | ; |  | hwiN | 479.3055 | 238 | 85.9 | ## | e11 | -5.76 | 0.0606 | -95.1 | < | 2e-16 | *** | parameter Real | UwD | = | 324.6753 | ;
[30 empty] | parameter | Real | hwiN | 479.3055 | ; | 85.6924 | parameter | Real | hwiN | = | 479.3055 | ; | p33 | -8.63 | 0.059 | -146.31 | <2e-16 |  |  | parameter | Real | hwiN | = | 238 | ; | p33 | -6.9 | 0.127 | -54.4 | < | 2e-16 | *** | [7 empty] | infN | 76.4323 | 58 | 49.4 | ## | e22 | -14.2 | 51.7 | -0.28 | 0.783 |  |  | parameter Real | f1D | = | 0.0696 | ;
[11 empty] | Cair | 3.1046 | MJ | [8 empty] | Tabula | 0.85 | W/m²K | [5 empty] | parameter | Real | infN | 76.4323 | ; | 3.735657e+01 | parameter | Real | infN | = | 76.4323 | ; | p44 | -6.14 | 0.0214 | -287.01 | <2e-16 |  |  | parameter | Real | infN | = | 58 | ; | p44 | -6.05 | 0.0227 | -266.1 | < | 2e-16 | *** | parameter | Real | hwN | = | 219 | ; |  | UwN | 56.9991 | 215.5172 | 350.8772 | ## | e33 | -10.4 | 41.4 | -0.25 | 0.801 |  |  | parameter Real | f2D | = | 0.136 | ;
Assuptions | [10 empty] | C_walls+roof | 31.3424 | MJ/K | 15.2069 | [5 empty] | Floor |  | U= | 0.30568 | W/m²K |  | C= | 378867.5 | C2= | 110960 | parameter | Real | UwN | 56.9991 | ; | 61.1849 | parameter | Real | UwN | = | 56.9991 | ; | p55 | -7.59 | 0.0232 | -327.07 | <2e-16 |  |  | parameter | Real | UwN | = | 215.5172 | ; | p55 | -6.56 | 0.0333 | -196.87 | < | 2e-16 | *** | parameter | Real | hwiN | = | 85.9 | ; | [5 empty] | ## | e44 | -14.8 | 22.8 | -0.65 | 0.517 |  |  | parameter Real | f3D | = | 0.772 | ;
A_wall | [10 empty] | C_int | 55.4862 | MJ/K | 55.4862 | [6 empty] | layers | thickness [m] | lambda [W/mK] | rho [kg/m³] | c [J/kgK] | R [m²K/W] | C [J/m²K] | [6 empty] | ; | [7 empty] | Re | 0.0046 | 2.5e-05 | 184.29 | <2e-16 | [8 empty] | Re | 0.00306 | 6.47e-05 | 47.35 | < | 2e-16 | *** | parameter | Real | infN | = | 49.4 | ; |  | abs5D | 0.25527 | 0.0935 | 0.118 | ## | e55 | -12.9 | 17 | -0.76 | 0.449 |  |  | parameter Real | f4D | = | 0.0713 | ;
(Front and back / Total) |  | 0.55 | [8 empty] | C_floor | 36.3713 |  | 10.6522 | [6 empty] | tiles | 0.02 | 1.4 | 2100 | 840 | 0.014286 | 35280 | *klopt niet -> hout is lichter dan water slimme! |  | parameter | Real | abs5D | 0.25527 | ; | 1.693800e-01 | parameter | Real | abs5D | = | 0.25527 | ; | UfiA | 393 | 4.21 | 93.48 | <2e-16 |  |  | parameter | Real | abs5D | = | 0.0935 | ; | UfiA | 113 | 2.08 | 54.6 | < | 2e-16 | *** | parameter | Real | UwN | = | 350.8772 | ; |  | abs5N | 0.25371 | 0.198 | 0.283 | ## | f1 | 0.0696 | 0.000765 | 91.05 | < | 2e-16 | *** | parameter Real | f5D | = | 0.0437 | ;
GF_frontBack/ Total_frontBack |  | 0.51808 | (pitched roof front back oriented) | [17 empty] | screed | 0.08 | 0.6 | 1100 | 860 | 0.13333 | 75680 |  |  | parameter | Real | abs5N | 0.25371 | ; | 3.395373e-01 | parameter | Real | abs5N | = | 0.25371 | ; | UfiB | 141 | 4.72 | 29.84 | <2e-16 |  |  | parameter | Real | abs5N | = | 0.198 | ; | UfiB | 4990 | 2330 | 2.14 | 0.0327 | * | [8 empty] | CfiD | 20420677.5 | 8270000 | 19200000 | ## | f2 | 0.136 | 0.000893 | 151.97 | < | 2e-16 | ***
GF_leftRight/Total_leftRight |  | 0.7 | [18 empty] | EPS | 0.015 | 0.036 | 30 | 1470 | 0.41667 | 661.5 | 3 cm isolatie to reach tabula value! |  | parameter | Real | CfiD | 20420677.5 | ; | 1.385834e+07 | parameter | Real | CfiD | = | 20420677.5 | ; | Ufl | 81.9 | 0.459 | 178.48 | <2e-16 |  |  | parameter | Real | CfiD | = | 8270000 | ; | Ufl | 75.9 | 3.39 | 22.42 | < | 2e-16 | *** | parameter | Real | abs5D | = | 0.118 | ; |  | CfiN | 20420677.5 | 25000000 | 65100000 | ## | f3 | 0.772 | 0.00512 | 150.93 | < | 2e-16 | *** | parameter Real | abs1EN | = | 0.202 | ;
Gf_windows/Total_Windows |  | 0.5 | [18 empty] | Concrete | 0.15 | 1.4 | 2100 | 840 | 0.10714 | 264600 |  |  | parameter | Real | CfiN | 20420677.5 | ; | 4.368417e+07 | parameter | Real | CfiN | = | 20420677.5 | ; | [7 empty] | parameter | Real | CfiN | = | 25000000 | ; | [7 empty] | parameter | Real | abs5N | = | 0.283 | ; |  | f5D | 0.076581 | 0.0734 | 0.0443 | ## | f4 | 0.0713 | 0.00046 | 154.98 | < | 2e-16 | *** | parameter Real | abs1NN | = | 6.29e-07 | ;
[21 empty] | Isolatie | 0.06 | 0.024 | 30 | 1470 | 2.5 | 2646 |  |  | parameter | Real | f5D | 0.076581 | ; | 6.941760e-02 | parameter | Real | f5D | = | 0.076581 | ; | [7 empty] | parameter | Real | f5D | = | 0.0734 | ; | [1] | NightZone_4state_B | [5 empty] | parameter | Real | CfiD | = | 19200000 | ; |  | f5N | 0.076114 | 0.126 | 0.0732 | ## | f5 | 0.0437 | 0.000284 | 154.14 | < | 2e-16 | *** | parameter Real | abs1SN | = | 0.777 | ;
[30 empty] | parameter | Real | f5N | 0.076114 | ; | 1.291481e-01 | parameter | Real | f5N | = | 0.076114 | ; |  | NightZone_4state_B | [5 empty] | parameter | Real | f5N | = | 0.126 | ; | Coefficients: | [6 empty] | parameter | Real | CfiN | = | 65100000 | ; |  | UfDN | 532.6296 | 502 | 198 | ## | hcAw | 279 | 2.52 | 110.69 | < | 2e-16 | *** | parameter Real | abs1WN | = | 0.654 | ;
[22 empty] | Tabula | 4 | W/m²K | [5 empty] | parameter | Real | UfDN | 532.6296 | ; | 2.955246e+02 | parameter | Real | UfDN | = | 532.6296 | ; | Coefficients: | [6 empty] | parameter | Real | UfDN | = | 502 | ; | Estimate | Std. | Error | t | value | Pr(>¦t¦) |  | parameter | Real | f5D | = | 0.0443 | ; |  | Ufi | 266.3148 | 393 | 0.000348 | ## | hfl | 219 | 1.3 | 168.77 | < | 2e-16 | *** | parameter Real | abs2EN | = | 0.235 | ;
[20 empty] | Door |  | U= | 4 | W/m²K |  | C= | 36520 | C2= | 181020 | parameter | Real | Ufi | 266.3148 | ; | 4.609140e+02 | parameter | Real | Ufi | = | 266.3148 | ; | Estimate | Std. | Error | t | value | Pr(>¦t¦) |  | parameter | Real | Ufi | = | 393 | ; | Ti0 | 289 | 0.27 | 1069.93 | < | 2e-16 | *** | parameter | Real | f5N | = | 0.0732 | ; |  | UfND | 532.6296 | 506 | 221 | ## | hwi | 461 | 2.36 | 194.92 | < | 2e-16 | *** | parameter Real | abs2NN | = | 0.309 | ;
[21 empty] | U-waarde | 4 | W/m²K |  | d= | 0.0089674 |  |  |  | parameter | Real | UfND | 532.6296 | ; | 3.468365e+02 | parameter | Real | UfND | = | 532.6296 | ; | Ti0 | 291 | 0.0511 | 5694.69 | < | 2e-16 | *** | parameter | Real | UfND | = | 506 | ; | Tw0 | 285 | 0.327 | 872.45 | < | 2e-16 | *** | parameter | Real | UfDN | = | 198 | ; | [5 empty] | ## | inf | 272 | 2.13 | 127.81 | < | 2e-16 | *** | parameter Real | abs2SN | = | 0.176 | ;
[42 empty] | Tw0 | 289 | 0.172 | 1674.64 | < | 2e-16 | *** | [6 empty] | Twi0 | 291 | 0.14 | 2086.07 | < | 2e-16 | *** | parameter | Real | Ufi | = | 0.000348 | ; | [5 empty] | ## | p11 | -5.48 | 0.0216 | -253.35 | < | 2e-16 | *** | parameter Real | abs2WN | = | 0.13 | ;
[20 empty] | Common Wall |  | U= | 1.843 | W/m²K |  | C= | 181020 | [14 empty] | Twi0 | 293 | 0.0294 | 9948.2 | < | 2e-16 | *** | [6 empty] | Tfi0 | 293 | 0.214 | 1373.31 | < | 2e-16 | *** | parameter | Real | UfND | = | 221 | ; | [5 empty] | ## | p22 | -6.05 | 0.0232 | -261.05 | < | 2e-16 | *** | parameter Real | abs3EN | = | 0.253 | ;
[21 empty] | layers | thickness [m] | lambda [W/mK] | rho [kg/m³] | c [J/kgK] | R [m²K/W] | C [J/m²K] | [14 empty] | Tfi0 | 294 | 0.0481 | 6117.24 | < | 2e-16 | *** | [6 empty] | abs1 | 0.468 | 0.0124 | 37.76 | < | 2e-16 | *** | [11 empty] | ## | p33 | -7.01 | 0.0336 | -208.86 | < | 2e-16 | *** | parameter Real | abs3NN | = | 4.23e-12 | ;
[21 empty] | pleister | 0.02 | 0.6 | 975 | 840 | 0.033333 | 16380 |  |  |  |  | Check absD | 1 | [8 empty] | abs1 | 0.449 | 0.0177 | 25.4 | < | 2e-16 | *** | [6 empty] | abs2 | 0.141 | 0.00218 | 64.91 | < | 2e-16 | *** | [11 empty] | ## | p44 | -6.2 | 0.0233 | -266.51 | < | 2e-16 | *** | parameter Real | abs3SN | = | 0.0249 | ;
[21 empty] | Brick I | 0.14 | 0.54 | 1400 | 840 | 0.25926 | 164640 |  |  |  |  | Check absD | 1 | [8 empty] | abs2 | 0.111 | 0.00112 | 99.15 | < | 2e-16 | *** | [6 empty] | abs3 | 0.108 | 0.0207 | 5.23 | 1.8e-07 | *** | [12 empty] | ## | p55 | -6.69 | 0.0268 | -249.6 | < | 2e-16 | *** | parameter Real | abs3WN | = | 0.114 | ;
[21 empty] | Insulation | 0 | 0.036 | 26 | 1470 | 0 | 0 |  |  |  |  | Check fi | 1 | [8 empty] | abs3 | 0.255 | 0.0181 | 14.05 | < | 2e-16 | *** | [6 empty] | abs4 | 0.283 | 0.0062 | 45.61 | < | 2e-16 | *** | [11 empty] | ## | Re | 0.00308 | 5.78e-05 | 53.37 | < | 2e-16 | *** | parameter Real | abs5EN | = | 0.525 | ;
[32 empty] | Check fi | 1 | [8 empty] | abs4 | 0.198 | 0.00385 | 51.44 | < | 2e-16 | *** | [6 empty] | Cfi | 990000000 | 65000000 | 15.24 | < | 2e-16 | *** | [11 empty] | ## | UfiA | 116 | 0.831 | 139.01 | < | 2e-16 | *** | parameter Real | abs5NN | = | 1 | ;
[42 empty] | Cfi | 29000000 | 522000 | 55.58 | < | 2e-16 | *** | [6 empty] | Ci | 752000 | 20000 | 37.6 | < | 2e-16 | *** | [11 empty] | ## | UfiB | 5410 | 722 | 7.5 | 7.5e-14 | *** |  | parameter Real | abs5SN | = | 0.309 | ;
[42 empty] | Ci | 858000 | 4620 | 185.74 | < | 2e-16 | *** | [6 empty] | Cw | 8650000 | 780000 | 11.09 | < | 2e-16 | *** | [11 empty] | ## | Ufl | 76.2 | 1.42 | 53.52 | < | 2e-16 | *** | parameter Real | abs5WN | = | 0.259 | ;
[42 empty] | Cw | 2990000 | 49000 | 61.12 | < | 2e-16 | *** | [6 empty] | Cwi | 17100000 | 4790000 | 3.56 | 0.00037 | ***
[42 empty] | Cwi | 5280000 | 21200 | 249 | < | 2e-16 | *** | [6 empty] | e11 | -20.1 | 467 | -0.04 | 0.96563 | [13 empty] | ## | [1] | NightZone_4state_E | [5 empty] | parameter Real | CiN | = | 766000 | ;
[42 empty] | e11 | -24.7 | 0.509 | -48.59 | < | 2e-16 | *** | [6 empty] | e22 | -13.2 | 543 | -0.02 | 0.98057 | [13 empty] | ## | Coefficients: | [6 empty] | parameter Real | CwN | = | 8780000 | ;
[42 empty] | e22 | -11.8 | 10.6 | -1.12 | 0.26 | [8 empty] | e33 | -13.4 | 316 | -0.04 | 0.96607 | [13 empty] | ## | Estimate | Std. | Error | t | value | Pr(>¦t¦) |  | parameter Real | CwiN | = | 15100000 | ;
[42 empty] | e33 | -18.3 | 2.24 | -8.19 | 4.4e-16 | *** | [7 empty] | e44 | -14.3 | 664 | -0.02 | 0.98281 | [13 empty] | ## | Ti0 | 289 | 0.282 | 1026.26 | < | 2e-16 | ***
[42 empty] | e44 | -16.1 | 1.95 | -8.25 | 2.2e-16 | *** | [7 empty] | f1 | 0.23 | 0.00238 | 96.68 | < | 2e-16 | *** | [11 empty] | ## | Tw0 | 285 | 0.331 | 860.44 | < | 2e-16 | *** | parameter Real | f1N | = | 0.231 | ;
[42 empty] | f1 | 0.38 | 0.00505 | 75.36 | < | 2e-16 | *** | [6 empty] | f2 | 0.0486 | 0.000425 | 114.51 | < | 2e-16 | *** | [11 empty] | ## | Twi0 | 291 | 0.136 | 2140.78 | < | 2e-16 | *** | parameter Real | f2N | = | 0.0485 | ;
[42 empty] | f2 | 0.0728 | 0.000416 | 175.16 | < | 2e-16 | *** | [6 empty] | f3 | 0.632 | 0.0103 | 61.45 | < | 2e-16 | *** | [11 empty] | ## | Tfi0 | 293 | 0.212 | 1381.05 | < | 2e-16 | *** | parameter Real | f3N | = | 0.64 | ;
[42 empty] | f3 | 0.418 | 0.00523 | 79.87 | < | 2e-16 | *** | [6 empty] | f4 | 0.0732 | 0.00111 | 65.86 | < | 2e-16 | *** | [11 empty] | ## | abs1E | 0.202 | 0.0791 | 2.56 | 0.01062 | * |  | parameter Real | f5N | = | 0.0732 | ;
[42 empty] | f4 | 0.126 | 0.0012 | 104.99 | < | 2e-16 | *** | [6 empty] | hcAw | 219 | 4.19 | 52.26 | < | 2e-16 | *** | [11 empty] | ## | abs1N | 6.29e-07 | 4.52e-05 | 0.01 | 0.98889
[42 empty] | hcAw | 568 | 16.1 | 35.27 | < | 2e-16 | *** | [6 empty] | hwi | 85.9 | 0.653 | 131.52 | < | 2e-16 | *** | [11 empty] | ## | abs1S | 0.777 | 0.0403 | 19.27 | < | 2e-16 | *** | parameter Real | hwN | = | 218 | ;
[42 empty] | hwi | 238 | 1.01 | 236.64 | < | 2e-16 | *** | [6 empty] | inf | 49.4 | 1.8 | 27.51 | < | 2e-16 | *** | [11 empty] | ## | abs1W | 0.654 | 0.0629 | 10.39 | < | 2e-16 | *** | parameter Real | hwiN | = | 86.2 | ;
[42 empty] | inf | 58 | 0.107 | 543.78 | < | 2e-16 | *** | [6 empty] | p11 | -4.61 | 0.0214 | -215.25 | < | 2e-16 | *** | [11 empty] | ## | abs2E | 0.235 | 0.0124 | 18.96 | < | 2e-16 | *** | parameter Real | infN | = | 51.1 | ;
[42 empty] | p11 | -15.3 | 0.301 | -50.74 | < | 2e-16 | *** | [6 empty] | p22 | -4.85 | 0.0226 | -214.32 | < | 2e-16 | *** | [11 empty] | ## | abs2N | 0.309 | 0.0413 | 7.48 | 9.1e-14 | *** |  | parameter Real | UwN | = | 353.3569 | ;
[42 empty] | p22 | -5.4 | 0.0267 | -202.07 | < | 2e-16 | *** | [6 empty] | p33 | -5.68 | 0.0222 | -255.8 | < | 2e-16 | *** | [11 empty] | ## | abs2S | 0.176 | 0.00718 | 24.43 | < | 2e-16 | ***
[42 empty] | p33 | -7.38 | 0.0215 | -343.38 | < | 2e-16 | *** | [6 empty] | p44 | -5.31 | 0.0226 | -234.52 | < | 2e-16 | *** | [11 empty] | ## | abs2W | 0.13 | 0.0112 | 11.62 | < | 2e-16 | *** | parameter Real | CfiD | = | 19200000 | ;
[42 empty] | p44 | -6.87 | 0.0197 | -347.91 | < | 2e-16 | *** | [6 empty] | Re | 0.00285 | 7.68e-05 | 37.07 | < | 2e-16 | *** | [11 empty] | ## | abs3E | 0.253 | 0.158 | 1.6 | 0.1087 |  |  | parameter Real | CfiN | = | 65100000 | ;
[42 empty] | Re | 0.00464 | 2.46e-05 | 188.79 | < | 2e-16 | *** | [6 empty] | UfiA | 170 | 1.77 | 96.07 | < | 2e-16 | *** | [11 empty] | ## | abs3N | 4.23e-12 | 4.1e-10 | 0.01 | 0.99178 |  |  | parameter Real | UfDN | = | 198 | ;
[42 empty] | UfiA | 492 | 2.67 | 184.53 | < | 2e-16 | *** | [6 empty] | UfiB | 1380 | 946 | 1.46 | 0.14508 | [13 empty] | ## | abs3S | 0.0249 | 0.0894 | 0.28 | 0.78047 |  |  | parameter Real | Ufi | = | 0.000348 | ;
[42 empty] | UfiB | 210 | 7.91 | 26.58 | < | 2e-16 | *** | [24 empty] | ## | abs3W | 0.114 | 0.142 | 0.8 | 0.42088 |  |  | parameter Real | UfND | = | 221 | ;
[55 empty] | [1] | MultiZoneWall_2state_A | [16 empty] | ## | abs4E | 0.525 | 0.0351 | 14.97 | < | 2e-16 | ***
[55 empty] | Coefficients: | [17 empty] | ## | abs4N | 1 | 0.114 | 8.81 | < | 2e-16 | ***
[43 empty] | Wall | [11 empty] | Estimate | Std. | Error | t | value | Pr(>¦t¦) | [12 empty] | ## | abs4S | 0.309 | 0.0198 | 15.65 | < | 2e-16 | ***
[43 empty] | 297 | 0.0801 | 3708.09 | <2e-16 | *** | [7 empty] | TfiD0 | 290 | 0.368 | 790.07 | < | 2e-16 | *** | [11 empty] | ## | abs4W | 0.259 | 0.0323 | 8.02 | 1.3e-15 | ***
[42 empty] | TfiN0 | 294 | 0.043 | 6835.63 | <2e-16 | *** | [7 empty] | TfiN0 | 292 | 0.367 | 796.23 | < | 2e-16 | *** | [11 empty] | ## | Cfi | 990000000 | 160000000 | 6.19 | 6.6e-10 | ***
[42 empty] | abs5D | 0.09 | 0.00175 | 51.34 | <2e-16 | *** | [7 empty] | abs5D | 1.24e-07 | 2.21e-06 | 0.06 | 0.96 | [13 empty] | ## | Ci | 766000 | 21000 | 36.47 | < | 2e-16 | ***
[42 empty] | abs5N | 0.192 | 0.00354 | 54.37 | <2e-16 | *** | [7 empty] | abs5N | 4.18e-08 | 8.3e-07 | 0.05 | 0.96 | [13 empty] | ## | Cw | 8780000 | 795000 | 11.04 | < | 2e-16 | ***
[42 empty] | CfiD | 8270000 | 124000 | 66.77 | <2e-16 | *** | [7 empty] | CfiD | 19200000 | 2600000 | 7.38 | 2.1e-13 | *** | [12 empty] | ## | Cwi | 15100000 | 4420000 | 3.42 | 0.00063 | ***
[42 empty] | CfiN | 25000000 | 376000 | 66.52 | <2e-16 | *** | [25 empty] | ## | e11 | -18 | 17.4 | -1.03 | 0.30201
[42 empty] | e55 | 3.73 | 1.42 | 2.62 | 0.0087 | ** | [7 empty] | CfiN | 65100000 | 33200000 | 1.96 | 0.05 | * | [12 empty] | ## | e22 | -12.5 | 439 | -0.03 | 0.97736
[42 empty] | e66 | -13.1 | 7.16 | -1.83 | 0.0676 | . | [7 empty] | e55 | 8.17 | 0.0727 | 112.45 | < | 2e-16 | *** | [11 empty] | ## | e33 | -12.7 | 538 | -0.02 | 0.98109
[42 empty] | f5D | 0.0658 | 0.000707 | 93.12 | <2e-16 | *** | [7 empty] | e66 | 7.12 | 0.135 | 52.65 | < | 2e-16 | *** | [11 empty] | ## | e44 | -12.2 | 64.3 | -0.19 | 0.84917
[42 empty] | f5N | 0.118 | 0.00113 | 104.59 | <2e-16 | *** | [7 empty] | p55 | -5.06 | 0.0512 | -98.95 | < | 2e-16 | *** | [11 empty] | ## | f1 | 0.231 | 0.00238 | 97.12 | < | 2e-16 | ***
[42 empty] | p55 | -6.92 | 0.0216 | -319.69 | <2e-16 | *** | [7 empty] | p99 | -4.89 | 0.0373 | -131.12 | < | 2e-16 | *** | [11 empty] | ## | f2 | 0.0485 | 0.000403 | 120.43 | < | 2e-16 | ***
[42 empty] | p99 | -6.23 | 0.033 | -188.82 | <2e-16 | *** | [7 empty] | UfDN | 198 | 4.01 | 49.45 | < | 2e-16 | *** | [11 empty] | ## | f3 | 0.64 | 0.0104 | 61.53 | < | 2e-16 | ***
[42 empty] | UfDN | 502 | 7.41 | 67.76 | <2e-16 | *** | [7 empty] | Ufi | 0.000348 | 0.00304 | 0.11 | 0.91 | [13 empty] | ## | f4 | 0.0732 | 0.00107 | 68.22 | < | 2e-16 | ***
[42 empty] | Ufi | 393 | 5.6 | 70.16 | <2e-16 | *** | [7 empty] | UfND | 221 | 3.53 | 62.76 | < | 2e-16 | *** | [11 empty] | ## | hcAw | 218 | 4.38 | 49.69 | < | 2e-16 | ***
[42 empty] | UfND | 506 | 2.49 | 203.18 | <2e-16 | *** | [25 empty] | ## | hwi | 86.2 | 0.679 | 127.06 | < | 2e-16 | ***
[73 empty] | ## | inf | 51.1 | 1.81 | 28.28 | < | 2e-16 | ***
[73 empty] | ## | p11 | -4.61 | 0.022 | -209.33 | < | 2e-16 | ***
[73 empty] | ## | p22 | -4.86 | 0.0245 | -198.18 | < | 2e-16 | ***
[73 empty] | ## | p33 | -5.72 | 0.0226 | -252.62 | < | 2e-16 | ***
[73 empty] | ## | p44 | -5.35 | 0.0244 | -219.12 | < | 2e-16 | ***
[73 empty] | ## | Re | 0.00283 | 7.92e-05 | 35.73 | < | 2e-16 | ***
[73 empty] | ## | UfiA | 171 | 1.87 | 91.34 | < | 2e-16 | ***
[73 empty] | ## | UfiB | 934 | 1030 | 0.91 | 0.36307
[73 empty] | ## | ---
[73 empty] | ## | Signif. | codes: | 0 | '***' | 0.001 | '**' | 0.01
[73 empty] | ## | [1] | MultiZoneWall_2state_A
[73 empty] | ## | Coefficients:
[73 empty] | ## | Estimate | Std. | Error | t | value | Pr(>¦t¦)
[73 empty] | ## | TfiD0 | 290 | 0.368 | 790.07 | < | 2e-16 | ***
[73 empty] | ## | TfiN0 | 292 | 0.367 | 796.23 | < | 2e-16 | ***
[73 empty] | ## | abs5D | 1.24e-07 | 2.21e-06 | 0.06 | 0.96
[73 empty] | ## | abs5N | 4.18e-08 | 8.3e-07 | 0.05 | 0.96
[73 empty] | ## | CfiD | 19200000 | 2600000 | 7.38 | 2.1e-13 | ***
[73 empty] | ## | CfiN | 65100000 | 33200000 | 1.96 | 0.05 | *
[73 empty] | ## | e55 | 8.17 | 0.0727 | 112.45 | < | 2e-16 | ***
[73 empty] | ## | e66 | 7.12 | 0.135 | 52.65 | < | 2e-16 | ***
[73 empty] | ## | p55 | -5.06 | 0.0512 | -98.95 | < | 2e-16 | ***
[73 empty] | ## | p99 | -4.89 | 0.0373 | -131.12 | < | 2e-16 | ***
[73 empty] | ## | UfDN | 198 | 4.01 | 49.45 | < | 2e-16 | ***
[73 empty] | ## | Ufi | 0.000348 | 0.00304 | 0.11 | 0.91
[73 empty] | ## | UfND | 221 | 3.53 | 62.76 | < | 2e-16 | ***
Note on W21: Glenn Reynders: geen gegevens
Note on W27: Glenn Reynders: geen gegevens aanname = hout
Note on Z35: REYNDERG: verschilt van Dymola-waarde, maar bekomen via matlab: Window_layMul_a/Awin/(Te-Ti) echte waarde zal dan nog iets hoger liggen want frame zit hier niet in!
Note on B36: Glenn Reynders: tegoei doen!
Note on Z49: REYNDERG: verschilt van Dymola-waarde, maar bekomen via matlab: Window_layMul_a/Awin/(Te-Ti) echte waarde zal dan nog iets hoger liggen want frame zit hier niet in!
Note on AD49: Glenn Reynders: timber IDEAS
Note on W52: Glenn Reynders: geen gegevens

## Tabula 2zone Ref 2
Thermal properties: Detached Single Family House 71-90 | [31 empty] | Parameters greybox: 4state day zone, 4 state night zone, 1 state interior floor | [9 empty] | Estimated PRBS | [12 empty] | Estimated In Use
[32 empty] | (Models DayZone_5state_B, NightZone_4state_A) | [36 empty] | Parameter | RC | GBPRBS | GBINUSE | SOLNEWS IN USE
Global geometrical data | [7 empty] | Surface properties | [10 empty] | Component properties | [12 empty] | Parameter | Theoretical |  |  | TO paste in dymola | [6 empty] | DayZone_5state_B | [5 empty] | TO paste in dymola | [5 empty] | [1] | DayZone_5state_B | [12 empty] | abs1D | 0.21207 | 0.16 | 0.19 | [8 empty] | SolNESW INUSE
Protected volume | 509.6 | m³ | Window area |  |  | 32.3 | m² |  | Surface properties | [12 empty] | Tabula | 0.85 | W/m²K | [5 empty] | parameter | Real | abs1D | 0.21207 | ; | 0.16419 | parameter | Real | abs1D | = | 0.21207 | ; | Coefficients: | [6 empty] | parameter | Real | abs1D | = | 0.16 | ; | Coefficients: | [13 empty] | abs2D | 0.21207 | 0.318 | 0.38 | ## | [1] | DayZone_5state_E
[8 empty] | ID | From Zone | To Zone | Construction type | Area [m²] | Orientation | U-waarde | U*A | Cth |  | Cth2 |  | Roof |  | U= | 0.15231 | W/m²K |  | C= | 67536 | C2= | 16380 | parameter | Real | abs2D | 0.21207 | ; | 0.42146 | parameter | Real | abs2D | = | 0.21207 | ; | Estimate | Std. | Error | t | value |  |  | parameter | Real | abs2D | = | 0.318 | ; | Estimate | Std. | Error | t | value | Pr(>¦t¦) |  | TO paste in dymola | [6 empty] | abs3D | 0.046166 | 0.262 | 0.0505 | ## | Coefficients: | [6 empty] | parameter Real | abs1ED | = | 0.945 | ;
Usable floor area | 185.3 | m² | Front | Gf | 12.07% |  | 3.9 | W1 | 0 | 1 | Wall External | 19.7424 | front | 0.19316 | 3.8135 | 6693984.0153 | 339066 | 3573773.2077 |  |  | layers | thickness [m] | lambda [W/mK] | rho [kg/m³] | c [J/kgK] | R [m²K/W] | C [J/m²K] |  |  | parameter | Real | abs3D | 0.046166 | ; | 0.1351 | parameter | Real | abs3D | = | 0.046166 | ; | Ti0 | 299 | 0.0963 | 3101.23 | <2e-16 |  |  | parameter | Real | abs3D | = | 0.262 | ; | Ti0 | 291 | 0.142 | 2053.18 | < | 2e-16 | *** | parameter | Real | abs1D | = | 0.19 | ; |  | abs4D | 0.27442 | 0.156 | 0.203 | ## | Estimate | Std. | Error | t | value | Pr(>¦t¦) |  | parameter Real | abs1ND | = | 0.798 | ;
Day zone | 96 | m² | Right | Gf | 12.38% |  | 4 | W2 | 0 | 1 | Wall External | 34.704 | right | 0.19316 | 6.7035 | 11766959.7363 | 339066 | 6282125.1658 |  |  | tiled roof | 0.025 | 1.3 | 1700 | 840 | 0.019231 | 35700 | *voegen niet ingerekend |  | parameter | Real | abs4D | 0.27442 | ; | 0.16167 | parameter | Real | abs4D | = | 0.27442 | ; | Tw0 | 295 | 0.0492 | 5996.7 | <2e-16 |  |  | parameter | Real | abs4D | = | 0.156 | ; | Tw0 | 289 | 0.112 | 2573.84 | < | 2e-16 | *** | parameter | Real | abs2D | = | 0.38 | ; | [5 empty] | ## | Ti0 | 291 | 0.139 | 2093.47 | < | 2e-16 | *** | parameter Real | abs1SD | = | 1.04 | ;
Night zone | 89.3 | m² | Back | Gf | 14.09% |  | 4.55 | W3 | 0 | 1 | Wall External | 19.7424 | back | 0.19316 | 3.8135 | 6693984.0153 | 339066 | 3573773.2077 |  |  | air gap | 0.03 | 6 | 0 | 0 | 0.18 | 0 | [6 empty] | ; | [7 empty] | Twi0 | 299 | 0.0266 | 11253.68 | <2e-16 | [8 empty] | Twi0 | 295 | 0.0551 | 5345.13 | < | 2e-16 | *** | parameter | Real | abs3D | = | 0.0505 | ; |  | CiD | 1768166.4 | 2950000 | 3560000 | ## | Tw0 | 289 | 0.107 | 2703.03 | < | 2e-16 | *** | parameter Real | abs1WD | = | 0.827 | ;
|  |  | Left | Gf | 11.46% |  | 3.7 | W4 | 0 | 1 | Wall External | 0 | left | 0.19316 | 0 | 0 | #DIV/0! | 0 |  |  | insulation | 0.23 | 0.036 | 80 | 840 | 6.3889 | 15456 | Everything outside insulation layer is ignored (ventilated cavity) |  | parameter | Real | CiD | 1768166.4 | ; | 2745646 | parameter | Real | CiD | = | 1768166.4 | ; | Tfi0 | 297 | 0.0932 | 3182.59 | <2e-16 |  |  | parameter | Real | CiD | = | 2950000 | ; | Tfi0 | 290 | 0.124 | 2333.53 | < | 2e-16 | *** | parameter | Real | abs4D | = | 0.203 | ; |  | CwD | 13429671.5812 | 23100000 | 32200000 | ## | Twi0 | 295 | 0.0556 | 5294.33 | < | 2e-16 | *** | parameter Real | abs2ED | = | 1.83 | ;
|  |  | Front | Ff | 12.07% |  | 3.9 | W5 | 0 | 1 | Window | 3.9 | front | 1.1 | 4.29 | 0 | 0 | 0 |  |  | gipspleister | 0.02 | 0.6 | 975 | 840 | 0.033333 | 16380 |  |  | parameter | Real | CwD | 13429671.5812 | ; | 14395560 | parameter | Real | CwD | = | 13429671.5812 | ; | Tfl0 | 297 | 0.0292 | 10162.7 | <2e-16 |  |  | parameter | Real | CwD | = | 23100000 | ; | Tfl0 | 292 | 0.0725 | 4026.39 | < | 2e-16 | *** | [7 empty] | CwiD | 14644885.483 | 30400000 | 25400000 | ## | Tfi0 | 290 | 0.0903 | 3213.33 | < | 2e-16 | *** | parameter Real | abs2ND | = | 1.22 | ;
|  |  | Right | Ff | 12.38% |  | 4 | W6 | 0 | 1 | Window | 4 | right | 1.1 | 4.4 | 0 | 0 | 0 | [11 empty] | parameter | Real | CwiD | 14644885.483 | ; | 26154150 | parameter | Real | CwiD | = | 14644885.483 | ; | abs1 | 0.16 | 0.00154 | 103.9 | <2e-16 |  |  | parameter | Real | CwiD | = | 30400000 | ; | abs1 | 0.19 | 0.00231 | 82.21 | < | 2e-16 | *** | parameter | Real | CiD | = | 3560000 | ; |  | CflD | 10652160 | 15600000 | 0 | ## | Tfl0 | 292 | 0.0622 | 4695.81 | < | 2e-16 | *** | parameter Real | abs2SD | = | 2.1 | ;
|  |  | Back | Ff | 14.09% |  | 4.55 | W7 | 0 | 1 | Window | 4.55 | back | 1.1 | 5.005 | 0 | 0 | 0 |  |  |  | Tabula | 1 | W/m²K | [5 empty] | parameter | Real | CflD | 10652160 | ; | 12228720 | parameter | Real | CflD | = | 10652160 | ; | abs2 | 0.318 | 0.00213 | 149.15 | <2e-16 |  |  | parameter | Real | CflD | = | 15600000 | ; | abs2 | 0.38 | 0.00136 | 278.99 | < | 2e-16 | *** | parameter | Real | CwD | = | 32200000 | ; | [5 empty] | ## | abs1E | 0.945 | 0.0291 | 32.43 | < | 2e-16 | *** | parameter Real | abs2WD | = | 1.77 | ;
|  |  | Left | Ff | 11.46% |  | 3.7 | W8 | 0 | 1 | Window | 3.7 | left | 1.1 | 4.07 | 0 | 0 | 0 |  | Wall external |  | U= | 0.19316 | W/m²K |  | C= | 339066 | C2= | 181020 |  |  |  |  | ; | [7 empty] | abs3 | 0.262 | 0.00868 | 30.21 | <2e-16 | [8 empty] | abs3 | 0.0505 | 0.00827 | 6.11 | 1.1e-09 | *** |  | parameter | Real | CwiD | = | 25400000 | ; |  | f1D | 0.063622 | 0.117 | 0.0704 | ## | abs1N | 0.798 | 0.098 | 8.14 | 4.4e-16 | *** |  | parameter Real | abs3ED | = | 0.537 | ;
|  |  | Summarizing ratios |  |  |  |  | W9 | ground | 1 | Floor | 96 |  | 0.18203 | 17.4747 | 36604128 | 381293 | 10652160 |  |  | layers | thickness [m] | lambda [W/mK] | rho [kg/m³] | c [J/kgK] | R [m²K/W] | C [J/m²K] |  |  | parameter | Real | f1D | 0.063622 | ; | 0.065891 | parameter | Real | f1D | = | 0.063622 | ; | abs4 | 0.156 | 0.00145 | 107.8 | <2e-16 |  |  | parameter | Real | f1D | = | 0.117 | ; | abs4 | 0.203 | 0.00114 | 177.92 | < | 2e-16 | *** | parameter | Real | CflD | = | 0 | ; |  | f2D | 0.063622 | 0.225 | 0.137 | ## | abs1S | 1.04 | 0.0166 | 62.72 | < | 2e-16 | *** | parameter Real | abs3ND | = | 1.12e-07 | ;
[8 empty] | W10 | 0 | 1 | Roof | 0 |  | 0.15231 | 0 | 7327656 | 67536 | 1777230 |  |  | plaster | 0.025 | 0.6 |  |  | 0.041667 | 0 |  |  | parameter | Real | f2D | 0.063622 | ; | 0.16129 | parameter | Real | f2D | = | 0.063622 | ; | abs5 | 0.0935 | 0.0016 | 58.4 | <2e-16 |  |  | parameter | Real | f2D | = | 0.225 | ; | abs5 | 0.118 | 0.000595 | 198 | < | 2e-16 | *** | [7 empty] | f3D | 0.71385 | 0.465 | 0.769 | ## | abs1W | 0.827 | 0.0292 | 28.33 | < | 2e-16 | *** | parameter Real | abs3SD | = | 0.341 | ;
|  |  | compactness |  | 1.308 | m |  | W11 | 0 | 1 | Door | 9.5 |  | 4 | 38 | 346940 | 36520 | 1719690 |  |  | EPS | 0.05 | 0.024 |  |  | 2.0833 | 0 |  |  | parameter | Real | f3D | 0.71385 | ; | 0.64236 | parameter | Real | f3D | = | 0.71385 | ; | Cfi | 13100000 | 252000 | 51.84 | <2e-16 |  |  | parameter | Real | f3D | = | 0.465 | ; | Cfi | 812000000 | 25300000 | 32.12 | < | 2e-16 | *** | parameter | Real | f1D | = | 0.0704 | ; |  | f4D | 0.082326 | 0.11 | 0.0725 | ## | abs2E | 1.83 | 0.0288 | 63.51 | < | 2e-16 | *** | parameter Real | abs3WD | = | 0.0591 | ;
Unusable floor area | 0 | m² | envelope surface/ total floor |  | 2.1025 |  |  | W12 | 0 | 2 | Wall External | 18.3646 | front | 0.19316 | 3.5474 | 6226799.7142 | 339066 | 3324353.6193 |  |  | Brick | 0.1 | 1.1 | 1850 | 840 | 0.090909 | 155400 |  |  | parameter | Real | f4D | 0.082326 | ; | 0.064978 | parameter | Real | f4D | = | 0.082326 | ; | [7 empty] | parameter | Real | f4D | = | 0.11 | ; | [7 empty] | parameter | Real | f2D | = | 0.137 | ; | [5 empty] | ## | abs2N | 1.22 | 0.0838 | 14.59 | < | 2e-16 | *** | parameter Real | abs4ED | = | 0.988 | ;
Attic (h>1.8m) | 0 |  | envelope surface/ usable floor area |  | 2.1025 |  |  | W13 | 0 | 2 | Wall External | 32.282 | right | 0.19316 | 6.2357 | 10945724.0047 | 339066 | 5843685.1803 | [15 empty] | ; | [7 empty] | Cfl | 15600000 | 67000 | 232.84 | <2e-16 | [8 empty] | Cfl | 15000000 | 733000 | 20.42 | < | 2e-16 | *** | parameter | Real | f3D | = | 0.769 | ; |  | hwD | 273.4607 | 637 | 278 | ## | abs2S | 2.1 | 0.0174 | 120.93 | < | 2e-16 | *** | parameter Real | abs4ND | = | 3.12e-07 | ;
Attic (h<1.8m) | 0 | [6 empty] | W14 | 0 | 2 | Wall External | 18.3646 | back | 0.19316 | 3.5474 | 6226799.7142 | 339066 | 3324353.6193 |  |  | Insulation | 0.06 | 0.024 | 30 | 1470 | 2.5 | 2646 | 1 cm isolatie om Uwaarde te halen. In specificatie : geen isolatie? |  | parameter | Real | hwD | 273.4607 | ; | 298.5918 | parameter | Real | hwD | = | 273.4607 | ; | Ci | 2950000 | 42900 | 68.74 | <2e-16 |  |  | parameter | Real | hwD | = | 637 | ; | Ci | 3560000 | 405000 | 8.81 | < | 2e-16 | *** | parameter | Real | f4D | = | 0.0725 | ; |  | hflD | 399.2079 | 795 | 215 | ## | abs2W | 1.77 | 0.0308 | 57.42 | < | 2e-16 | *** | parameter Real | abs4SD | = | 1.14 | ;
|  |  | Window area/ total floor area |  | 17.43% |  |  | W15 | 0 | 2 | Wall External | 0 | left | 0.19316 | 0 | 0 | #DIV/0! | 0 |  |  | Brick I | 0.14 | 0.54 | 1400 | 840 | 0.25926 | 164640 | EPS: wij hebben dat thuis en ons huis is van die periode |  | parameter | Real | hflD | 399.2079 | ; | 278.8644 | parameter | Real | hflD | = | 399.2079 | ; | Cw | 23100000 | 232000 | 99.92 | <2e-16 |  |  | parameter | Real | hflD | = | 795 | ; | Cw | 32200000 | 1890000 | 17.04 | < | 2e-16 | *** | [7 empty] | hwiD | 515.2668 | 1310 | 457 | ## | abs3E | 0.537 | 0.238 | 2.26 | 0.024 | * |  | parameter Real | abs4WD | = | 0.994 | ;
|  |  | Window area/ usable floor area |  | 17.43% |  |  | W16 | 0 | 2 | Window | 3.9 | front | 1.1 | 4.29 | 0 | 0 | 0 |  |  | Plaster | 0.02 | 0.6 | 975 | 840 | 0.033333 | 16380 |  |  | parameter | Real | hwiD | 515.2668 | ; | 721.0005 | parameter | Real | hwiD | = | 515.2668 | ; | Cwi | 30400000 | 78800 | 386.04 | <2e-16 |  |  | parameter | Real | hwiD | = | 1310 | ; | Cwi | 25400000 | 316000 | 80.53 | < | 2e-16 | *** | parameter | Real | hwD | = | 278 | ; | 2.25 | infD | 88.9462 | 253 | 272 | ## | abs3N | 1.12e-07 | 6.95e-06 | 0.02 | 0.987 |  |  | parameter Real | abs5ED | = | 0.56 | ;
|  |  | Window area/envelope area |  | 8.291% |  |  | W17 | 0 | 2 | Window | 4 | right | 1.1 | 4.4 | 0 | 0 | 0 | [11 empty] | parameter | Real | infD | 88.9462 | ; | 110.5333 | parameter | Real | infD | = | 88.9462 | ; | e11 | -5.92 | 0.0517 | -114.57 | <2e-16 |  |  | parameter | Real | infD | = | 253 | ; | e11 | -6.08 | 0.23 | -26.41 | < | 2e-16 | *** | parameter | Real | hflD | = | 215 | ; | 1.54 | UwD | 26.6801 | 217.3913 | 326.7974 | ## | abs3S | 0.341 | 0.133 | 2.56 | 0.011 | * |  | parameter Real | abs5ND | = | 6.18e-10 | ;
Total floor surface | 185.3 | m² | [5 empty] | W18 | 0 | 2 | Window | 4.55 | back | 1.1 | 5.005 | 0 | 0 | 0 |  | Wall internal |  | U= | 1.7363 | W/m²K |  | C= | 197400 | C2= | 197400 | parameter | Real | UwD | 26.6801 | ; | 66.8358 | parameter | Real | UwD | = | 26.6801 | ; | e22 | -13.3 | 65 | -0.2 | 0.84 |  |  | parameter | Real | UwD | = | 217.3913 | ; | e22 | -27.7 | 2.08 | -13.34 | < | 2e-16 | *** | parameter | Real | hwiD | = | 457 | ; | 3.7 | UflD | 18.0457 | 81.9 | 75.9 | ## | abs3W | 0.0591 | 0.227 | 0.26 | 0.795 |  |  | parameter Real | abs5SD | = | 0.676 | ;
= usable area x | 1 |  | Nightzone/usable floor area |  | 0.48192 |  |  | W19 | 0 | 2 | Window | 3.7 | left | 1.1 | 4.07 | 0 | 0 | 0 |  |  | layers | thickness [m] | lambda [W/mK] | rho [kg/m³] | c [J/kgK] | R [m²K/W] | C [J/m²K] |  |  | parameter | Real | UflD | 18.0457 | ; | 43.8002 | parameter | Real | UflD | = | 18.0457 | ; | e33 | -15.6 | 83.5 | -0.19 | 0.85 |  |  | parameter | Real | UflD | = | 81.9 | ; | e33 | -23.8 | 9 | -2.65 | 0.0081 | ** |  | parameter | Real | infD | = | 272 | ; | 18.2 |  |  |  |  | ## | abs4E | 0.988 | 0.0156 | 63.27 | < | 2e-16 | *** | parameter Real | abs5WD | = | 0.55 | ;
[8 empty] | W20 | 0 | 2 | Roof | 108.5 | front/back | 0.15231 | 16.5253 | 7327656 | 67536 | 1777230 |  |  | pleister | 0.02 | 0.6 | 975 | 840 | 0.033333 | 16380 | [6 empty] | ; | [7 empty] | e44 | -11.3 | 53 | -0.21 | 0.83 | [8 empty] | e44 | -16.4 | 1.69 | -9.69 | < | 2e-16 | *** | parameter | Real | UwD | = | 326.7974 | ; | 6.5359 | abs1N | 0.50433 | 0.449 | 0.468 | ## | abs4N | 3.12e-07 | 1.27e-05 | 0.02 | 0.98
envelope surface area | 389.6 | m² | [5 empty] | W21 | 1 | 2 | Floor internal | 89.3 |  | 1.4911 | 133.1574 | 40841355 | 457350 | 40841355 |  |  | metselwerk | 0.14 | 0.54 | 1400 | 840 | 0.25926 | 164640 |  |  | parameter | Real | abs1N | 0.50433 | ; | 0.4434 | parameter | Real | abs1N | = | 0.50433 | ; | e55 | -14.8 | 69.3 | -0.21 | 0.83 |  |  | parameter | Real | abs1N | = | 0.449 | ; | e55 | -21.6 | 0.0183 | -1183.33 | < | 2e-16 | *** | parameter | Real | UflD | = | 75.9 | ; |  | abs2N | 0.19607 | 0.111 | 0.141 | ## | abs4S | 1.14 | 0.00937 | 121.65 | < | 2e-16 | ***
| 389.5 | m² | [5 empty] | W22 | 1 | 1 | Wall internal | 74.1889 |  | 1.7363 | 128.8167 | 14644885.483 | 197400 | 14644885.483 |  |  | pleister | 0.02 | 0.6 | 975 | 840 | 0.033333 | 16380 |  |  | parameter | Real | abs2N | 0.19607 | ; | 0.14522 | parameter | Real | abs2N | = | 0.19607 | ; | f1 | 0.117 | 0.00055 | 212.4 | <2e-16 |  |  | parameter | Real | abs2N | = | 0.111 | ; | f1 | 0.0704 | 0.00103 | 68.37 | < | 2e-16 | *** | [7 empty] | abs3N | 0.045884 | 0.255 | 0.108 | ## | abs4W | 0.994 | 0.0159 | 62.51 | < | 2e-16 | *** | parameter Real | CflD | = | 14800000 | ;
[8 empty] | W23 | 2 | 2 | Wall internal | 69.0111 |  | 1.7363 | 119.8264 | 13622794.517 | 197400 | 13622794.517 | [11 empty] | parameter | Real | abs3N | 0.045884 | ; | 0.13569 | parameter | Real | abs3N | = | 0.045884 | ; | f2 | 0.225 | 0.000995 | 225.89 | <2e-16 |  |  | parameter | Real | abs3N | = | 0.255 | ; | f2 | 0.137 | 0.00187 | 73.45 | < | 2e-16 | *** | parameter | Real | abs1N | = | 0.468 | ; | [5 empty] | ## | abs5E | 0.56 | 0.0111 | 50.42 | < | 2e-16 | *** | parameter Real | CiD | = | 3530000 | ;
[9 empty] | 2 | 2 | Floor internal | 0 |  | 1.4911 | 0 | 0 | #DIV/0! | 0 |  | Floor internal |  | U= | 1.4911 | W/m²K |  | C= | 457350 | C2= | 457350 |  |  |  |  | ; | [7 empty] | f3 | 0.465 | 0.00289 | 161.17 | <2e-16 | [8 empty] | f3 | 0.769 | 0.0343 | 22.44 | < | 2e-16 | *** | parameter | Real | abs2N | = | 0.141 | ; |  | CiN | 913552.64 | 858000 | 752000 | ## | abs5N | 6.18e-10 | 5.93e-08 | 0.01 | 0.992 |  |  | parameter Real | CwD | = | 31700000 | ;
[9 empty] | C | 1 | Common Wall | 34.704 |  | 1.843 | 63.9597 | 6282125.1658 | 181020 | 0 |  |  | layers | thickness [m] | lambda [W/mK] | rho [kg/m³] | c [J/kgK] | R [m²K/W] | C [J/m²K] |  |  | parameter | Real | CiN | 913552.64 | ; | 1612741 | parameter | Real | CiN | = | 913552.64 | ; | f4 | 0.11 | 0.000634 | 173.77 | <2e-16 |  |  | parameter | Real | CiN | = | 858000 | ; | f4 | 0.0725 | 0.000705 | 102.71 | < | 2e-16 | *** | parameter | Real | abs3N | = | 0.108 | ; |  | CwN | 14269622.4188 | 2990000 | 8650000 | ## | abs5S | 0.676 | 0.00624 | 108.32 | < | 2e-16 | *** | parameter Real | CwiD | = | 25000000 | ;
[9 empty] | C | 2 | Common Wall | 32.282 |  | 1.843 | 59.4958 | 5843685.1803 | 181020 | 0 |  |  | wooden floor | 0.02 | 0.18 | 550 | 1880 | 0.11111 | 20680 | *klopt niet -> hout is lichter dan water slimme! |  | parameter | Real | CwN | 14269622.4188 | ; | 6867267 | parameter | Real | CwN | = | 14269622.4188 | ; | f5 | 0.0734 | 0.000497 | 147.68 | <2e-16 |  |  | parameter | Real | CwN | = | 2990000 | ; | f5 | 0.0443 | 0.000305 | 145.31 | < | 2e-16 | *** | [7 empty] | CwiN | 13622794.517 | 5280000 | 17100000 | ## | abs5W | 0.55 | 0.0114 | 48.42 | < | 2e-16 | ***
[14 empty] | Total UA | 135.1909 | W/K |  |  |  |  | screed | 0.08 | 0.6 | 1100 | 860 | 0.13333 | 75680 |  |  | parameter | Real | CwiN | 13622794.517 | ; | 4590824 | parameter | Real | CwiN | = | 13622794.517 | ; | hcAw | 637 | 4.58 | 139.22 | <2e-16 |  |  | parameter | Real | CwiN | = | 5280000 | ; | hcAw | 278 | 2.25 | 123.56 | < | 2e-16 | *** | parameter | Real | CiN | = | 752000 | ; |  | f1N | 0.1513 | 0.38 | 0.23 | ## | Cfi | 990000000 | 66300000 | 14.92 | < | 2e-16 | *** | parameter Real | hcAwD | = | 279 | ;
Zone number | Volume [m³] |  | type | Set temperature |  | A_g | [7 empty] | ga | 9.69 | [5 empty] | concrete | 0.2 | 1.4 | 2100 | 840 | 0.14286 | 352800 |  |  | parameter | Real | f1N | 0.1513 | ; | 0.1617 | parameter | Real | f1N | = | 0.1513 | ; | hfl | 795 | 5.28 | 150.51 | <2e-16 |  |  | parameter | Real | f1N | = | 0.38 | ; | hfl | 215 | 1.54 | 139.77 | < | 2e-16 | *** | parameter | Real | CwN | = | 8650000 | ; |  | f2N | 0.058821 | 0.0728 | 0.0486 | ## | Cfl | 14800000 | 257000 | 57.59 | < | 2e-16 | *** | parameter Real | hflD | = | 219 | ;
1 | 336 |  | Day zone | 21 |  | 96 | [14 empty] | gypsum | 0.01 | 0.6 | 975 | 840 | 0.016667 | 8190 |  |  | parameter | Real | f2N | 0.058821 | ; | 5.339205e-02 | parameter | Real | f2N | = | 0.058821 | ; | hwi | 1310 | 8.17 | 160.79 | <2e-16 |  |  | parameter | Real | f2N | = | 0.0728 | ; | hwi | 457 | 3.7 | 123.52 | < | 2e-16 | *** | parameter | Real | CwiN | = | 17100000 | ; |  | f3N | 0.71377 | 0.418 | 0.632 | ## | Ci | 3530000 | 54900 | 64.2 | < | 2e-16 | *** | parameter Real | hwiD | = | 461 | ;
2 | 173.6 |  | Night Zone | 16 |  | 89.3 |  |  |  |  | UA_walls+roof | 44.1862 | [17 empty] | parameter | Real | f3N | 0.71377 | ; | 6.711553e-01 | parameter | Real | f3N | = | 0.71377 | ; | inf | 253 | 0.971 | 260.89 | <2e-16 |  |  | parameter | Real | f3N | = | 0.418 | ; | inf | 272 | 18.2 | 14.96 | < | 2e-16 | *** | parameter | Real | f1N | = | 0.23 | ; | [5 empty] | ## | Cw | 31700000 | 1080000 | 29.18 | < | 2e-16 | *** | parameter Real | infD | = | 272 | ;
3 | 0 |  | Attic | unheated |  | 0 |  |  |  |  | UA_windows | 35.53 | [9 empty] | Tabula | 2.8 | W/m²K | [9 empty] | ; | [7 empty] | p11 | -5.43 | 0.0221 | -245.28 | <2e-16 | [8 empty] | p11 | -5.48 | 0.0746 | -73.49 | < | 2e-16 | *** | parameter | Real | f2N | = | 0.0486 | ; |  | hwN | 286.8983 | 568 | 219 | ## | Cwi | 25000000 | 250000 | 99.96 | < | 2e-16 | *** | parameter Real | UflD | = | 76.2 | ;
[11 empty] | inf | 138.0332 | [7 empty] | window |  | U= | 1.1 | W/m²K |  | C= | 0 | C2= | 0 | parameter | Real | hwN | 286.8983 | ; | 4.631922e+02 | parameter | Real | hwN | = | 286.8983 | ; | p22 | -6.85 | 0.0188 | -364.7 | <2e-16 |  |  | parameter | Real | hwN | = | 568 | ; | p22 | -6.06 | 0.0441 | -137.35 | < | 2e-16 | *** | parameter | Real | f3N | = | 0.632 | ; |  | hwiN | 479.3055 | 238 | 85.9 | ## | e11 | -5.76 | 0.0606 | -95.1 | < | 2e-16 | *** | parameter Real | UwD | = | 324.6753 | ;
[21 empty] | U-waarde | 0.7 | W/m²K |  | Uf | 2.3 |  |  |  | parameter | Real | hwiN | 479.3055 | ; | 85.6924 | parameter | Real | hwiN | = | 479.3055 | ; | p33 | -8.63 | 0.059 | -146.31 | <2e-16 |  |  | parameter | Real | hwiN | = | 238 | ; | p33 | -6.9 | 0.127 | -54.4 | < | 2e-16 | *** | [7 empty] | infN | 61.8973 | 58 | 49.4 | ## | e22 | -14.2 | 51.7 | -0.28 | 0.783 |  |  | parameter Real | f1D | = | 0.0696 | ;
[11 empty] | Cair | 3.1046 | MJ | [7 empty] | g-waarde | 0.3 |  |  | fframe | 0.25 |  | double glazing |  | parameter | Real | infN | 61.8973 | ; | 3.735657e+01 | parameter | Real | infN | = | 61.8973 | ; | p44 | -6.14 | 0.0214 | -287.01 | <2e-16 |  |  | parameter | Real | infN | = | 58 | ; | p44 | -6.05 | 0.0227 | -266.1 | < | 2e-16 | *** | parameter | Real | hwN | = | 219 | ; |  | UwN | 41.1381 | 215.5172 | 350.8772 | ## | e33 | -10.4 | 41.4 | -0.25 | 0.801 |  |  | parameter Real | f2D | = | 0.136 | ;
Assuptions | [10 empty] | C_walls+roof | 32.4826 | MJ/K | 15.2069 | [15 empty] | parameter | Real | UwN | 41.1381 | ; | 61.1849 | parameter | Real | UwN | = | 41.1381 | ; | p55 | -7.59 | 0.0232 | -327.07 | <2e-16 |  |  | parameter | Real | UwN | = | 215.5172 | ; | p55 | -6.56 | 0.0333 | -196.87 | < | 2e-16 | *** | parameter | Real | hwiN | = | 85.9 | ; | [5 empty] | ## | e44 | -14.8 | 22.8 | -0.65 | 0.517 |  |  | parameter Real | f3D | = | 0.772 | ;
A_wall | [10 empty] | C_int | 55.4862 | MJ/K | 55.4862 | [7 empty] | Tabula | 0.85 | W/m²K | [9 empty] | ; | [7 empty] | Re | 0.0046 | 2.5e-05 | 184.29 | <2e-16 | [8 empty] | Re | 0.00306 | 6.47e-05 | 47.35 | < | 2e-16 | *** | parameter | Real | infN | = | 49.4 | ; |  | abs5D | 0.25527 | 0.0935 | 0.118 | ## | e55 | -12.9 | 17 | -0.76 | 0.449 |  |  | parameter Real | f4D | = | 0.0713 | ;
(Front and back / Total) |  | 0.55 | [8 empty] | C_floor | 36.6041 |  | 10.6522 | [5 empty] | Floor |  | U= | 0.18203 | W/m²K |  | C= | 381293 | C2= | 110960 | parameter | Real | abs5D | 0.25527 | ; | 1.693800e-01 | parameter | Real | abs5D | = | 0.25527 | ; | UfiA | 393 | 4.21 | 93.48 | <2e-16 |  |  | parameter | Real | abs5D | = | 0.0935 | ; | UfiA | 113 | 2.08 | 54.6 | < | 2e-16 | *** | parameter | Real | UwN | = | 350.8772 | ; |  | abs5N | 0.25371 | 0.198 | 0.283 | ## | f1 | 0.0696 | 0.000765 | 91.05 | < | 2e-16 | *** | parameter Real | f5D | = | 0.0437 | ;
GF_frontBack/ Total_frontBack |  | 0.51808 | (pitched roof front back oriented) | [17 empty] | layers | thickness [m] | lambda [W/mK] | rho [kg/m³] | c [J/kgK] | R [m²K/W] | C [J/m²K] |  |  | parameter | Real | abs5N | 0.25371 | ; | 3.395373e-01 | parameter | Real | abs5N | = | 0.25371 | ; | UfiB | 141 | 4.72 | 29.84 | <2e-16 |  |  | parameter | Real | abs5N | = | 0.198 | ; | UfiB | 4990 | 2330 | 2.14 | 0.0327 | * | [8 empty] | CfiD | 20420677.5 | 8270000 | 19200000 | ## | f2 | 0.136 | 0.000893 | 151.97 | < | 2e-16 | ***
GF_leftRight/Total_leftRight |  | 0.7 | [18 empty] | tiles | 0.02 | 1.4 | 2100 | 840 | 0.014286 | 35280 | *klopt niet -> hout is lichter dan water slimme! |  | parameter | Real | CfiD | 20420677.5 | ; | 1.385834e+07 | parameter | Real | CfiD | = | 20420677.5 | ; | Ufl | 81.9 | 0.459 | 178.48 | <2e-16 |  |  | parameter | Real | CfiD | = | 8270000 | ; | Ufl | 75.9 | 3.39 | 22.42 | < | 2e-16 | *** | parameter | Real | abs5D | = | 0.118 | ; |  | CfiN | 20420677.5 | 25000000 | 65100000 | ## | f3 | 0.772 | 0.00512 | 150.93 | < | 2e-16 | *** | parameter Real | abs1EN | = | 0.202 | ;
Gf_windows/Total_Windows |  | 0.5 | [18 empty] | screed | 0.08 | 0.6 | 1100 | 860 | 0.13333 | 75680 |  |  | parameter | Real | CfiN | 20420677.5 | ; | 4.368417e+07 | parameter | Real | CfiN | = | 20420677.5 | ; | [7 empty] | parameter | Real | CfiN | = | 25000000 | ; | [7 empty] | parameter | Real | abs5N | = | 0.283 | ; |  | f5D | 0.076581 | 0.0734 | 0.0443 | ## | f4 | 0.0713 | 0.00046 | 154.98 | < | 2e-16 | *** | parameter Real | abs1NN | = | 6.29e-07 | ;
[21 empty] | EPS | 0.02 | 0.036 | 30 | 1470 | 0.55556 | 882 | 3 cm isolatie to reach tabula value! |  | parameter | Real | f5D | 0.076581 | ; | 6.941760e-02 | parameter | Real | f5D | = | 0.076581 | ; | [7 empty] | parameter | Real | f5D | = | 0.0734 | ; | [1] | NightZone_4state_B | [5 empty] | parameter | Real | CfiD | = | 19200000 | ; |  | f5N | 0.076114 | 0.126 | 0.0732 | ## | f5 | 0.0437 | 0.000284 | 154.14 | < | 2e-16 | *** | parameter Real | abs1SN | = | 0.777 | ;
[21 empty] | Concrete | 0.15 | 1.4 | 2100 | 840 | 0.10714 | 264600 |  |  | parameter | Real | f5N | 0.076114 | ; | 1.291481e-01 | parameter | Real | f5N | = | 0.076114 | ; |  | NightZone_4state_B | [5 empty] | parameter | Real | f5N | = | 0.126 | ; | Coefficients: | [6 empty] | parameter | Real | CfiN | = | 65100000 | ; |  | UfDN | 532.6296 | 502 | 198 | ## | hcAw | 279 | 2.52 | 110.69 | < | 2e-16 | *** | parameter Real | abs1WN | = | 0.654 | ;
[21 empty] | Isolatie | 0.11 | 0.024 | 30 | 1470 | 4.5833 | 4851 |  |  | parameter | Real | UfDN | 532.6296 | ; | 2.955246e+02 | parameter | Real | UfDN | = | 532.6296 | ; | Coefficients: | [6 empty] | parameter | Real | UfDN | = | 502 | ; | Estimate | Std. | Error | t | value | Pr(>¦t¦) |  | parameter | Real | f5D | = | 0.0443 | ; |  | Ufi | 266.3148 | 393 | 0.000348 | ## | hfl | 219 | 1.3 | 168.77 | < | 2e-16 | *** | parameter Real | abs2EN | = | 0.235 | ;
[30 empty] | parameter | Real | Ufi | 266.3148 | ; | 4.609140e+02 | parameter | Real | Ufi | = | 266.3148 | ; | Estimate | Std. | Error | t | value | Pr(>¦t¦) |  | parameter | Real | Ufi | = | 393 | ; | Ti0 | 289 | 0.27 | 1069.93 | < | 2e-16 | *** | parameter | Real | f5N | = | 0.0732 | ; |  | UfND | 532.6296 | 506 | 221 | ## | hwi | 461 | 2.36 | 194.92 | < | 2e-16 | *** | parameter Real | abs2NN | = | 0.309 | ;
[22 empty] | Tabula | 4 | W/m²K | [5 empty] | parameter | Real | UfND | 532.6296 | ; | 3.468365e+02 | parameter | Real | UfND | = | 532.6296 | ; | Ti0 | 291 | 0.0511 | 5694.69 | < | 2e-16 | *** | parameter | Real | UfND | = | 506 | ; | Tw0 | 285 | 0.327 | 872.45 | < | 2e-16 | *** | parameter | Real | UfDN | = | 198 | ; | [5 empty] | ## | inf | 272 | 2.13 | 127.81 | < | 2e-16 | *** | parameter Real | abs2SN | = | 0.176 | ;
[20 empty] | Door |  | U= | 4 | W/m²K |  | C= | 36520 | C2= | 181020 | [12 empty] | Tw0 | 289 | 0.172 | 1674.64 | < | 2e-16 | *** | [6 empty] | Twi0 | 291 | 0.14 | 2086.07 | < | 2e-16 | *** | parameter | Real | Ufi | = | 0.000348 | ; | [5 empty] | ## | p11 | -5.48 | 0.0216 | -253.35 | < | 2e-16 | *** | parameter Real | abs2WN | = | 0.13 | ;
[21 empty] | U-waarde | 4 | W/m²K |  | d= | 0.0089674 | [15 empty] | Twi0 | 293 | 0.0294 | 9948.2 | < | 2e-16 | *** | [6 empty] | Tfi0 | 293 | 0.214 | 1373.31 | < | 2e-16 | *** | parameter | Real | UfND | = | 221 | ; | [5 empty] | ## | p22 | -6.05 | 0.0232 | -261.05 | < | 2e-16 | *** | parameter Real | abs3EN | = | 0.253 | ;
[42 empty] | Tfi0 | 294 | 0.0481 | 6117.24 | < | 2e-16 | *** | [6 empty] | abs1 | 0.468 | 0.0124 | 37.76 | < | 2e-16 | *** | [11 empty] | ## | p33 | -7.01 | 0.0336 | -208.86 | < | 2e-16 | *** | parameter Real | abs3NN | = | 4.23e-12 | ;
[20 empty] | Common Wall |  | U= | 1.843 | W/m²K |  | C= | 181020 |  |  |  |  | Check absD | 1 | [8 empty] | abs1 | 0.449 | 0.0177 | 25.4 | < | 2e-16 | *** | [6 empty] | abs2 | 0.141 | 0.00218 | 64.91 | < | 2e-16 | *** | [11 empty] | ## | p44 | -6.2 | 0.0233 | -266.51 | < | 2e-16 | *** | parameter Real | abs3SN | = | 0.0249 | ;
[21 empty] | layers | thickness [m] | lambda [W/mK] | rho [kg/m³] | c [J/kgK] | R [m²K/W] | C [J/m²K] |  |  |  |  | Check absD | 1 | [8 empty] | abs2 | 0.111 | 0.00112 | 99.15 | < | 2e-16 | *** | [6 empty] | abs3 | 0.108 | 0.0207 | 5.23 | 1.8e-07 | *** | [12 empty] | ## | p55 | -6.69 | 0.0268 | -249.6 | < | 2e-16 | *** | parameter Real | abs3WN | = | 0.114 | ;
[21 empty] | pleister | 0.02 | 0.6 | 975 | 840 | 0.033333 | 16380 |  |  |  |  | Check fi | 1 | [8 empty] | abs3 | 0.255 | 0.0181 | 14.05 | < | 2e-16 | *** | [6 empty] | abs4 | 0.283 | 0.0062 | 45.61 | < | 2e-16 | *** | [11 empty] | ## | Re | 0.00308 | 5.78e-05 | 53.37 | < | 2e-16 | *** | parameter Real | abs5EN | = | 0.525 | ;
[21 empty] | Brick I | 0.14 | 0.54 | 1400 | 840 | 0.25926 | 164640 |  |  |  |  | Check fi | 1 | [8 empty] | abs4 | 0.198 | 0.00385 | 51.44 | < | 2e-16 | *** | [6 empty] | Cfi | 990000000 | 65000000 | 15.24 | < | 2e-16 | *** | [11 empty] | ## | UfiA | 116 | 0.831 | 139.01 | < | 2e-16 | *** | parameter Real | abs5NN | = | 1 | ;
[21 empty] | Insulation | 0 | 0.036 | 26 | 1470 | 0 | 0 | [14 empty] | Cfi | 29000000 | 522000 | 55.58 | < | 2e-16 | *** | [6 empty] | Ci | 752000 | 20000 | 37.6 | < | 2e-16 | *** | [11 empty] | ## | UfiB | 5410 | 722 | 7.5 | 7.5e-14 | *** |  | parameter Real | abs5SN | = | 0.309 | ;
[42 empty] | Ci | 858000 | 4620 | 185.74 | < | 2e-16 | *** | [6 empty] | Cw | 8650000 | 780000 | 11.09 | < | 2e-16 | *** | [11 empty] | ## | Ufl | 76.2 | 1.42 | 53.52 | < | 2e-16 | *** | parameter Real | abs5WN | = | 0.259 | ;
[42 empty] | Cw | 2990000 | 49000 | 61.12 | < | 2e-16 | *** | [6 empty] | Cwi | 17100000 | 4790000 | 3.56 | 0.00037 | ***
[42 empty] | Cwi | 5280000 | 21200 | 249 | < | 2e-16 | *** | [6 empty] | e11 | -20.1 | 467 | -0.04 | 0.96563 | [13 empty] | ## | [1] | NightZone_4state_E | [5 empty] | parameter Real | CiN | = | 766000 | ;
[42 empty] | e11 | -24.7 | 0.509 | -48.59 | < | 2e-16 | *** | [6 empty] | e22 | -13.2 | 543 | -0.02 | 0.98057 | [13 empty] | ## | Coefficients: | [6 empty] | parameter Real | CwN | = | 8780000 | ;
[42 empty] | e22 | -11.8 | 10.6 | -1.12 | 0.26 | [8 empty] | e33 | -13.4 | 316 | -0.04 | 0.96607 | [13 empty] | ## | Estimate | Std. | Error | t | value | Pr(>¦t¦) |  | parameter Real | CwiN | = | 15100000 | ;
[42 empty] | e33 | -18.3 | 2.24 | -8.19 | 4.4e-16 | *** | [7 empty] | e44 | -14.3 | 664 | -0.02 | 0.98281 | [13 empty] | ## | Ti0 | 289 | 0.282 | 1026.26 | < | 2e-16 | ***
[42 empty] | e44 | -16.1 | 1.95 | -8.25 | 2.2e-16 | *** | [7 empty] | f1 | 0.23 | 0.00238 | 96.68 | < | 2e-16 | *** | [11 empty] | ## | Tw0 | 285 | 0.331 | 860.44 | < | 2e-16 | *** | parameter Real | f1N | = | 0.231 | ;
[42 empty] | f1 | 0.38 | 0.00505 | 75.36 | < | 2e-16 | *** | [6 empty] | f2 | 0.0486 | 0.000425 | 114.51 | < | 2e-16 | *** | [11 empty] | ## | Twi0 | 291 | 0.136 | 2140.78 | < | 2e-16 | *** | parameter Real | f2N | = | 0.0485 | ;
[42 empty] | f2 | 0.0728 | 0.000416 | 175.16 | < | 2e-16 | *** | [6 empty] | f3 | 0.632 | 0.0103 | 61.45 | < | 2e-16 | *** | [11 empty] | ## | Tfi0 | 293 | 0.212 | 1381.05 | < | 2e-16 | *** | parameter Real | f3N | = | 0.64 | ;
[42 empty] | f3 | 0.418 | 0.00523 | 79.87 | < | 2e-16 | *** | [6 empty] | f4 | 0.0732 | 0.00111 | 65.86 | < | 2e-16 | *** | [11 empty] | ## | abs1E | 0.202 | 0.0791 | 2.56 | 0.01062 | * |  | parameter Real | f5N | = | 0.0732 | ;
[42 empty] | f4 | 0.126 | 0.0012 | 104.99 | < | 2e-16 | *** | [6 empty] | hcAw | 219 | 4.19 | 52.26 | < | 2e-16 | *** | [11 empty] | ## | abs1N | 6.29e-07 | 4.52e-05 | 0.01 | 0.98889
[42 empty] | hcAw | 568 | 16.1 | 35.27 | < | 2e-16 | *** | [6 empty] | hwi | 85.9 | 0.653 | 131.52 | < | 2e-16 | *** | [11 empty] | ## | abs1S | 0.777 | 0.0403 | 19.27 | < | 2e-16 | *** | parameter Real | hcAwN | = | 218 | ;
[42 empty] | hwi | 238 | 1.01 | 236.64 | < | 2e-16 | *** | [6 empty] | inf | 49.4 | 1.8 | 27.51 | < | 2e-16 | *** | [11 empty] | ## | abs1W | 0.654 | 0.0629 | 10.39 | < | 2e-16 | *** | parameter Real | hwiN | = | 86.2 | ;
[42 empty] | inf | 58 | 0.107 | 543.78 | < | 2e-16 | *** | [6 empty] | p11 | -4.61 | 0.0214 | -215.25 | < | 2e-16 | *** | [11 empty] | ## | abs2E | 0.235 | 0.0124 | 18.96 | < | 2e-16 | *** | parameter Real | infN | = | 51.1 | ;
[42 empty] | p11 | -15.3 | 0.301 | -50.74 | < | 2e-16 | *** | [6 empty] | p22 | -4.85 | 0.0226 | -214.32 | < | 2e-16 | *** | [11 empty] | ## | abs2N | 0.309 | 0.0413 | 7.48 | 9.1e-14 | *** |  | parameter Real | UwN | = | 353.3569 | ;
[42 empty] | p22 | -5.4 | 0.0267 | -202.07 | < | 2e-16 | *** | [6 empty] | p33 | -5.68 | 0.0222 | -255.8 | < | 2e-16 | *** | [11 empty] | ## | abs2S | 0.176 | 0.00718 | 24.43 | < | 2e-16 | ***
[42 empty] | p33 | -7.38 | 0.0215 | -343.38 | < | 2e-16 | *** | [6 empty] | p44 | -5.31 | 0.0226 | -234.52 | < | 2e-16 | *** | [11 empty] | ## | abs2W | 0.13 | 0.0112 | 11.62 | < | 2e-16 | *** | parameter Real | CfiD | = | 19200000 | ;
[42 empty] | p44 | -6.87 | 0.0197 | -347.91 | < | 2e-16 | *** | [6 empty] | Re | 0.00285 | 7.68e-05 | 37.07 | < | 2e-16 | *** | [11 empty] | ## | abs3E | 0.253 | 0.158 | 1.6 | 0.1087 |  |  | parameter Real | CfiN | = | 65100000 | ;
[42 empty] | Re | 0.00464 | 2.46e-05 | 188.79 | < | 2e-16 | *** | [6 empty] | UfiA | 170 | 1.77 | 96.07 | < | 2e-16 | *** | [11 empty] | ## | abs3N | 4.23e-12 | 4.1e-10 | 0.01 | 0.99178 |  |  | parameter Real | UfDN | = | 198 | ;
[42 empty] | UfiA | 492 | 2.67 | 184.53 | < | 2e-16 | *** | [6 empty] | UfiB | 1380 | 946 | 1.46 | 0.14508 | [13 empty] | ## | abs3S | 0.0249 | 0.0894 | 0.28 | 0.78047 |  |  | parameter Real | Ufi | = | 0.000348 | ;
[42 empty] | UfiB | 210 | 7.91 | 26.58 | < | 2e-16 | *** | [24 empty] | ## | abs3W | 0.114 | 0.142 | 0.8 | 0.42088 |  |  | parameter Real | UfND | = | 221 | ;
[55 empty] | [1] | MultiZoneWall_2state_A | [16 empty] | ## | abs4E | 0.525 | 0.0351 | 14.97 | < | 2e-16 | ***
[55 empty] | Coefficients: | [17 empty] | ## | abs4N | 1 | 0.114 | 8.81 | < | 2e-16 | ***
[43 empty] | Wall | [11 empty] | Estimate | Std. | Error | t | value | Pr(>¦t¦) | [12 empty] | ## | abs4S | 0.309 | 0.0198 | 15.65 | < | 2e-16 | ***
[43 empty] | 297 | 0.0801 | 3708.09 | <2e-16 | *** | [7 empty] | TfiD0 | 290 | 0.368 | 790.07 | < | 2e-16 | *** | [11 empty] | ## | abs4W | 0.259 | 0.0323 | 8.02 | 1.3e-15 | ***
[42 empty] | TfiN0 | 294 | 0.043 | 6835.63 | <2e-16 | *** | [7 empty] | TfiN0 | 292 | 0.367 | 796.23 | < | 2e-16 | *** | [11 empty] | ## | Cfi | 990000000 | 160000000 | 6.19 | 6.6e-10 | ***
[42 empty] | abs5D | 0.09 | 0.00175 | 51.34 | <2e-16 | *** | [7 empty] | abs5D | 1.24e-07 | 2.21e-06 | 0.06 | 0.96 | [13 empty] | ## | Ci | 766000 | 21000 | 36.47 | < | 2e-16 | ***
[42 empty] | abs5N | 0.192 | 0.00354 | 54.37 | <2e-16 | *** | [7 empty] | abs5N | 4.18e-08 | 8.3e-07 | 0.05 | 0.96 | [13 empty] | ## | Cw | 8780000 | 795000 | 11.04 | < | 2e-16 | ***
[42 empty] | CfiD | 8270000 | 124000 | 66.77 | <2e-16 | *** | [7 empty] | CfiD | 19200000 | 2600000 | 7.38 | 2.1e-13 | *** | [12 empty] | ## | Cwi | 15100000 | 4420000 | 3.42 | 0.00063 | ***
[42 empty] | CfiN | 25000000 | 376000 | 66.52 | <2e-16 | *** | [25 empty] | ## | e11 | -18 | 17.4 | -1.03 | 0.30201
[42 empty] | e55 | 3.73 | 1.42 | 2.62 | 0.0087 | ** | [7 empty] | CfiN | 65100000 | 33200000 | 1.96 | 0.05 | * | [12 empty] | ## | e22 | -12.5 | 439 | -0.03 | 0.97736
[42 empty] | e66 | -13.1 | 7.16 | -1.83 | 0.0676 | . | [7 empty] | e55 | 8.17 | 0.0727 | 112.45 | < | 2e-16 | *** | [11 empty] | ## | e33 | -12.7 | 538 | -0.02 | 0.98109
[42 empty] | f5D | 0.0658 | 0.000707 | 93.12 | <2e-16 | *** | [7 empty] | e66 | 7.12 | 0.135 | 52.65 | < | 2e-16 | *** | [11 empty] | ## | e44 | -12.2 | 64.3 | -0.19 | 0.84917
[42 empty] | f5N | 0.118 | 0.00113 | 104.59 | <2e-16 | *** | [7 empty] | p55 | -5.06 | 0.0512 | -98.95 | < | 2e-16 | *** | [11 empty] | ## | f1 | 0.231 | 0.00238 | 97.12 | < | 2e-16 | ***
[42 empty] | p55 | -6.92 | 0.0216 | -319.69 | <2e-16 | *** | [7 empty] | p99 | -4.89 | 0.0373 | -131.12 | < | 2e-16 | *** | [11 empty] | ## | f2 | 0.0485 | 0.000403 | 120.43 | < | 2e-16 | ***
[42 empty] | p99 | -6.23 | 0.033 | -188.82 | <2e-16 | *** | [7 empty] | UfDN | 198 | 4.01 | 49.45 | < | 2e-16 | *** | [11 empty] | ## | f3 | 0.64 | 0.0104 | 61.53 | < | 2e-16 | ***
[42 empty] | UfDN | 502 | 7.41 | 67.76 | <2e-16 | *** | [7 empty] | Ufi | 0.000348 | 0.00304 | 0.11 | 0.91 | [13 empty] | ## | f4 | 0.0732 | 0.00107 | 68.22 | < | 2e-16 | ***
[42 empty] | Ufi | 393 | 5.6 | 70.16 | <2e-16 | *** | [7 empty] | UfND | 221 | 3.53 | 62.76 | < | 2e-16 | *** | [11 empty] | ## | hcAw | 218 | 4.38 | 49.69 | < | 2e-16 | ***
[42 empty] | UfND | 506 | 2.49 | 203.18 | <2e-16 | *** | [25 empty] | ## | hwi | 86.2 | 0.679 | 127.06 | < | 2e-16 | ***
[73 empty] | ## | inf | 51.1 | 1.81 | 28.28 | < | 2e-16 | ***
[73 empty] | ## | p11 | -4.61 | 0.022 | -209.33 | < | 2e-16 | ***
[73 empty] | ## | p22 | -4.86 | 0.0245 | -198.18 | < | 2e-16 | ***
[73 empty] | ## | p33 | -5.72 | 0.0226 | -252.62 | < | 2e-16 | ***
[73 empty] | ## | p44 | -5.35 | 0.0244 | -219.12 | < | 2e-16 | ***
[73 empty] | ## | Re | 0.00283 | 7.92e-05 | 35.73 | < | 2e-16 | ***
[73 empty] | ## | UfiA | 171 | 1.87 | 91.34 | < | 2e-16 | ***
[73 empty] | ## | UfiB | 934 | 1030 | 0.91 | 0.36307
[73 empty] | ## | ---
[73 empty] | ## | Signif. | codes: | 0 | '***' | 0.001 | '**' | 0.01
[73 empty] | ## | [1] | MultiZoneWall_2state_A
[73 empty] | ## | Coefficients:
[73 empty] | ## | Estimate | Std. | Error | t | value | Pr(>¦t¦)
[73 empty] | ## | TfiD0 | 290 | 0.368 | 790.07 | < | 2e-16 | ***
[73 empty] | ## | TfiN0 | 292 | 0.367 | 796.23 | < | 2e-16 | ***
[73 empty] | ## | abs5D | 1.24e-07 | 2.21e-06 | 0.06 | 0.96
[73 empty] | ## | abs5N | 4.18e-08 | 8.3e-07 | 0.05 | 0.96
[73 empty] | ## | CfiD | 19200000 | 2600000 | 7.38 | 2.1e-13 | ***
[73 empty] | ## | CfiN | 65100000 | 33200000 | 1.96 | 0.05 | *
[73 empty] | ## | e55 | 8.17 | 0.0727 | 112.45 | < | 2e-16 | ***
[73 empty] | ## | e66 | 7.12 | 0.135 | 52.65 | < | 2e-16 | ***
[73 empty] | ## | p55 | -5.06 | 0.0512 | -98.95 | < | 2e-16 | ***
[73 empty] | ## | p99 | -4.89 | 0.0373 | -131.12 | < | 2e-16 | ***
[73 empty] | ## | UfDN | 198 | 4.01 | 49.45 | < | 2e-16 | ***
[73 empty] | ## | Ufi | 0.000348 | 0.00304 | 0.11 | 0.91
[73 empty] | ## | UfND | 221 | 3.53 | 62.76 | < | 2e-16 | ***
Note on W23: Glenn Reynders: geen gegevens
Note on W29: Glenn Reynders: geen gegevens aanname = hout
Note on B36: Glenn Reynders: tegoei doen!
Note on Z37: REYNDERG: verschilt van Dymola-waarde, maar bekomen via matlab: Window_layMul_a/Awin/(Te-Ti) echte waarde zal dan nog iets hoger liggen want frame zit hier niet in!
Note on Z51: REYNDERG: verschilt van Dymola-waarde, maar bekomen via matlab: Window_layMul_a/Awin/(Te-Ti) echte waarde zal dan nog iets hoger liggen want frame zit hier niet in!
Note on AD51: Glenn Reynders: timber IDEAS
Note on W54: Glenn Reynders: geen gegevens

## Tabula RefULG 1
Thermal properties: Detached Single Family House 71-90 | [31 empty] | Parameters greybox: 4state day zone, 4 state night zone, 1 state interior floor | [9 empty] | Estimated PRBS | [12 empty] | Estimated In Use
[32 empty] | (Models DayZone_5state_B, NightZone_4state_A) | [36 empty] | Parameter | RC | GBPRBS | GBINUSE | SOLNEWS IN USE
Global geometrical data | [7 empty] | Surface properties | [10 empty] | Component properties | [12 empty] | Parameter | Theoretical |  |  | TO paste in dymola | [6 empty] | DayZone_5state_B | [5 empty] | TO paste in dymola | [5 empty] | [1] | DayZone_5state_B | [12 empty] | abs1D | 0.16173 | 0.16 | 0.19 | [8 empty] | SolNESW INUSE |  |  |  |  | SolNESW THEO
Protected volume | 509.6 | m³ | Window area |  |  | 32.3 | m² |  | Surface properties | [12 empty] | Tabula | 0.85 | W/m²K | [5 empty] | parameter | Real | abs1D | 0.16173 | ; | 0.16419 | parameter | Real | abs1D | = | 0.16173 | ; | Coefficients: | [6 empty] | parameter | Real | abs1D | = | 0.16 | ; | Coefficients: | [13 empty] | abs2D | 0.39911 | 0.318 | 0.38 | ## | [1] | DayZone_5state_E
[8 empty] | ID | From Zone | To Zone | Construction type | Area [m²] | Orientation | U-waarde | U*A | Cth |  | Cth2 |  | Roof |  | U= | 0.31273 | W/m²K |  | C= | 56952 | C2= | 16380 | parameter | Real | abs2D | 0.39911 | ; | 0.42146 | parameter | Real | abs2D | = | 0.39911 | ; | Estimate | Std. | Error | t | value |  |  | parameter | Real | abs2D | = | 0.318 | ; | Estimate | Std. | Error | t | value | Pr(>¦t¦) |  | TO paste in dymola | [6 empty] | abs3D | 0.035207 | 0.262 | 0.0505 | ## | Coefficients: | [6 empty] | parameter Real | abs1ED | = | 0.189 | ; | parameter Real | abs1ED | = | 0.30405 | ;
Usable floor area | 185.3 | m² | Front | Gf | 12.07% |  | 3.9 | W1 | 0 | 1 | Wall External | 19.7424 | front | 0.99034 | 19.5516 | 8781472.6831 | 444802.2 | 3573773.2077 |  |  | layers | thickness [m] | lambda [W/mK] | rho [kg/m³] | c [J/kgK] | R [m²K/W] | C [J/m²K] |  |  | parameter | Real | abs3D | 0.035207 | ; | 0.1351 | parameter | Real | abs3D | = | 0.035207 | ; | Ti0 | 299 | 0.0963 | 3101.23 | <2e-16 |  |  | parameter | Real | abs3D | = | 0.262 | ; | Ti0 | 291 | 0.142 | 2053.18 | < | 2e-16 | *** | parameter | Real | abs1D | = | 0.19 | ; |  | abs4D | 0.20928 | 0.156 | 0.203 | ## | Estimate | Std. | Error | t | value | Pr(>¦t¦) |  | parameter Real | abs1ND | = | 0.317 | ; | parameter Real | abs1ND | = | 0.29645 | ;
Day zone | 96 | m² | Right | Gf | 12.38% |  | 4 | W2 | 0 | 1 | Wall External | 34.704 | right | 0.99034 | 34.3687 | 15436432.96 | 444802.2 | 6282125.1658 |  |  | tiled roof | 0.025 | 1.3 | 1700 | 840 | 0.019231 | 35700 | *voegen niet ingerekend |  | parameter | Real | abs4D | 0.20928 | ; | 0.16167 | parameter | Real | abs4D | = | 0.20928 | ; | Tw0 | 295 | 0.0492 | 5996.7 | <2e-16 |  |  | parameter | Real | abs4D | = | 0.156 | ; | Tw0 | 289 | 0.112 | 2573.84 | < | 2e-16 | *** | parameter | Real | abs2D | = | 0.38 | ; | [5 empty] | ## | Ti0 | 293 | 0.0415 | 7051.08 | < | 2e-16 | *** | parameter Real | abs1SD | = | 0.277 | ; | parameter Real | abs1SD | = | 0.34586 | ;
Night zone | 89.3 | m² | Back | Gf | 14.09% |  | 4.55 | W3 | 0 | 1 | Wall External | 19.7424 | back | 0.99034 | 19.5516 | 8781472.6831 | 444802.2 | 3573773.2077 |  |  | air gap | 0.03 | 6 | 0 | 0 | 0.18 | 0 | [6 empty] | ; | [7 empty] | Twi0 | 299 | 0.0266 | 11253.68 | <2e-16 | [8 empty] | Twi0 | 295 | 0.0551 | 5345.13 | < | 2e-16 | *** | parameter | Real | abs3D | = | 0.0505 | ; |  | CiD | 1768166.4 | 2950000 | 3560000 | ## | Tw0 | 291 | 0.0404 | 7196.53 | < | 2e-16 | *** | parameter Real | abs1WD | = | 0.144 | ; | parameter Real | abs1WD | = | 0.28125 | ;
|  |  | Left | Gf | 11.46% |  | 3.7 | W4 | 0 | 1 | Wall External | 0 | left | 0.99034 | 0 | 0 | #DIV/0! | 0 |  |  | insulation | 0.0725 | 0.024 | 80 | 840 | 3.0208 | 4872 | Everything outside insulation layer is ignored (ventilated cavity) |  | parameter | Real | CiD | 1768166.4 | ; | 2745646 | parameter | Real | CiD | = | 1768166.4 | ; | Tfi0 | 297 | 0.0932 | 3182.59 | <2e-16 |  |  | parameter | Real | CiD | = | 2950000 | ; | Tfi0 | 290 | 0.124 | 2333.53 | < | 2e-16 | *** | parameter | Real | abs4D | = | 0.203 | ; |  | CwD | 13429671.5812 | 23100000 | 32200000 | ## | Twi0 | 295 | 0.038 | 7771.35 | < | 2e-16 | *** | parameter Real | abs2ED | = | 0.372 | ; | parameter Real | abs2ED | = | 0.75033 | ;
|  |  | Front | Ff | 12.07% |  | 3.9 | W5 | 0 | 1 | Window | 3.9 | front | 2 | 7.8 | 0 | 0 | 0 |  |  | gipspleister | 0.02 | 0.6 | 975 | 840 | 0.033333 | 16380 |  |  | parameter | Real | CwD | 13429671.5812 | ; | 14395560 | parameter | Real | CwD | = | 13429671.5812 | ; | Tfl0 | 297 | 0.0292 | 10162.7 | <2e-16 |  |  | parameter | Real | CwD | = | 23100000 | ; | Tfl0 | 292 | 0.0725 | 4026.39 | < | 2e-16 | *** | [7 empty] | CwiD | 7322442.7415 | 30400000 | 25400000 | ## | Tfi0 | 292 | 0.0578 | 5050.69 | < | 2e-16 | *** | parameter Real | abs2ND | = | 0.38 | ; | parameter Real | abs2ND | = | 0.73158 | ;
|  |  | Right | Ff | 12.38% |  | 4 | W6 | 0 | 1 | Window | 4 | right | 2 | 8 | 0 | 0 | 0 | [11 empty] | parameter | Real | CwiD | 7322442.7415 | ; | 26154150 | parameter | Real | CwiD | = | 7322442.7415 | ; | abs1 | 0.16 | 0.00154 | 103.9 | <2e-16 |  |  | parameter | Real | CwiD | = | 30400000 | ; | abs1 | 0.19 | 0.00231 | 82.21 | < | 2e-16 | *** | parameter | Real | CiD | = | 3560000 | ; |  | CflD | 10652160 | 15600000 | 0 | ## | Tfl0 | 293 | 0.0357 | 8192.74 | < | 2e-16 | *** | parameter Real | abs2SD | = | 0.408 | ; | parameter Real | abs2SD | = | 0.85351 | ;
|  |  | Back | Ff | 14.09% |  | 4.55 | W7 | 0 | 1 | Window | 4.55 | back | 2 | 9.1 | 0 | 0 | 0 |  |  |  | Tabula | 1 | W/m²K | [5 empty] | parameter | Real | CflD | 10652160 | ; | 12228720 | parameter | Real | CflD | = | 10652160 | ; | abs2 | 0.318 | 0.00213 | 149.15 | <2e-16 |  |  | parameter | Real | CflD | = | 15600000 | ; | abs2 | 0.38 | 0.00136 | 278.99 | < | 2e-16 | *** | parameter | Real | CwD | = | 32200000 | ; | [5 empty] | ## | abs1E | 0.189 | 0.0125 | 15.05 | < | 2e-16 | *** | parameter Real | abs2WD | = | 0.346 | ; | parameter Real | abs2WD | = | 0.69406 | ;
|  |  | Left | Ff | 11.46% |  | 3.7 | W8 | 0 | 1 | Window | 3.7 | left | 2 | 7.4 | 0 | 0 | 0 |  | Wall external |  | U= | 0.99034 | W/m²K |  | C= | 444802.2 | C2= | 181020 |  |  |  |  | ; | [7 empty] | abs3 | 0.262 | 0.00868 | 30.21 | <2e-16 | [8 empty] | abs3 | 0.0505 | 0.00827 | 6.11 | 1.1e-09 | *** |  | parameter | Real | CwiD | = | 25400000 | ; |  | f1D | 0.048519 | 0.117 | 0.0704 | ## | abs1N | 0.317 | 0.0372 | 8.53 | < | 2e-16 | *** | parameter Real | abs3ED | = | 0.263 | ; | parameter Real | abs3ED | = | 0.066188 | ;
|  |  | Summarizing ratios |  |  |  |  | W9 | ground | 1 | Floor | 96 |  | 0.84168 | 80.8016 | 36180768 | 376883 | 10652160 |  |  | layers | thickness [m] | lambda [W/mK] | rho [kg/m³] | c [J/kgK] | R [m²K/W] | C [J/m²K] |  |  | parameter | Real | f1D | 0.048519 | ; | 0.065891 | parameter | Real | f1D | = | 0.048519 | ; | abs4 | 0.156 | 0.00145 | 107.8 | <2e-16 |  |  | parameter | Real | f1D | = | 0.117 | ; | abs4 | 0.203 | 0.00114 | 177.92 | < | 2e-16 | *** | parameter | Real | CflD | = | 0 | ; |  | f2D | 0.11973 | 0.225 | 0.137 | ## | abs1S | 0.277 | 0.00856 | 32.41 | < | 2e-16 | *** | parameter Real | abs3ND | = | 0.355 | ; | parameter Real | abs3ND | = | 0.064534 | ;
[8 empty] | W10 | 0 | 1 | Roof | 0 |  | 0.31273 | 0 | 6179292 | 56952 | 1777230 |  |  | Brick | 0.1 | 1.1 | 1850 | 840 | 0.090909 | 155400 |  |  | parameter | Real | f2D | 0.11973 | ; | 0.16129 | parameter | Real | f2D | = | 0.11973 | ; | abs5 | 0.0935 | 0.0016 | 58.4 | <2e-16 |  |  | parameter | Real | f2D | = | 0.225 | ; | abs5 | 0.118 | 0.000595 | 198 | < | 2e-16 | *** | [7 empty] | f3D | 0.71056 | 0.465 | 0.769 | ## | abs1W | 0.144 | 0.00667 | 21.61 | < | 2e-16 | *** | parameter Real | abs3SD | = | 0.101 | ; | parameter Real | abs3SD | = | 0.075289 | ;
|  |  | compactness |  | 1.308 | m |  | W11 | 0 | 1 | Door | 9.5 |  | 4 | 38 | 346940 | 36520 | 0 |  |  | Air gap | 0.06 | 1 | 1800 | 1000 | 0.18 | 108000 |  |  | parameter | Real | f3D | 0.71056 | ; | 0.64236 | parameter | Real | f3D | = | 0.71056 | ; | Cfi | 13100000 | 252000 | 51.84 | <2e-16 |  |  | parameter | Real | f3D | = | 0.465 | ; | Cfi | 812000000 | 25300000 | 32.12 | < | 2e-16 | *** | parameter | Real | f1D | = | 0.0704 | ; |  | f4D | 0.062783 | 0.11 | 0.0725 | ## | abs2E | 0.372 | 0.0249 | 14.96 | < | 2e-16 | *** | parameter Real | abs3WD | = | 0.272 | ; | parameter Real | abs3WD | = | 0.061224 | ;
Unusable floor area | 0 | m² | envelope surface/ total floor |  | 2.1025 |  |  | W12 | 0 | 2 | Wall External | 18.3646 | front | 0.99034 | 18.1871 | 8168599.0688 | 444802.2 | 3324353.6193 |  |  | Insulation | 0.01 | 0.036 | 26 | 1470 | 0.27778 | 382.2 | 1 cm isolatie om Uwaarde te halen. In specificatie : geen isolatie? |  | parameter | Real | f4D | 0.062783 | ; | 0.064978 | parameter | Real | f4D | = | 0.062783 | ; | [7 empty] | parameter | Real | f4D | = | 0.11 | ; | [7 empty] | parameter | Real | f2D | = | 0.137 | ; | [5 empty] | ## | abs2N | 0.38 | 0.0567 | 6.7 | 2.2e-11 | *** |  | parameter Real | abs4ED | = | 0.304 | ; | parameter Real | abs4ED | = | 0.39344 | ;
Attic (h>1.8m) | 0 |  | envelope surface/ usable floor area |  | 2.1025 |  |  | W13 | 0 | 2 | Wall External | 32.282 | right | 0.99034 | 31.97 | 14359098.5763 | 444802.2 | 5843685.1803 |  |  | Brick I | 0.14 | 0.54 | 1400 | 840 | 0.25926 | 164640 | EPS: wij hebben dat thuis en ons huis is van die periode | [5 empty] | ; | [7 empty] | Cfl | 15600000 | 67000 | 232.84 | <2e-16 | [8 empty] | Cfl | 15000000 | 733000 | 20.42 | < | 2e-16 | *** | parameter | Real | f3D | = | 0.769 | ; |  | hwD | 136.7304 | 637 | 278 | ## | abs2S | 0.408 | 0.0125 | 32.69 | < | 2e-16 | *** | parameter Real | abs4ND | = | 0.35 | ; | parameter Real | abs4ND | = | 0.38361 | ;
Attic (h<1.8m) | 0 | [6 empty] | W14 | 0 | 2 | Wall External | 18.3646 | back | 0.99034 | 18.1871 | 8168599.0688 | 444802.2 | 3324353.6193 |  |  | Plaster | 0.02 | 0.6 | 975 | 840 | 0.033333 | 16380 |  |  | parameter | Real | hwD | 136.7304 | ; | 298.5918 | parameter | Real | hwD | = | 136.7304 | ; | Ci | 2950000 | 42900 | 68.74 | <2e-16 |  |  | parameter | Real | hwD | = | 637 | ; | Ci | 3560000 | 405000 | 8.81 | < | 2e-16 | *** | parameter | Real | f4D | = | 0.0725 | ; |  | hflD | 199.604 | 795 | 215 | ## | abs2W | 0.346 | 0.0125 | 27.64 | < | 2e-16 | *** | parameter Real | abs4SD | = | 0.343 | ; | parameter Real | abs4SD | = | 0.44754 | ;
|  |  | Window area/ total floor area |  | 17.43% |  |  | W15 | 0 | 2 | Wall External | 0 | left | 0.99034 | 0 | 0 | #DIV/0! | 0 | [11 empty] | parameter | Real | hflD | 199.604 | ; | 278.8644 | parameter | Real | hflD | = | 199.604 | ; | Cw | 23100000 | 232000 | 99.92 | <2e-16 |  |  | parameter | Real | hflD | = | 795 | ; | Cw | 32200000 | 1890000 | 17.04 | < | 2e-16 | *** | [7 empty] | hwiD | 179.6502 | 1310 | 457 | ## | abs3E | 0.263 | 0.0706 | 3.73 | 0.00019 | *** |  | parameter Real | abs4WD | = | 0.253 | ; | parameter Real | abs4WD | = | 0.36393 | ;
|  |  | Window area/ usable floor area |  | 17.43% |  |  | W16 | 0 | 2 | Window | 3.9 | front | 2 | 7.8 | 0 | 0 | 0 |  | Wall internal |  | U= | 1.2108 | W/m²K |  | C= | 197400 | C2= | 197400 | parameter | Real | hwiD | 179.6502 | ; | 721.0005 | parameter | Real | hwiD | = | 179.6502 | ; | Cwi | 30400000 | 78800 | 386.04 | <2e-16 |  |  | parameter | Real | hwiD | = | 1310 | ; | Cwi | 25400000 | 316000 | 80.53 | < | 2e-16 | *** | parameter | Real | hwD | = | 278 | ; | 2.25 | infD | 96.5017 | 253 | 272 | ## | abs3N | 0.355 | 0.139 | 2.56 | 0.01044 | * |  | parameter Real | abs5ED | = | 0.144 | ; | parameter Real | abs5ED | = | 0.36598 | ;
|  |  | Window area/envelope area |  | 8.291% |  |  | W17 | 0 | 2 | Window | 4 | right | 2 | 8 | 0 | 0 | 0 |  |  | layers | thickness [m] | lambda [W/mK] | rho [kg/m³] | c [J/kgK] | R [m²K/W] | C [J/m²K] |  |  | parameter | Real | infD | 96.5017 | ; | 110.5333 | parameter | Real | infD | = | 96.5017 | ; | e11 | -5.92 | 0.0517 | -114.57 | <2e-16 |  |  | parameter | Real | infD | = | 253 | ; | e11 | -6.08 | 0.23 | -26.41 | < | 2e-16 | *** | parameter | Real | hflD | = | 215 | ; | 1.54 | UwD | 125.2841 | 217.3913 | 326.7974 | ## | abs3S | 0.101 | 0.0276 | 3.67 | 0.00024 | *** |  | parameter Real | abs5ND | = | 0.484 | ; | parameter Real | abs5ND | = | 0.35683 | ;
Total floor surface | 185.3 | m² | [5 empty] | W18 | 0 | 2 | Window | 4.55 | back | 2 | 9.1 | 0 | 0 | 0 |  |  | pleister | 0.02 | 0.6 | 975 | 840 | 0.033333 | 16380 |  |  | parameter | Real | UwD | 125.2841 | ; | 66.8358 | parameter | Real | UwD | = | 125.2841 | ; | e22 | -13.3 | 65 | -0.2 | 0.84 |  |  | parameter | Real | UwD | = | 217.3913 | ; | e22 | -27.7 | 2.08 | -13.34 | < | 2e-16 | *** | parameter | Real | hwiD | = | 457 | ; | 3.7 | UflD | 25.519 | 81.9 | 75.9 | ## | abs3W | 0.272 | 0.0358 | 7.61 | 3.1e-14 | *** |  | parameter Real | abs5SD | = | 0.203 | ; | parameter Real | abs5SD | = | 0.41631 | ;
= usable area x | 1 |  | Nightzone/usable floor area |  | 0.48192 |  |  | W19 | 0 | 2 | Window | 3.7 | left | 2 | 7.4 | 0 | 0 | 0 |  |  | metselwerk | 0.14 | 0.54 | 1400 | 840 | 0.25926 | 164640 |  |  | parameter | Real | UflD | 25.519 | ; | 43.8002 | parameter | Real | UflD | = | 25.519 | ; | e33 | -15.6 | 83.5 | -0.19 | 0.85 |  |  | parameter | Real | UflD | = | 81.9 | ; | e33 | -23.8 | 9 | -2.65 | 0.0081 | ** |  | parameter | Real | infD | = | 272 | ; | 18.2 |  |  |  |  | ## | abs4E | 0.304 | 0.0128 | 23.8 | < | 2e-16 | *** | parameter Real | abs5WD | = | 0.0058 | ; | parameter Real | abs5WD | = | 0.33853 | ;
[8 empty] | W20 | 0 | 2 | Roof | 108.5 | front/back | 0.31273 | 33.9312 | 6179292 | 56952 | 1777230 |  |  | pleister | 0.02 | 0.6 | 975 | 840 | 0.033333 | 16380 | [6 empty] | ; | [7 empty] | e44 | -11.3 | 53 | -0.21 | 0.83 | [8 empty] | e44 | -16.4 | 1.69 | -9.69 | < | 2e-16 | *** | parameter | Real | UwD | = | 326.7974 | ; | 6.5359 | abs1N | 0.39163 | 0.449 | 0.468 | ## | abs4N | 0.35 | 0.0327 | 10.69 | < | 2e-16 | ***
envelope surface area | 389.6 | m² | [5 empty] | W21 | 1 | 2 | Floor internal | 89.3 |  | 1.0669 | 95.2735 | 40841355 | 457350 | 40841355 | [11 empty] | parameter | Real | abs1N | 0.39163 | ; | 0.4434 | parameter | Real | abs1N | = | 0.39163 | ; | e55 | -14.8 | 69.3 | -0.21 | 0.83 |  |  | parameter | Real | abs1N | = | 0.449 | ; | e55 | -21.6 | 0.0183 | -1183.33 | < | 2e-16 | *** | parameter | Real | UflD | = | 75.9 | ; |  | abs2N | 0.37573 | 0.111 | 0.141 | ## | abs4S | 0.343 | 0.00728 | 47.13 | < | 2e-16 | ***
| 389.5 | m² | [5 empty] | W22 | 1 | 1 | Wall internal | 74.1889 |  | 1.2108 | 89.8251 | 14644885.483 | 197400 | 14644885.483 |  | Floor internal |  | U= | 1.0669 | W/m²K |  | C= | 457350 | C2= | 457350 | parameter | Real | abs2N | 0.37573 | ; | 0.14522 | parameter | Real | abs2N | = | 0.37573 | ; | f1 | 0.117 | 0.00055 | 212.4 | <2e-16 |  |  | parameter | Real | abs2N | = | 0.111 | ; | f1 | 0.0704 | 0.00103 | 68.37 | < | 2e-16 | *** | [7 empty] | abs3N | 0.03563 | 0.255 | 0.108 | ## | abs4W | 0.253 | 0.00827 | 30.62 | < | 2e-16 | *** | parameter Real | CflD | = | 6760000 | ; | parameter Real | CflD | = | 10652160 | ;
[8 empty] | W23 | 2 | 2 | Wall internal | 69.0111 |  | 1.2108 | 83.5561 | 13622794.517 | 197400 | 13622794.517 |  |  | layers | thickness [m] | lambda [W/mK] | rho [kg/m³] | c [J/kgK] | R [m²K/W] | C [J/m²K] |  |  | parameter | Real | abs3N | 0.03563 | ; | 0.13569 | parameter | Real | abs3N | = | 0.03563 | ; | f2 | 0.225 | 0.000995 | 225.89 | <2e-16 |  |  | parameter | Real | abs3N | = | 0.255 | ; | f2 | 0.137 | 0.00187 | 73.45 | < | 2e-16 | *** | parameter | Real | abs1N | = | 0.468 | ; | [5 empty] | ## | abs5E | 0.144 | 0.022 | 6.53 | 6.9e-11 | *** |  | parameter Real | CiD | = | 1600000 | ; | parameter Real | CiD | = | 1768166.4 | ;
[9 empty] | 2 | 2 | Floor internal | 0 |  | 1.0669 | 0 | 0 | #DIV/0! | 0 |  |  | wooden floor | 0.02 | 0.18 | 550 | 1880 | 0.11111 | 20680 | *klopt niet -> hout is lichter dan water slimme! | [5 empty] | ; | [7 empty] | f3 | 0.465 | 0.00289 | 161.17 | <2e-16 | [8 empty] | f3 | 0.769 | 0.0343 | 22.44 | < | 2e-16 | *** | parameter | Real | abs2N | = | 0.141 | ; |  | CiN | 913552.64 | 858000 | 752000 | ## | abs5N | 0.484 | 0.0588 | 8.23 | 2.2e-16 | *** |  | parameter Real | CwD | = | 10400000 | ; | parameter Real | CwD | = | 13429671.5812 | ;
[9 empty] | C | 1 | Common Wall | 34.704 |  | 1.2617 | 43.7855 | 6282125.1658 | 181020 | 0 |  |  | screed | 0.08 | 0.6 | 1100 | 860 | 0.13333 | 75680 |  |  | parameter | Real | CiN | 913552.64 | ; | 1612741 | parameter | Real | CiN | = | 913552.64 | ; | f4 | 0.11 | 0.000634 | 173.77 | <2e-16 |  |  | parameter | Real | CiN | = | 858000 | ; | f4 | 0.0725 | 0.000705 | 102.71 | < | 2e-16 | *** | parameter | Real | abs3N | = | 0.108 | ; |  | CwN | 14269622.4188 | 2990000 | 8650000 | ## | abs5S | 0.203 | 0.0132 | 15.36 | < | 2e-16 | *** | parameter Real | CwiD | = | 9930000 | ; | parameter Real | CwiD | = | 7322442.7415 | ;
[9 empty] | C | 2 | Common Wall | 32.282 |  | 1.2617 | 40.7296 | 5843685.1803 | 181020 | 0 |  |  | concrete | 0.2 | 1.4 | 2100 | 840 | 0.14286 | 352800 |  |  | parameter | Real | CwN | 14269622.4188 | ; | 6867267 | parameter | Real | CwN | = | 14269622.4188 | ; | f5 | 0.0734 | 0.000497 | 147.68 | <2e-16 |  |  | parameter | Real | CwN | = | 2990000 | ; | f5 | 0.0443 | 0.000305 | 145.31 | < | 2e-16 | *** | [7 empty] | CwiN | 13622794.517 | 5280000 | 17100000 | ## | abs5W | 0.0058 | 0.0117 | 0.49 | 0.62082
[21 empty] | gypsum | 0.01 | 0.6 | 975 | 840 | 0.016667 | 8190 |  |  | parameter | Real | CwiN | 13622794.517 | ; | 4590824 | parameter | Real | CwiN | = | 13622794.517 | ; | hcAw | 637 | 4.58 | 139.22 | <2e-16 |  |  | parameter | Real | CwiN | = | 5280000 | ; | hcAw | 278 | 2.25 | 123.56 | < | 2e-16 | *** | parameter | Real | CiN | = | 752000 | ; |  | f1N | 0.11749 | 0.38 | 0.23 | ## | Cfi | 1230000000 | 93100000 | 13.26 | < | 2e-16 | *** | parameter Real | hwD | = | 144 | ; | parameter Real | hwD | = | 136.7304 | ;
Zone number | Volume [m³] |  | type | Set temperature |  | A_g | [7 empty] | Total UA | 359.149 | W/K | [13 empty] | parameter | Real | f1N | 0.11749 | ; | 0.1617 | parameter | Real | f1N | = | 0.11749 | ; | hfl | 795 | 5.28 | 150.51 | <2e-16 |  |  | parameter | Real | f1N | = | 0.38 | ; | hfl | 215 | 1.54 | 139.77 | < | 2e-16 | *** | parameter | Real | CwN | = | 8650000 | ; |  | f2N | 0.11272 | 0.0728 | 0.0486 | ## | Cfl | 6760000 | 68800 | 98.26 | < | 2e-16 | *** | parameter Real | hflD | = | 145 | ; | parameter Real | hflD | = | 199.604 | ;
1 | 336 |  | Day zone | 21 |  | 96 | [8 empty] | 15.181 | [6 empty] | Tabula | 2.8 | W/m²K | [5 empty] | parameter | Real | f2N | 0.11272 | ; | 5.339205e-02 | parameter | Real | f2N | = | 0.11272 | ; | hwi | 1310 | 8.17 | 160.79 | <2e-16 |  |  | parameter | Real | f2N | = | 0.0728 | ; | hwi | 457 | 3.7 | 123.52 | < | 2e-16 | *** | parameter | Real | CwiN | = | 17100000 | ; |  | f3N | 0.71069 | 0.418 | 0.632 | ## | Ci | 1600000 | 7910 | 202.1 | < | 2e-16 | *** | parameter Real | hwiD | = | 253 | ; | parameter Real | hwiD | = | 179.6502 | ;
2 | 173.6 |  | Night Zone | 16 |  | 89.3 |  |  |  |  | UA_walls+roof | 175.7474 | [7 empty] | window |  | U= | 2 | W/m²K |  | C= | 0 | C2= | 0 | parameter | Real | f3N | 0.71069 | ; | 6.711553e-01 | parameter | Real | f3N | = | 0.71069 | ; | inf | 253 | 0.971 | 260.89 | <2e-16 |  |  | parameter | Real | f3N | = | 0.418 | ; | inf | 272 | 18.2 | 14.96 | < | 2e-16 | *** | parameter | Real | f1N | = | 0.23 | ; | [5 empty] | ## | Cw | 10400000 | 135000 | 76.93 | < | 2e-16 | *** | parameter Real | infD | = | 79.4 | ; | parameter Real | infD | = | 96.5017 | ;
3 | 0 |  | Attic | unheated |  | 0 |  |  |  |  | UA_windows | 64.6 | [8 empty] | U-waarde | 1.361 | W/m²K |  | Uf | 3.917 | [7 empty] | ; | [7 empty] | p11 | -5.43 | 0.0221 | -245.28 | <2e-16 | [8 empty] | p11 | -5.48 | 0.0746 | -73.49 | < | 2e-16 | *** | parameter | Real | f2N | = | 0.0486 | ; |  | hwN | 235.1953 | 568 | 219 | ## | Cwi | 9930000 | 88400 | 112.39 | < | 2e-16 | *** | parameter Real | UflD | = | 74.3 | ; | parameter Real | UflD | = | 25.519 | ;
[11 empty] | inf | 138.0332 | [8 empty] | g-waarde | 0.47 |  |  | fframe | 0.25 |  | double glazing |  | parameter | Real | hwN | 235.1953 | ; | 4.631922e+02 | parameter | Real | hwN | = | 235.1953 | ; | p22 | -6.85 | 0.0188 | -364.7 | <2e-16 |  |  | parameter | Real | hwN | = | 568 | ; | p22 | -6.06 | 0.0441 | -137.35 | < | 2e-16 | *** | parameter | Real | f3N | = | 0.632 | ; |  | hwiN | 167.1121 | 238 | 85.9 | ## | e11 | -7.34 | 0.134 | -54.82 | < | 2e-16 | *** | parameter Real | UwD | = | 121.5067 | ; | parameter Real | UwD | = | 125.2841 | ;
[30 empty] | parameter | Real | hwiN | 167.1121 | ; | 85.6924 | parameter | Real | hwiN | = | 167.1121 | ; | p33 | -8.63 | 0.059 | -146.31 | <2e-16 |  |  | parameter | Real | hwiN | = | 238 | ; | p33 | -6.9 | 0.127 | -54.4 | < | 2e-16 | *** | [7 empty] | infN | 48.545 | 58 | 49.4 | ## | e22 | -18.1 | 126 | -0.14 | 0.88631 |  |  | parameter Real | f1D | = | 0.0594 | ; | parameter Real | f1D | = | 0.048519 | ;
[11 empty] | Cair | 3.1046 | MJ | [8 empty] | Tabula | 0.85 | W/m²K | [5 empty] | parameter | Real | infN | 48.545 | ; | 3.735657e+01 | parameter | Real | infN | = | 48.545 | ; | p44 | -6.14 | 0.0214 | -287.01 | <2e-16 |  |  | parameter | Real | infN | = | 58 | ; | p44 | -6.05 | 0.0227 | -266.1 | < | 2e-16 | *** | parameter | Real | hwN | = | 219 | ; |  | UwN | 154.7592 | 215.5172 | 350.8772 | ## | e33 | -25.9 | 37.4 | -0.69 | 0.48851 |  |  | parameter Real | f2D | = | 0.12 | ; | parameter Real | f2D | = | 0.11973 | ;
Assuptions | [10 empty] | C_walls+roof | 39.1787 | MJ/K | 15.2069 | [5 empty] | Floor |  | U= | 0.84168 | W/m²K |  | C= | 376883 | C2= | 110960 | parameter | Real | UwN | 154.7592 | ; | 61.1849 | parameter | Real | UwN | = | 154.7592 | ; | p55 | -7.59 | 0.0232 | -327.07 | <2e-16 |  |  | parameter | Real | UwN | = | 215.5172 | ; | p55 | -6.56 | 0.0333 | -196.87 | < | 2e-16 | *** | parameter | Real | hwiN | = | 85.9 | ; | [5 empty] | ## | e44 | -20.9 | 24.4 | -0.86 | 0.39195 |  |  | parameter Real | f3D | = | 0.707 | ; | parameter Real | f3D | = | 0.71056 | ;
A_wall | [10 empty] | C_int | 55.4862 | MJ/K | 55.4862 | [6 empty] | layers | thickness [m] | lambda [W/mK] | rho [kg/m³] | c [J/kgK] | R [m²K/W] | C [J/m²K] | [6 empty] | ; | [7 empty] | Re | 0.0046 | 2.5e-05 | 184.29 | <2e-16 | [8 empty] | Re | 0.00306 | 6.47e-05 | 47.35 | < | 2e-16 | *** | parameter | Real | infN | = | 49.4 | ; |  | abs5D | 0.19467 | 0.0935 | 0.118 | ## | e55 | -24.2 | 30.4 | -0.8 | 0.4248 |  |  | parameter Real | f4D | = | 0.086 | ; | parameter Real | f4D | = | 0.062783 | ;
(Front and back / Total) |  | 0.55 | [8 empty] | C_floor | 36.1808 |  | 10.6522 | [6 empty] | tiles | 0.02 | 1.4 | 2100 | 840 | 0.014286 | 35280 | *klopt niet -> hout is lichter dan water slimme! |  | parameter | Real | abs5D | 0.19467 | ; | 1.693800e-01 | parameter | Real | abs5D | = | 0.19467 | ; | UfiA | 393 | 4.21 | 93.48 | <2e-16 |  |  | parameter | Real | abs5D | = | 0.0935 | ; | UfiA | 113 | 2.08 | 54.6 | < | 2e-16 | *** | parameter | Real | UwN | = | 350.8772 | ; |  | abs5N | 0.19701 | 0.198 | 0.283 | ## | f1 | 0.0594 | 0.000311 | 190.79 | < | 2e-16 | *** | parameter Real | f5D | = | 0.0375 | ; | parameter Real | f5D | = | 0.058402 | ;
GF_frontBack/ Total_frontBack |  | 0.51808 | (pitched roof front back oriented) | [17 empty] | screed | 0.08 | 0.6 | 1100 | 860 | 0.13333 | 75680 |  |  | parameter | Real | abs5N | 0.19701 | ; | 3.395373e-01 | parameter | Real | abs5N | = | 0.19701 | ; | UfiB | 141 | 4.72 | 29.84 | <2e-16 |  |  | parameter | Real | abs5N | = | 0.198 | ; | UfiB | 4990 | 2330 | 2.14 | 0.0327 | * | [8 empty] | CfiD | 20420677.5 | 8270000 | 19200000 | ## | f2 | 0.12 | 0.00055 | 217.37 | < | 2e-16 | ***
GF_leftRight/Total_leftRight |  | 0.7 | [18 empty] | EPS | 0.03 | 0.036 | 30 | 1470 | 0.83333 | 1323 | 3 cm isolatie to reach tabula value! |  | parameter | Real | CfiD | 20420677.5 | ; | 1.385834e+07 | parameter | Real | CfiD | = | 20420677.5 | ; | Ufl | 81.9 | 0.459 | 178.48 | <2e-16 |  |  | parameter | Real | CfiD | = | 8270000 | ; | Ufl | 75.9 | 3.39 | 22.42 | < | 2e-16 | *** | parameter | Real | abs5D | = | 0.118 | ; |  | CfiN | 20420677.5 | 25000000 | 65100000 | ## | f3 | 0.707 | 0.00162 | 435.64 | < | 2e-16 | *** | parameter Real | abs1EN | = | 0.166 | ; | parameter Real | abs1EN | = | 0.73626 | ;
Gf_windows/Total_Windows |  | 0.5 | [18 empty] | Concrete | 0.15 | 1.4 | 2100 | 840 | 0.10714 | 264600 |  |  | parameter | Real | CfiN | 20420677.5 | ; | 4.368417e+07 | parameter | Real | CfiN | = | 20420677.5 | ; | [7 empty] | parameter | Real | CfiN | = | 25000000 | ; | [7 empty] | parameter | Real | abs5N | = | 0.283 | ; |  | f5D | 0.058402 | 0.0734 | 0.0443 | ## | f4 | 0.086 | 0.000314 | 273.9 | < | 2e-16 | *** | parameter Real | abs1NN | = | 0.414 | ; | parameter Real | abs1NN | = | 0.71785 | ;
[21 empty] | Isolatie | 0 | 0.02 | 30 | 1470 | 0 | 0 |  |  | parameter | Real | f5D | 0.058402 | ; | 6.941760e-02 | parameter | Real | f5D | = | 0.058402 | ; | [7 empty] | parameter | Real | f5D | = | 0.0734 | ; | [1] | NightZone_4state_B | [5 empty] | parameter | Real | CfiD | = | 19200000 | ; |  | f5N | 0.059104 | 0.126 | 0.0732 | ## | f5 | 0.0375 | 0.000429 | 87.48 | < | 2e-16 | *** | parameter Real | abs1SN | = | 0.494 | ; | parameter Real | abs1SN | = | 0.8375 | ;
[30 empty] | parameter | Real | f5N | 0.059104 | ; | 1.291481e-01 | parameter | Real | f5N | = | 0.059104 | ; |  | NightZone_4state_B | [5 empty] | parameter | Real | f5N | = | 0.126 | ; | Coefficients: | [6 empty] | parameter | Real | CfiN | = | 65100000 | ; |  | UfDN | 381.094 | 502 | 198 | ## | hcAw | 144 | 0.582 | 246.91 | < | 2e-16 | *** | parameter Real | abs1WN | = | 0.436 | ; | parameter Real | abs1WN | = | 0.68104 | ;
[22 empty] | Tabula | 4 | W/m²K | [5 empty] | parameter | Real | UfDN | 381.094 | ; | 2.955246e+02 | parameter | Real | UfDN | = | 381.094 | ; | Coefficients: | [6 empty] | parameter | Real | UfDN | = | 502 | ; | Estimate | Std. | Error | t | value | Pr(>¦t¦) |  | parameter | Real | f5D | = | 0.0443 | ; |  | Ufi | 190.547 | 393 | 0.000348 | ## | hfl | 145 | 0.575 | 252.1 | < | 2e-16 | *** | parameter Real | abs2EN | = | 0.535 | ; | parameter Real | abs2EN | = | 0.70637 | ;
[20 empty] | Door |  | U= | 4 | W/m²K |  | C= | 36520 | C2= | 0 | parameter | Real | Ufi | 190.547 | ; | 4.609140e+02 | parameter | Real | Ufi | = | 190.547 | ; | Estimate | Std. | Error | t | value | Pr(>¦t¦) |  | parameter | Real | Ufi | = | 393 | ; | Ti0 | 289 | 0.27 | 1069.93 | < | 2e-16 | *** | parameter | Real | f5N | = | 0.0732 | ; |  | UfND | 381.094 | 506 | 221 | ## | hwi | 253 | 1.1 | 229.5 | < | 2e-16 | *** | parameter Real | abs2NN | = | 0.252 | ; | parameter Real | abs2NN | = | 0.68871 | ;
[21 empty] | U-waarde | 4 | W/m²K |  | d= | 0.0089674 |  |  |  | parameter | Real | UfND | 381.094 | ; | 3.468365e+02 | parameter | Real | UfND | = | 381.094 | ; | Ti0 | 291 | 0.0511 | 5694.69 | < | 2e-16 | *** | parameter | Real | UfND | = | 506 | ; | Tw0 | 285 | 0.327 | 872.45 | < | 2e-16 | *** | parameter | Real | UfDN | = | 198 | ; | [5 empty] | ## | inf | 79.4 | 0.197 | 404.08 | < | 2e-16 | *** | parameter Real | abs2SN | = | 0.557 | ; | parameter Real | abs2SN | = | 0.80349 | ;
[42 empty] | Tw0 | 289 | 0.172 | 1674.64 | < | 2e-16 | *** | [6 empty] | Twi0 | 291 | 0.14 | 2086.07 | < | 2e-16 | *** | parameter | Real | Ufi | = | 0.000348 | ; | [5 empty] | ## | p11 | -6.53 | 0.0193 | -338.49 | < | 2e-16 | *** | parameter Real | abs2WN | = | 0.281 | ; | parameter Real | abs2WN | = | 0.65339 | ;
[42 empty] | Twi0 | 293 | 0.0294 | 9948.2 | < | 2e-16 | *** | [6 empty] | Tfi0 | 293 | 0.214 | 1373.31 | < | 2e-16 | *** | parameter | Real | UfND | = | 221 | ; | [5 empty] | ## | p22 | -6.87 | 0.0144 | -478.52 | < | 2e-16 | *** | parameter Real | abs3EN | = | 0.11 | ; | parameter Real | abs3EN | = | 0.066985 | ;
[20 empty] | Common Wall |  | U= | 1.2617 | W/m²K |  | C= | 181020 | [14 empty] | Tfi0 | 294 | 0.0481 | 6117.24 | < | 2e-16 | *** | [6 empty] | abs1 | 0.468 | 0.0124 | 37.76 | < | 2e-16 | *** | [11 empty] | ## | p33 | -6.88 | 0.0244 | -281.46 | < | 2e-16 | *** | parameter Real | abs3NN | = | 3.6e-16 | ; | parameter Real | abs3NN | = | 0.06531 | ;
[21 empty] | layers | thickness [m] | lambda [W/mK] | rho [kg/m³] | c [J/kgK] | R [m²K/W] | C [J/m²K] |  |  |  |  | Check absD | 1 | [8 empty] | abs1 | 0.449 | 0.0177 | 25.4 | < | 2e-16 | *** | [6 empty] | abs2 | 0.141 | 0.00218 | 64.91 | < | 2e-16 | *** | [11 empty] | ## | p44 | -6.38 | 0.0157 | -404.99 | < | 2e-16 | *** | parameter Real | abs3SN | = | 0.106 | ; | parameter Real | abs3SN | = | 0.076195 | ;
[21 empty] | pleister | 0.02 | 0.6 | 975 | 840 | 0.033333 | 16380 |  |  |  |  | Check absD | 1 | [8 empty] | abs2 | 0.111 | 0.00112 | 99.15 | < | 2e-16 | *** | [6 empty] | abs3 | 0.108 | 0.0207 | 5.23 | 1.8e-07 | *** | [12 empty] | ## | p55 | -6.87 | 0.0231 | -296.96 | < | 2e-16 | *** | parameter Real | abs3WN | = | 0.198 | ; | parameter Real | abs3WN | = | 0.061961 | ;
[21 empty] | Brick I | 0.14 | 0.54 | 1400 | 840 | 0.25926 | 164640 |  |  |  |  | Check fi | 1 | [8 empty] | abs3 | 0.255 | 0.0181 | 14.05 | < | 2e-16 | *** | [6 empty] | abs4 | 0.283 | 0.0062 | 45.61 | < | 2e-16 | *** | [11 empty] | ## | Re | 0.00823 | 6.24e-05 | 131.96 | < | 2e-16 | *** | parameter Real | abs5EN | = | 0.237 | ; | parameter Real | abs5EN | = | 0.37039 | ;
[21 empty] | Insulation | 0 | 0.036 | 26 | 1470 | 0 | 0 |  |  |  |  | Check fi | 1 | [8 empty] | abs4 | 0.198 | 0.00385 | 51.44 | < | 2e-16 | *** | [6 empty] | Cfi | 990000000 | 65000000 | 15.24 | < | 2e-16 | *** | [11 empty] | ## | UfiA | 161 | 1.05 | 152.74 | < | 2e-16 | *** | parameter Real | abs5NN | = | 0.301 | ; | parameter Real | abs5NN | = | 0.36113 | ;
[42 empty] | Cfi | 29000000 | 522000 | 55.58 | < | 2e-16 | *** | [6 empty] | Ci | 752000 | 20000 | 37.6 | < | 2e-16 | *** | [11 empty] | ## | UfiB | 9970 | 133 | 75.09 | < | 2e-16 | *** | parameter Real | abs5SN | = | 0.245 | ; | parameter Real | abs5SN | = | 0.42132 | ;
[42 empty] | Ci | 858000 | 4620 | 185.74 | < | 2e-16 | *** | [6 empty] | Cw | 8650000 | 780000 | 11.09 | < | 2e-16 | *** | [11 empty] | ## | Ufl | 74.3 | 0.74 | 100.5 | < | 2e-16 | *** | parameter Real | abs5WN | = | 0.11 | ; | parameter Real | abs5WN | = | 0.34261 | ;
[42 empty] | Cw | 2990000 | 49000 | 61.12 | < | 2e-16 | *** | [6 empty] | Cwi | 17100000 | 4790000 | 3.56 | 0.00037 | ***
[42 empty] | Cwi | 5280000 | 21200 | 249 | < | 2e-16 | *** | [6 empty] | e11 | -20.1 | 467 | -0.04 | 0.96563 | [13 empty] | ## | [1] | NightZone_4state_E | [5 empty] | parameter Real | CiN | = | 1510000 | ; | parameter Real | CiN | = | 913552.64 | ;
[42 empty] | e11 | -24.7 | 0.509 | -48.59 | < | 2e-16 | *** | [6 empty] | e22 | -13.2 | 543 | -0.02 | 0.98057 | [13 empty] | ## | Coefficients: | [6 empty] | parameter Real | CwN | = | 7590000 | ; | parameter Real | CwN | = | 14269622.4188 | ;
[42 empty] | e22 | -11.8 | 10.6 | -1.12 | 0.26 | [8 empty] | e33 | -13.4 | 316 | -0.04 | 0.96607 | [13 empty] | ## | Estimate | Std. | Error | t | value | Pr(>¦t¦) |  | parameter Real | CwiN | = | 13100000 | ; | parameter Real | CwiN | = | 13622794.517 | ;
[42 empty] | e33 | -18.3 | 2.24 | -8.19 | 4.4e-16 | *** | [7 empty] | e44 | -14.3 | 664 | -0.02 | 0.98281 | [13 empty] | ## | Ti0 | 292 | 0.0259 | 11255.67 | < | 2e-16 | ***
[42 empty] | e44 | -16.1 | 1.95 | -8.25 | 2.2e-16 | *** | [7 empty] | f1 | 0.23 | 0.00238 | 96.68 | < | 2e-16 | *** | [11 empty] | ## | Tw0 | 288 | 0.0522 | 5522.81 | < | 2e-16 | *** | parameter Real | f1N | = | 0.13 | ; | parameter Real | f1N | = | 0.11749 | ;
[42 empty] | f1 | 0.38 | 0.00505 | 75.36 | < | 2e-16 | *** | [6 empty] | f2 | 0.0486 | 0.000425 | 114.51 | < | 2e-16 | *** | [11 empty] | ## | Twi0 | 292 | 0.0362 | 8054.03 | < | 2e-16 | *** | parameter Real | f2N | = | 0.107 | ; | parameter Real | f2N | = | 0.11272 | ;
[42 empty] | f2 | 0.0728 | 0.000416 | 175.16 | < | 2e-16 | *** | [6 empty] | f3 | 0.632 | 0.0103 | 61.45 | < | 2e-16 | *** | [11 empty] | ## | Tfi0 | 297 | 0.0866 | 3425.95 | < | 2e-16 | *** | parameter Real | f3N | = | 0.692 | ; | parameter Real | f3N | = | 0.71069 | ;
[42 empty] | f3 | 0.418 | 0.00523 | 79.87 | < | 2e-16 | *** | [6 empty] | f4 | 0.0732 | 0.00111 | 65.86 | < | 2e-16 | *** | [11 empty] | ## | abs1E | 0.166 | 0.0283 | 5.85 | 5e-09 | *** |  | parameter Real | f5N | = | 0.0591 | ; | parameter Real | f5N | = | 0.059104 | ;
[42 empty] | f4 | 0.126 | 0.0012 | 104.99 | < | 2e-16 | *** | [6 empty] | hcAw | 219 | 4.19 | 52.26 | < | 2e-16 | *** | [11 empty] | ## | abs1N | 0.414 | 0.0562 | 7.37 | 1.8e-13 | ***
[42 empty] | hcAw | 568 | 16.1 | 35.27 | < | 2e-16 | *** | [6 empty] | hwi | 85.9 | 0.653 | 131.52 | < | 2e-16 | *** | [11 empty] | ## | abs1S | 0.494 | 0.0154 | 32.15 | < | 2e-16 | *** | parameter Real | hwN | = | 257 | ; | parameter Real | hwN | = | 235.1953 | ;
[42 empty] | hwi | 238 | 1.01 | 236.64 | < | 2e-16 | *** | [6 empty] | inf | 49.4 | 1.8 | 27.51 | < | 2e-16 | *** | [11 empty] | ## | abs1W | 0.436 | 0.0115 | 37.91 | < | 2e-16 | *** | parameter Real | hwiN | = | 263 | ; | parameter Real | hwiN | = | 167.1121 | ;
[42 empty] | inf | 58 | 0.107 | 543.78 | < | 2e-16 | *** | [6 empty] | p11 | -4.61 | 0.0214 | -215.25 | < | 2e-16 | *** | [11 empty] | ## | abs2E | 0.535 | 0.0243 | 22.03 | < | 2e-16 | *** | parameter Real | infN | = | 38 | ; | parameter Real | infN | = | 48.545 | ;
[42 empty] | p11 | -15.3 | 0.301 | -50.74 | < | 2e-16 | *** | [6 empty] | p22 | -4.85 | 0.0226 | -214.32 | < | 2e-16 | *** | [11 empty] | ## | abs2N | 0.252 | 0.0513 | 4.9 | 9.6e-07 | *** |  | parameter Real | UwN | = | 176.9912 | ; | parameter Real | UwN | = | 154.7592 | ;
[42 empty] | p22 | -5.4 | 0.0267 | -202.07 | < | 2e-16 | *** | [6 empty] | p33 | -5.68 | 0.0222 | -255.8 | < | 2e-16 | *** | [11 empty] | ## | abs2S | 0.557 | 0.0131 | 42.52 | < | 2e-16 | ***
[42 empty] | p33 | -7.38 | 0.0215 | -343.38 | < | 2e-16 | *** | [6 empty] | p44 | -5.31 | 0.0226 | -234.52 | < | 2e-16 | *** | [11 empty] | ## | abs2W | 0.281 | 0.00957 | 29.33 | < | 2e-16 | *** | parameter Real | CfiD | = | 997000000 | ; | parameter Real | CfiD | = | 20420677.5 | ;
[42 empty] | p44 | -6.87 | 0.0197 | -347.91 | < | 2e-16 | *** | [6 empty] | Re | 0.00285 | 7.68e-05 | 37.07 | < | 2e-16 | *** | [11 empty] | ## | abs3E | 0.11 | 0.046 | 2.39 | 0.017 | * |  | parameter Real | CfiN | = | 992000000 | ; | parameter Real | CfiN | = | 20420677.5 | ;
[42 empty] | Re | 0.00464 | 2.46e-05 | 188.79 | < | 2e-16 | *** | [6 empty] | UfiA | 170 | 1.77 | 96.07 | < | 2e-16 | *** | [11 empty] | ## | abs3N | 3.6e-16 | 1.64e-13 | 0 | 0.998 |  |  | parameter Real | UfDN | = | 160 | ; | parameter Real | UfDN | = | 381.094 | ;
[42 empty] | UfiA | 492 | 2.67 | 184.53 | < | 2e-16 | *** | [6 empty] | UfiB | 1380 | 946 | 1.46 | 0.14508 | [13 empty] | ## | abs3S | 0.106 | 0.0232 | 4.54 | 5.6e-06 | *** |  | parameter Real | Ufi | = | 0.00118 | ; | parameter Real | Ufi | = | 190.547 | ;
[42 empty] | UfiB | 210 | 7.91 | 26.58 | < | 2e-16 | *** | [24 empty] | ## | abs3W | 0.198 | 0.0196 | 10.08 | < | 2e-16 | *** | parameter Real | UfND | = | 67.5 | ; | parameter Real | UfND | = | 381.094 | ;
[55 empty] | [1] | MultiZoneWall_2state_A | [16 empty] | ## | abs4E | 0.237 | 0.0117 | 20.23 | < | 2e-16 | ***
[55 empty] | Coefficients: | [17 empty] | ## | abs4N | 0.301 | 0.0241 | 12.49 | < | 2e-16 | ***
[43 empty] | Wall | [11 empty] | Estimate | Std. | Error | t | value | Pr(>¦t¦) | [12 empty] | ## | abs4S | 0.245 | 0.00671 | 36.55 | < | 2e-16 | ***
[43 empty] | 297 | 0.0801 | 3708.09 | <2e-16 | *** | [7 empty] | TfiD0 | 290 | 0.368 | 790.07 | < | 2e-16 | *** | [11 empty] | ## | abs4W | 0.11 | 0.00455 | 24.23 | < | 2e-16 | ***
[42 empty] | TfiN0 | 294 | 0.043 | 6835.63 | <2e-16 | *** | [7 empty] | TfiN0 | 292 | 0.367 | 796.23 | < | 2e-16 | *** | [11 empty] | ## | Cfi | 993000000 | 40900000 | 24.29 | < | 2e-16 | ***
[42 empty] | abs5D | 0.09 | 0.00175 | 51.34 | <2e-16 | *** | [7 empty] | abs5D | 1.24e-07 | 2.21e-06 | 0.06 | 0.96 | [13 empty] | ## | Ci | 1510000 | 7900 | 191.34 | < | 2e-16 | ***
[42 empty] | abs5N | 0.192 | 0.00354 | 54.37 | <2e-16 | *** | [7 empty] | abs5N | 4.18e-08 | 8.3e-07 | 0.05 | 0.96 | [13 empty] | ## | Cw | 7590000 | 159000 | 47.83 | < | 2e-16 | ***
[42 empty] | CfiD | 8270000 | 124000 | 66.77 | <2e-16 | *** | [7 empty] | CfiD | 19200000 | 2600000 | 7.38 | 2.1e-13 | *** | [12 empty] | ## | Cwi | 13100000 | 385000 | 34.05 | < | 2e-16 | ***
[42 empty] | CfiN | 25000000 | 376000 | 66.52 | <2e-16 | *** | [25 empty] | ## | e11 | -29.2 | 181 | -0.16 | 0.872
[42 empty] | e55 | 3.73 | 1.42 | 2.62 | 0.0087 | ** | [7 empty] | CfiN | 65100000 | 33200000 | 1.96 | 0.05 | * | [12 empty] | ## | e22 | -20.4 | 164 | -0.12 | 0.901
[42 empty] | e66 | -13.1 | 7.16 | -1.83 | 0.0676 | . | [7 empty] | e55 | 8.17 | 0.0727 | 112.45 | < | 2e-16 | *** | [11 empty] | ## | e33 | -26.8 | 238 | -0.11 | 0.911
[42 empty] | f5D | 0.0658 | 0.000707 | 93.12 | <2e-16 | *** | [7 empty] | e66 | 7.12 | 0.135 | 52.65 | < | 2e-16 | *** | [11 empty] | ## | e44 | -16.7 | 112 | -0.15 | 0.881
[42 empty] | f5N | 0.118 | 0.00113 | 104.59 | <2e-16 | *** | [7 empty] | p55 | -5.06 | 0.0512 | -98.95 | < | 2e-16 | *** | [11 empty] | ## | f1 | 0.13 | 0.000859 | 151.85 | < | 2e-16 | ***
[42 empty] | p55 | -6.92 | 0.0216 | -319.69 | <2e-16 | *** | [7 empty] | p99 | -4.89 | 0.0373 | -131.12 | < | 2e-16 | *** | [11 empty] | ## | f2 | 0.107 | 0.000748 | 143.05 | < | 2e-16 | ***
[42 empty] | p99 | -6.23 | 0.033 | -188.82 | <2e-16 | *** | [7 empty] | UfDN | 198 | 4.01 | 49.45 | < | 2e-16 | *** | [11 empty] | ## | f3 | 0.692 | 0.00184 | 376.66 | < | 2e-16 | ***
[42 empty] | UfDN | 502 | 7.41 | 67.76 | <2e-16 | *** | [7 empty] | Ufi | 0.000348 | 0.00304 | 0.11 | 0.91 | [13 empty] | ## | f4 | 0.0591 | 0.000349 | 169.04 | < | 2e-16 | ***
[42 empty] | Ufi | 393 | 5.6 | 70.16 | <2e-16 | *** | [7 empty] | UfND | 221 | 3.53 | 62.76 | < | 2e-16 | *** | [11 empty] | ## | hcAw | 257 | 1.84 | 139.43 | < | 2e-16 | ***
[42 empty] | UfND | 506 | 2.49 | 203.18 | <2e-16 | *** | [25 empty] | ## | hwi | 263 | 1.74 | 151.33 | < | 2e-16 | ***
[73 empty] | ## | inf | 38 | 0.209 | 181.84 | < | 2e-16 | ***
[73 empty] | ## | p11 | -6.96 | 0.0179 | -387.86 | < | 2e-16 | ***
[73 empty] | ## | p22 | -6.5 | 0.0168 | -386.83 | < | 2e-16 | ***
[73 empty] | ## | p33 | -6.74 | 0.0156 | -432.07 | < | 2e-16 | ***
[73 empty] | ## | p44 | -6.14 | 0.0176 | -349.84 | < | 2e-16 | ***
[73 empty] | ## | Re | 0.00565 | 3.43e-05 | 164.87 | < | 2e-16 | ***
[73 empty] | ## | UfiA | 69.3 | 0.746 | 92.81 | < | 2e-16 | ***
[73 empty] | ## | UfiB | 0.0304 | 5.99 | 0.01 | 0.996
[73 empty] | ## | ---
[73 empty] | ## | Signif. | codes: | 0 | '***' | 0.001 | '**' | 0.01
[73 empty] | ## | [1] | MultiZoneWall_2state_A
[73 empty] | ## | Coefficients:
[73 empty] | ## | Estimate | Std. | Error | t | value | Pr(>¦t¦)
[73 empty] | ## | TfiD0 | 292 | 0.0697 | 4187.85 | <2e-16 | *** | ***
[73 empty] | ## | TfiN0 | 297 | 0.106 | 2807.45 | <2e-16 | *** | ***
[73 empty] | ## | abs5D | 0.14 | 0.00543 | 25.83 | <2e-16 | ***
[73 empty] | ## | abs5N | 0.18 | 0.00254 | 70.8 | <2e-16 | ***
[73 empty] | ## | CfiD | 997000000 | 11700000 | 85.28 | <2e-16 | ***
[73 empty] | ## | CfiN | 992000000 | 44800000 | 22.14 | <2e-16 | ***
[73 empty] | ## | e55 | -15.4 | 47.5 | -0.32 | 0.75 |  | ***
[73 empty] | ## | e66 | -16.5 | 32.7 | -0.51 | 0.61 |  | ***
[73 empty] | ## | f5D | 0.0336 | 0.000268 | 125.57 | <2e-16 | *** | ***
[73 empty] | ## | f5N | 0.0586 | 0.000232 | 252.65 | <2e-16 | *** | ***
[73 empty] | ## | p55 | -5.95 | 0.0191 | -312.24 | <2e-16 | *** | ***
[73 empty] | ## | p99 | -6.06 | 0.0165 | -366.47 | <2e-16 | ***
[73 empty] | ## | UfDN | 160 | 0.929 | 172.6 | <2e-16 | *** | ***
[73 empty] | ## | Ufi | 0.00118 | 0.0606 | 0.02 | 0.98
[73 empty] | ## | UfND | 67.5 | 0.832 | 81.07 | <2e-16 | ***
Note on X21: Glenn Reynders: geen gegevens
Note on X27: Glenn Reynders: geen gegevens aanname = hout
Note on AA35: REYNDERG: verschilt van Dymola-waarde, maar bekomen via matlab: Window_layMul_a/Awin/(Te-Ti) echte waarde zal dan nog iets hoger liggen want frame zit hier niet in!
Note on B36: Glenn Reynders: tegoei doen!
Note on AA49: REYNDERG: verschilt van Dymola-waarde, maar bekomen via matlab: Window_layMul_a/Awin/(Te-Ti) echte waarde zal dan nog iets hoger liggen want frame zit hier niet in!
Note on AE49: Glenn Reynders: timber IDEAS
Note on X53: Glenn Reynders: geen gegevens

## Tabula RefULG 2
Thermal properties: Detached Single Family House 71-90 | [31 empty] | Parameters greybox: 4state day zone, 4 state night zone, 1 state interior floor | [9 empty] | Estimated PRBS | [12 empty] | Estimated In Use
[32 empty] | (Models DayZone_5state_B, NightZone_4state_A) | [36 empty] | Parameter | RC | GBPRBS | GBINUSE | SOLNEWS IN USE
Global geometrical data | [7 empty] | Surface properties | [10 empty] | Component properties | [12 empty] | Parameter | Theoretical |  |  | TO paste in dymola | [6 empty] | DayZone_5state_B | [5 empty] | TO paste in dymola | [5 empty] | [1] | DayZone_5state_B | [12 empty] | abs1D | 0.16173 | 0.16 | 0.19 | [8 empty] | SolNESW INUSE |  |  |  |  | SolNESW THEO
Protected volume | 509.6 | m³ | Window area |  |  | 32.3 | m² |  | Surface properties | [12 empty] | Tabula | 0.85 | W/m²K | [5 empty] | parameter | Real | abs1D | 0.16173 | ; | 0.16419 | parameter | Real | abs1D | = | 0.16173 | ; | Coefficients: | [6 empty] | parameter | Real | abs1D | = | 0.16 | ; | Coefficients: | [13 empty] | abs2D | 0.39911 | 0.318 | 0.38 | ## | [1] | DayZone_5state_E
[8 empty] | ID | From Zone | To Zone | Construction type | Area [m²] | Orientation | U-waarde | U*A | Cth |  | Cth2 |  | Roof |  | U= | 0.31273 | W/m²K |  | C= | 56952 | C2= | 16380 | parameter | Real | abs2D | 0.39911 | ; | 0.42146 | parameter | Real | abs2D | = | 0.39911 | ; | Estimate | Std. | Error | t | value |  |  | parameter | Real | abs2D | = | 0.318 | ; | Estimate | Std. | Error | t | value | Pr(>¦t¦) |  | TO paste in dymola | [6 empty] | abs3D | 0.035207 | 0.262 | 0.0505 | ## | Coefficients: | [6 empty] | parameter Real | abs1ED | = | 0.945 | ; | parameter Real | abs1ED | = | 0.30405 | ;
Usable floor area | 185.3 | m² | Front | Gf | 12.07% |  | 3.9 | W1 | 0 | 1 | Wall External | 19.7424 | front | 0.31684 | 6.2552 | 6696160.6173 | 339176.25 | 3573773.2077 |  |  | layers | thickness [m] | lambda [W/mK] | rho [kg/m³] | c [J/kgK] | R [m²K/W] | C [J/m²K] |  |  | parameter | Real | abs3D | 0.035207 | ; | 0.1351 | parameter | Real | abs3D | = | 0.035207 | ; | Ti0 | 299 | 0.0963 | 3101.23 | <2e-16 |  |  | parameter | Real | abs3D | = | 0.262 | ; | Ti0 | 291 | 0.142 | 2053.18 | < | 2e-16 | *** | parameter | Real | abs1D | = | 0.19 | ; |  | abs4D | 0.20928 | 0.156 | 0.203 | ## | Estimate | Std. | Error | t | value | Pr(>¦t¦) |  | parameter Real | abs1ND | = | 0.798 | ; | parameter Real | abs1ND | = | 0.29645 | ;
Day zone | 96 | m² | Right | Gf | 12.38% |  | 4 | W2 | 0 | 1 | Wall External | 34.704 | right | 0.31684 | 10.9957 | 11770785.8566 | 339176.25 | 6282125.1658 |  |  | tiled roof | 0.025 | 1.3 | 1700 | 840 | 0.019231 | 35700 | *voegen niet ingerekend |  | parameter | Real | abs4D | 0.20928 | ; | 0.16167 | parameter | Real | abs4D | = | 0.20928 | ; | Tw0 | 295 | 0.0492 | 5996.7 | <2e-16 |  |  | parameter | Real | abs4D | = | 0.156 | ; | Tw0 | 289 | 0.112 | 2573.84 | < | 2e-16 | *** | parameter | Real | abs2D | = | 0.38 | ; | [5 empty] | ## | Ti0 | 291 | 0.139 | 2093.47 | < | 2e-16 | *** | parameter Real | abs1SD | = | 1.04 | ; | parameter Real | abs1SD | = | 0.34586 | ;
Night zone | 89.3 | m² | Back | Gf | 14.09% |  | 4.55 | W3 | 0 | 1 | Wall External | 19.7424 | back | 0.31684 | 6.2552 | 6696160.6173 | 339176.25 | 3573773.2077 |  |  | air gap | 0.03 | 6 | 0 | 0 | 0.18 | 0 | [6 empty] | ; | [7 empty] | Twi0 | 299 | 0.0266 | 11253.68 | <2e-16 | [8 empty] | Twi0 | 295 | 0.0551 | 5345.13 | < | 2e-16 | *** | parameter | Real | abs3D | = | 0.0505 | ; |  | CiD | 1768166.4 | 2950000 | 3560000 | ## | Tw0 | 289 | 0.107 | 2703.03 | < | 2e-16 | *** | parameter Real | abs1WD | = | 0.827 | ; | parameter Real | abs1WD | = | 0.28125 | ;
|  |  | Left | Gf | 11.46% |  | 3.7 | W4 | 0 | 1 | Wall External | 0 | left | 0.31684 | 0 | 0 | #DIV/0! | 0 |  |  | insulation | 0.0725 | 0.024 | 80 | 840 | 3.0208 | 4872 | Everything outside insulation layer is ignored (ventilated cavity) |  | parameter | Real | CiD | 1768166.4 | ; | 2745646 | parameter | Real | CiD | = | 1768166.4 | ; | Tfi0 | 297 | 0.0932 | 3182.59 | <2e-16 |  |  | parameter | Real | CiD | = | 2950000 | ; | Tfi0 | 290 | 0.124 | 2333.53 | < | 2e-16 | *** | parameter | Real | abs4D | = | 0.203 | ; |  | CwD | 13429671.5812 | 23100000 | 32200000 | ## | Twi0 | 295 | 0.0556 | 5294.33 | < | 2e-16 | *** | parameter Real | abs2ED | = | 1.83 | ; | parameter Real | abs2ED | = | 0.75033 | ;
|  |  | Front | Ff | 12.07% |  | 3.9 | W5 | 0 | 1 | Window | 3.9 | front | 2 | 7.8 | 0 | 0 | 0 |  |  | gipspleister | 0.02 | 0.6 | 975 | 840 | 0.033333 | 16380 |  |  | parameter | Real | CwD | 13429671.5812 | ; | 14395560 | parameter | Real | CwD | = | 13429671.5812 | ; | Tfl0 | 297 | 0.0292 | 10162.7 | <2e-16 |  |  | parameter | Real | CwD | = | 23100000 | ; | Tfl0 | 292 | 0.0725 | 4026.39 | < | 2e-16 | *** | [7 empty] | CwiD | 7322442.7415 | 30400000 | 25400000 | ## | Tfi0 | 290 | 0.0903 | 3213.33 | < | 2e-16 | *** | parameter Real | abs2ND | = | 1.22 | ; | parameter Real | abs2ND | = | 0.73158 | ;
|  |  | Right | Ff | 12.38% |  | 4 | W6 | 0 | 1 | Window | 4 | right | 2 | 8 | 0 | 0 | 0 | [11 empty] | parameter | Real | CwiD | 7322442.7415 | ; | 26154150 | parameter | Real | CwiD | = | 7322442.7415 | ; | abs1 | 0.16 | 0.00154 | 103.9 | <2e-16 |  |  | parameter | Real | CwiD | = | 30400000 | ; | abs1 | 0.19 | 0.00231 | 82.21 | < | 2e-16 | *** | parameter | Real | CiD | = | 3560000 | ; |  | CflD | 10652160 | 15600000 | 0 | ## | Tfl0 | 292 | 0.0622 | 4695.81 | < | 2e-16 | *** | parameter Real | abs2SD | = | 2.1 | ; | parameter Real | abs2SD | = | 0.85351 | ;
|  |  | Back | Ff | 14.09% |  | 4.55 | W7 | 0 | 1 | Window | 4.55 | back | 2 | 9.1 | 0 | 0 | 0 |  |  |  | Tabula | 1 | W/m²K | [5 empty] | parameter | Real | CflD | 10652160 | ; | 12228720 | parameter | Real | CflD | = | 10652160 | ; | abs2 | 0.318 | 0.00213 | 149.15 | <2e-16 |  |  | parameter | Real | CflD | = | 15600000 | ; | abs2 | 0.38 | 0.00136 | 278.99 | < | 2e-16 | *** | parameter | Real | CwD | = | 32200000 | ; | [5 empty] | ## | abs1E | 0.945 | 0.0291 | 32.43 | < | 2e-16 | *** | parameter Real | abs2WD | = | 1.77 | ; | parameter Real | abs2WD | = | 0.69406 | ;
|  |  | Left | Ff | 11.46% |  | 3.7 | W8 | 0 | 1 | Window | 3.7 | left | 2 | 7.4 | 0 | 0 | 0 |  | Wall external |  | U= | 0.31684 | W/m²K |  | C= | 339176.25 | C2= | 181020 |  |  |  |  | ; | [7 empty] | abs3 | 0.262 | 0.00868 | 30.21 | <2e-16 | [8 empty] | abs3 | 0.0505 | 0.00827 | 6.11 | 1.1e-09 | *** |  | parameter | Real | CwiD | = | 25400000 | ; |  | f1D | 0.048519 | 0.117 | 0.0704 | ## | abs1N | 0.798 | 0.098 | 8.14 | 4.4e-16 | *** |  | parameter Real | abs3ED | = | 0.537 | ; | parameter Real | abs3ED | = | 0.066188 | ;
|  |  | Summarizing ratios |  |  |  |  | W9 | ground | 1 | Floor | 96 |  | 0.30568 | 29.345 | 36371280 | 378867.5 | 10652160 |  |  | layers | thickness [m] | lambda [W/mK] | rho [kg/m³] | c [J/kgK] | R [m²K/W] | C [J/m²K] |  |  | parameter | Real | f1D | 0.048519 | ; | 0.065891 | parameter | Real | f1D | = | 0.048519 | ; | abs4 | 0.156 | 0.00145 | 107.8 | <2e-16 |  |  | parameter | Real | f1D | = | 0.117 | ; | abs4 | 0.203 | 0.00114 | 177.92 | < | 2e-16 | *** | parameter | Real | CflD | = | 0 | ; |  | f2D | 0.11973 | 0.225 | 0.137 | ## | abs1S | 1.04 | 0.0166 | 62.72 | < | 2e-16 | *** | parameter Real | abs3ND | = | 1.12e-07 | ; | parameter Real | abs3ND | = | 0.064534 | ;
[8 empty] | W10 | 0 | 1 | Roof | 0 |  | 0.31273 | 0 | 6179292 | 56952 | 1777230 |  |  | Brick | 0.1 | 1.1 | 1850 | 840 | 0.090909 | 155400 |  |  | parameter | Real | f2D | 0.11973 | ; | 0.16129 | parameter | Real | f2D | = | 0.11973 | ; | abs5 | 0.0935 | 0.0016 | 58.4 | <2e-16 |  |  | parameter | Real | f2D | = | 0.225 | ; | abs5 | 0.118 | 0.000595 | 198 | < | 2e-16 | *** | [7 empty] | f3D | 0.71056 | 0.465 | 0.769 | ## | abs1W | 0.827 | 0.0292 | 28.33 | < | 2e-16 | *** | parameter Real | abs3SD | = | 0.341 | ; | parameter Real | abs3SD | = | 0.075289 | ;
|  |  | compactness |  | 1.308 | m |  | W11 | 0 | 1 | Door | 9.5 |  | 4 | 38 | 346940 | 36520 | 1719690 |  |  | Air gap | 0 | 1 | 1800 | 1000 | 0 | 0 |  |  | parameter | Real | f3D | 0.71056 | ; | 0.64236 | parameter | Real | f3D | = | 0.71056 | ; | Cfi | 13100000 | 252000 | 51.84 | <2e-16 |  |  | parameter | Real | f3D | = | 0.465 | ; | Cfi | 812000000 | 25300000 | 32.12 | < | 2e-16 | *** | parameter | Real | f1D | = | 0.0704 | ; |  | f4D | 0.062783 | 0.11 | 0.0725 | ## | abs2E | 1.83 | 0.0288 | 63.51 | < | 2e-16 | *** | parameter Real | abs3WD | = | 0.0591 | ; | parameter Real | abs3WD | = | 0.061224 | ;
Unusable floor area | 0 | m² | envelope surface/ total floor |  | 2.1025 |  |  | W12 | 0 | 2 | Wall External | 18.3646 | front | 0.31684 | 5.8187 | 6228824.4076 | 339176.25 | 3324353.6193 |  |  | Insulation | 0.0625 | 0.024 | 30 | 1470 | 2.6042 | 2756.25 | 1 cm isolatie om Uwaarde te halen. In specificatie : geen isolatie? |  | parameter | Real | f4D | 0.062783 | ; | 0.064978 | parameter | Real | f4D | = | 0.062783 | ; | [7 empty] | parameter | Real | f4D | = | 0.11 | ; | [7 empty] | parameter | Real | f2D | = | 0.137 | ; | [5 empty] | ## | abs2N | 1.22 | 0.0838 | 14.59 | < | 2e-16 | *** | parameter Real | abs4ED | = | 0.988 | ; | parameter Real | abs4ED | = | 0.39344 | ;
Attic (h>1.8m) | 0 |  | envelope surface/ usable floor area |  | 2.1025 |  |  | W13 | 0 | 2 | Wall External | 32.282 | right | 0.31684 | 10.2283 | 10949283.0937 | 339176.25 | 5843685.1803 |  |  | Brick I | 0.14 | 0.54 | 1400 | 840 | 0.25926 | 164640 | EPS: wij hebben dat thuis en ons huis is van die periode | [5 empty] | ; | [7 empty] | Cfl | 15600000 | 67000 | 232.84 | <2e-16 | [8 empty] | Cfl | 15000000 | 733000 | 20.42 | < | 2e-16 | *** | parameter | Real | f3D | = | 0.769 | ; |  | hwD | 136.7304 | 637 | 278 | ## | abs2S | 2.1 | 0.0174 | 120.93 | < | 2e-16 | *** | parameter Real | abs4ND | = | 3.12e-07 | ; | parameter Real | abs4ND | = | 0.38361 | ;
Attic (h<1.8m) | 0 | [6 empty] | W14 | 0 | 2 | Wall External | 18.3646 | back | 0.31684 | 5.8187 | 6228824.4076 | 339176.25 | 3324353.6193 |  |  | Plaster | 0.02 | 0.6 | 975 | 840 | 0.033333 | 16380 |  |  | parameter | Real | hwD | 136.7304 | ; | 298.5918 | parameter | Real | hwD | = | 136.7304 | ; | Ci | 2950000 | 42900 | 68.74 | <2e-16 |  |  | parameter | Real | hwD | = | 637 | ; | Ci | 3560000 | 405000 | 8.81 | < | 2e-16 | *** | parameter | Real | f4D | = | 0.0725 | ; |  | hflD | 199.604 | 795 | 215 | ## | abs2W | 1.77 | 0.0308 | 57.42 | < | 2e-16 | *** | parameter Real | abs4SD | = | 1.14 | ; | parameter Real | abs4SD | = | 0.44754 | ;
|  |  | Window area/ total floor area |  | 17.43% |  |  | W15 | 0 | 2 | Wall External | 0 | left | 0.31684 | 0 | 0 | #DIV/0! | 0 | [11 empty] | parameter | Real | hflD | 199.604 | ; | 278.8644 | parameter | Real | hflD | = | 199.604 | ; | Cw | 23100000 | 232000 | 99.92 | <2e-16 |  |  | parameter | Real | hflD | = | 795 | ; | Cw | 32200000 | 1890000 | 17.04 | < | 2e-16 | *** | [7 empty] | hwiD | 223.4357 | 1310 | 457 | ## | abs3E | 0.537 | 0.238 | 2.26 | 0.024 | * |  | parameter Real | abs4WD | = | 0.994 | ; | parameter Real | abs4WD | = | 0.36393 | ;
|  |  | Window area/ usable floor area |  | 17.43% |  |  | W16 | 0 | 2 | Window | 3.9 | front | 2 | 7.8 | 0 | 0 | 0 |  | Wall internal |  | U= | 1.2108 | W/m²K |  | C= | 197400 | C2= | 197400 | parameter | Real | hwiD | 223.4357 | ; | 721.0005 | parameter | Real | hwiD | = | 223.4357 | ; | Cwi | 30400000 | 78800 | 386.04 | <2e-16 |  |  | parameter | Real | hwiD | = | 1310 | ; | Cwi | 25400000 | 316000 | 80.53 | < | 2e-16 | *** | parameter | Real | hwD | = | 278 | ; | 2.25 | infD | 96.5017 | 253 | 272 | ## | abs3N | 1.12e-07 | 6.95e-06 | 0.02 | 0.987 |  |  | parameter Real | abs5ED | = | 0.56 | ; | parameter Real | abs5ED | = | 0.36598 | ;
|  |  | Window area/envelope area |  | 8.291% |  |  | W17 | 0 | 2 | Window | 4 | right | 2 | 8 | 0 | 0 | 0 |  |  | layers | thickness [m] | lambda [W/mK] | rho [kg/m³] | c [J/kgK] | R [m²K/W] | C [J/m²K] |  |  | parameter | Real | infD | 96.5017 | ; | 110.5333 | parameter | Real | infD | = | 96.5017 | ; | e11 | -5.92 | 0.0517 | -114.57 | <2e-16 |  |  | parameter | Real | infD | = | 253 | ; | e11 | -6.08 | 0.23 | -26.41 | < | 2e-16 | *** | parameter | Real | hflD | = | 215 | ; | 1.54 | UwD | 27.0905 | 217.3913 | 326.7974 | ## | abs3S | 0.341 | 0.133 | 2.56 | 0.011 | * |  | parameter Real | abs5ND | = | 6.18e-10 | ; | parameter Real | abs5ND | = | 0.35683 | ;
Total floor surface | 185.3 | m² | [5 empty] | W18 | 0 | 2 | Window | 4.55 | back | 2 | 9.1 | 0 | 0 | 0 |  |  | pleister | 0.02 | 0.6 | 975 | 840 | 0.033333 | 16380 |  |  | parameter | Real | UwD | 27.0905 | ; | 66.8358 | parameter | Real | UwD | = | 27.0905 | ; | e22 | -13.3 | 65 | -0.2 | 0.84 |  |  | parameter | Real | UwD | = | 217.3913 | ; | e22 | -27.7 | 2.08 | -13.34 | < | 2e-16 | *** | parameter | Real | hwiD | = | 457 | ; | 3.7 | UflD | 10.3813 | 81.9 | 75.9 | ## | abs3W | 0.0591 | 0.227 | 0.26 | 0.795 |  |  | parameter Real | abs5SD | = | 0.676 | ; | parameter Real | abs5SD | = | 0.41631 | ;
= usable area x | 1 |  | Nightzone/usable floor area |  | 0.48192 |  |  | W19 | 0 | 2 | Window | 3.7 | left | 2 | 7.4 | 0 | 0 | 0 |  |  | metselwerk | 0.14 | 0.54 | 1400 | 840 | 0.25926 | 164640 |  |  | parameter | Real | UflD | 10.3813 | ; | 43.8002 | parameter | Real | UflD | = | 10.3813 | ; | e33 | -15.6 | 83.5 | -0.19 | 0.85 |  |  | parameter | Real | UflD | = | 81.9 | ; | e33 | -23.8 | 9 | -2.65 | 0.0081 | ** |  | parameter | Real | infD | = | 272 | ; | 18.2 |  |  |  |  | ## | abs4E | 0.988 | 0.0156 | 63.27 | < | 2e-16 | *** | parameter Real | abs5WD | = | 0.55 | ; | parameter Real | abs5WD | = | 0.33853 | ;
[8 empty] | W20 | 0 | 2 | Roof | 108.5 | front/back | 0.31273 | 33.9312 | 6179292 | 56952 | 1777230 |  |  | pleister | 0.02 | 0.6 | 975 | 840 | 0.033333 | 16380 | [6 empty] | ; | [7 empty] | e44 | -11.3 | 53 | -0.21 | 0.83 | [8 empty] | e44 | -16.4 | 1.69 | -9.69 | < | 2e-16 | *** | parameter | Real | UwD | = | 326.7974 | ; | 6.5359 | abs1N | 0.39163 | 0.449 | 0.468 | ## | abs4N | 3.12e-07 | 1.27e-05 | 0.02 | 0.98
envelope surface area | 389.6 | m² | [5 empty] | W21 | 1 | 2 | Floor internal | 89.3 |  | 1.0669 | 95.2735 | 40841355 | 457350 | 40841355 | [11 empty] | parameter | Real | abs1N | 0.39163 | ; | 0.4434 | parameter | Real | abs1N | = | 0.39163 | ; | e55 | -14.8 | 69.3 | -0.21 | 0.83 |  |  | parameter | Real | abs1N | = | 0.449 | ; | e55 | -21.6 | 0.0183 | -1183.33 | < | 2e-16 | *** | parameter | Real | UflD | = | 75.9 | ; |  | abs2N | 0.37573 | 0.111 | 0.141 | ## | abs4S | 1.14 | 0.00937 | 121.65 | < | 2e-16 | ***
| 389.5 | m² | [5 empty] | W22 | 1 | 1 | Wall internal | 74.1889 |  | 1.2108 | 89.8251 | 14644885.483 | 197400 | 14644885.483 |  | Floor internal |  | U= | 1.0669 | W/m²K |  | C= | 457350 | C2= | 457350 | parameter | Real | abs2N | 0.37573 | ; | 0.14522 | parameter | Real | abs2N | = | 0.37573 | ; | f1 | 0.117 | 0.00055 | 212.4 | <2e-16 |  |  | parameter | Real | abs2N | = | 0.111 | ; | f1 | 0.0704 | 0.00103 | 68.37 | < | 2e-16 | *** | [7 empty] | abs3N | 0.03563 | 0.255 | 0.108 | ## | abs4W | 0.994 | 0.0159 | 62.51 | < | 2e-16 | *** | parameter Real | CflD | = | 14800000 | ; | parameter Real | CflD | = | 10652160 | ;
[8 empty] | W23 | 2 | 2 | Wall internal | 69.0111 |  | 1.2108 | 83.5561 | 13622794.517 | 197400 | 13622794.517 |  |  | layers | thickness [m] | lambda [W/mK] | rho [kg/m³] | c [J/kgK] | R [m²K/W] | C [J/m²K] |  |  | parameter | Real | abs3N | 0.03563 | ; | 0.13569 | parameter | Real | abs3N | = | 0.03563 | ; | f2 | 0.225 | 0.000995 | 225.89 | <2e-16 |  |  | parameter | Real | abs3N | = | 0.255 | ; | f2 | 0.137 | 0.00187 | 73.45 | < | 2e-16 | *** | parameter | Real | abs1N | = | 0.468 | ; | [5 empty] | ## | abs5E | 0.56 | 0.0111 | 50.42 | < | 2e-16 | *** | parameter Real | CiD | = | 3530000 | ; | parameter Real | CiD | = | 1768166.4 | ;
[9 empty] | 2 | 2 | Floor internal | 0 |  | 1.0669 | 0 | 0 | #DIV/0! | 0 |  |  | wooden floor | 0.02 | 0.18 | 550 | 1880 | 0.11111 | 20680 | *klopt niet -> hout is lichter dan water slimme! | [5 empty] | ; | [7 empty] | f3 | 0.465 | 0.00289 | 161.17 | <2e-16 | [8 empty] | f3 | 0.769 | 0.0343 | 22.44 | < | 2e-16 | *** | parameter | Real | abs2N | = | 0.141 | ; |  | CiN | 913552.64 | 858000 | 752000 | ## | abs5N | 6.18e-10 | 5.93e-08 | 0.01 | 0.992 |  |  | parameter Real | CwD | = | 31700000 | ; | parameter Real | CwD | = | 13429671.5812 | ;
[9 empty] | C | 1 | Common Wall | 34.704 |  | 1.2617 | 43.7855 | 6282125.1658 | 181020 | 0 |  |  | screed | 0.08 | 0.6 | 1100 | 860 | 0.13333 | 75680 |  |  | parameter | Real | CiN | 913552.64 | ; | 1612741 | parameter | Real | CiN | = | 913552.64 | ; | f4 | 0.11 | 0.000634 | 173.77 | <2e-16 |  |  | parameter | Real | CiN | = | 858000 | ; | f4 | 0.0725 | 0.000705 | 102.71 | < | 2e-16 | *** | parameter | Real | abs3N | = | 0.108 | ; |  | CwN | 14269622.4188 | 2990000 | 8650000 | ## | abs5S | 0.676 | 0.00624 | 108.32 | < | 2e-16 | *** | parameter Real | CwiD | = | 25000000 | ; | parameter Real | CwiD | = | 7322442.7415 | ;
[9 empty] | C | 2 | Common Wall | 32.282 |  | 1.2617 | 40.7296 | 5843685.1803 | 181020 | 0 |  |  | concrete | 0.2 | 1.4 | 2100 | 840 | 0.14286 | 352800 |  |  | parameter | Real | CwN | 14269622.4188 | ; | 6867267 | parameter | Real | CwN | = | 14269622.4188 | ; | f5 | 0.0734 | 0.000497 | 147.68 | <2e-16 |  |  | parameter | Real | CwN | = | 2990000 | ; | f5 | 0.0443 | 0.000305 | 145.31 | < | 2e-16 | *** | [7 empty] | CwiN | 6811397.2585 | 5280000 | 17100000 | ## | abs5W | 0.55 | 0.0114 | 48.42 | < | 2e-16 | ***
[21 empty] | gypsum | 0.01 | 0.6 | 975 | 840 | 0.016667 | 8190 |  |  | parameter | Real | CwiN | 6811397.2585 | ; | 4590824 | parameter | Real | CwiN | = | 6811397.2585 | ; | hcAw | 637 | 4.58 | 139.22 | <2e-16 |  |  | parameter | Real | CwiN | = | 5280000 | ; | hcAw | 278 | 2.25 | 123.56 | < | 2e-16 | *** | parameter | Real | CiN | = | 752000 | ; |  | f1N | 0.11749 | 0.38 | 0.23 | ## | Cfi | 990000000 | 66300000 | 14.92 | < | 2e-16 | *** | parameter Real | hcAwD | = | 279 | ; | parameter Real | hwD | = | 136.7304 | ;
Zone number | Volume [m³] |  | type | Set temperature |  | A_g | [7 empty] | Total UA | 211.248 | W/K | [13 empty] | parameter | Real | f1N | 0.11749 | ; | 0.1617 | parameter | Real | f1N | = | 0.11749 | ; | hfl | 795 | 5.28 | 150.51 | <2e-16 |  |  | parameter | Real | f1N | = | 0.38 | ; | hfl | 215 | 1.54 | 139.77 | < | 2e-16 | *** | parameter | Real | CwN | = | 8650000 | ; |  | f2N | 0.11272 | 0.0728 | 0.0486 | ## | Cfl | 14800000 | 257000 | 57.59 | < | 2e-16 | *** | parameter Real | hflD | = | 219 | ; | parameter Real | hflD | = | 199.604 | ;
1 | 336 |  | Day zone | 21 |  | 96 | [8 empty] | 15.181 | [6 empty] | Tabula | 2.8 | W/m²K | [5 empty] | parameter | Real | f2N | 0.11272 | ; | 5.339205e-02 | parameter | Real | f2N | = | 0.11272 | ; | hwi | 1310 | 8.17 | 160.79 | <2e-16 |  |  | parameter | Real | f2N | = | 0.0728 | ; | hwi | 457 | 3.7 | 123.52 | < | 2e-16 | *** | parameter | Real | CwiN | = | 17100000 | ; |  | f3N | 0.71069 | 0.418 | 0.632 | ## | Ci | 3530000 | 54900 | 64.2 | < | 2e-16 | *** | parameter Real | hwiD | = | 461 | ; | parameter Real | hwiD | = | 223.4357 | ;
2 | 173.6 |  | Night Zone | 16 |  | 89.3 |  |  |  |  | UA_walls+roof | 79.303 | [7 empty] | window |  | U= | 2 | W/m²K |  | C= | 0 | C2= | 0 | parameter | Real | f3N | 0.71069 | ; | 6.711553e-01 | parameter | Real | f3N | = | 0.71069 | ; | inf | 253 | 0.971 | 260.89 | <2e-16 |  |  | parameter | Real | f3N | = | 0.418 | ; | inf | 272 | 18.2 | 14.96 | < | 2e-16 | *** | parameter | Real | f1N | = | 0.23 | ; | [5 empty] | ## | Cw | 31700000 | 1080000 | 29.18 | < | 2e-16 | *** | parameter Real | infD | = | 272 | ; | parameter Real | infD | = | 96.5017 | ;
3 | 0 |  | Attic | unheated |  | 0 |  |  |  |  | UA_windows | 64.6 | [8 empty] | U-waarde | 1.361 | W/m²K |  | Uf | 3.917 | [7 empty] | ; | [7 empty] | p11 | -5.43 | 0.0221 | -245.28 | <2e-16 | [8 empty] | p11 | -5.48 | 0.0746 | -73.49 | < | 2e-16 | *** | parameter | Real | f2N | = | 0.0486 | ; |  | hwN | 188.2428 | 568 | 219 | ## | Cwi | 25000000 | 250000 | 99.96 | < | 2e-16 | *** | parameter Real | UflD | = | 76.2 | ; | parameter Real | UflD | = | 10.3813 | ;
[11 empty] | inf | 138.0332 | [8 empty] | g-waarde | 0.47 |  |  | fframe | 0.25 |  | double glazing |  | parameter | Real | hwN | 188.2428 | ; | 4.631922e+02 | parameter | Real | hwN | = | 188.2428 | ; | p22 | -6.85 | 0.0188 | -364.7 | <2e-16 |  |  | parameter | Real | hwN | = | 568 | ; | p22 | -6.06 | 0.0441 | -137.35 | < | 2e-16 | *** | parameter | Real | f3N | = | 0.632 | ; |  | hwiN | 207.8417 | 238 | 85.9 | ## | e11 | -5.76 | 0.0606 | -95.1 | < | 2e-16 | *** | parameter Real | UwD | = | 324.6753 | ; | parameter Real | UwD | = | 27.0905 | ;
[30 empty] | parameter | Real | hwiN | 207.8417 | ; | 85.6924 | parameter | Real | hwiN | = | 207.8417 | ; | p33 | -8.63 | 0.059 | -146.31 | <2e-16 |  |  | parameter | Real | hwiN | = | 238 | ; | p33 | -6.9 | 0.127 | -54.4 | < | 2e-16 | *** | [7 empty] | infN | 48.545 | 58 | 49.4 | ## | e22 | -14.2 | 51.7 | -0.28 | 0.783 |  |  | parameter Real | f1D | = | 0.0696 | ; | parameter Real | f1D | = | 0.048519 | ;
[11 empty] | Cair | 3.1046 | MJ | [8 empty] | Tabula | 0.85 | W/m²K | [5 empty] | parameter | Real | infN | 48.545 | ; | 3.735657e+01 | parameter | Real | infN | = | 48.545 | ; | p44 | -6.14 | 0.0214 | -287.01 | <2e-16 |  |  | parameter | Real | infN | = | 58 | ; | p44 | -6.05 | 0.0227 | -266.1 | < | 2e-16 | *** | parameter | Real | hwN | = | 219 | ; |  | UwN | 86.5065 | 215.5172 | 350.8772 | ## | e33 | -10.4 | 41.4 | -0.25 | 0.801 |  |  | parameter Real | f2D | = | 0.136 | ; | parameter Real | f2D | = | 0.11973 | ;
Assuptions | [10 empty] | C_walls+roof | 31.3424 | MJ/K | 15.2069 | [5 empty] | Floor |  | U= | 0.30568 | W/m²K |  | C= | 378867.5 | C2= | 110960 | parameter | Real | UwN | 86.5065 | ; | 61.1849 | parameter | Real | UwN | = | 86.5065 | ; | p55 | -7.59 | 0.0232 | -327.07 | <2e-16 |  |  | parameter | Real | UwN | = | 215.5172 | ; | p55 | -6.56 | 0.0333 | -196.87 | < | 2e-16 | *** | parameter | Real | hwiN | = | 85.9 | ; | [5 empty] | ## | e44 | -14.8 | 22.8 | -0.65 | 0.517 |  |  | parameter Real | f3D | = | 0.772 | ; | parameter Real | f3D | = | 0.71056 | ;
A_wall | [10 empty] | C_int | 55.4862 | MJ/K | 55.4862 | [6 empty] | layers | thickness [m] | lambda [W/mK] | rho [kg/m³] | c [J/kgK] | R [m²K/W] | C [J/m²K] | [6 empty] | ; | [7 empty] | Re | 0.0046 | 2.5e-05 | 184.29 | <2e-16 | [8 empty] | Re | 0.00306 | 6.47e-05 | 47.35 | < | 2e-16 | *** | parameter | Real | infN | = | 49.4 | ; |  | abs5D | 0.19467 | 0.0935 | 0.118 | ## | e55 | -12.9 | 17 | -0.76 | 0.449 |  |  | parameter Real | f4D | = | 0.0713 | ; | parameter Real | f4D | = | 0.062783 | ;
(Front and back / Total) |  | 0.55 | [8 empty] | C_floor | 36.3713 |  | 10.6522 | [6 empty] | tiles | 0.02 | 1.4 | 2100 | 840 | 0.014286 | 35280 | *klopt niet -> hout is lichter dan water slimme! |  | parameter | Real | abs5D | 0.19467 | ; | 1.693800e-01 | parameter | Real | abs5D | = | 0.19467 | ; | UfiA | 393 | 4.21 | 93.48 | <2e-16 |  |  | parameter | Real | abs5D | = | 0.0935 | ; | UfiA | 113 | 2.08 | 54.6 | < | 2e-16 | *** | parameter | Real | UwN | = | 350.8772 | ; |  | abs5N | 0.19701 | 0.198 | 0.283 | ## | f1 | 0.0696 | 0.000765 | 91.05 | < | 2e-16 | *** | parameter Real | f5D | = | 0.0437 | ; | parameter Real | f5D | = | 0.058402 | ;
GF_frontBack/ Total_frontBack |  | 0.51808 | (pitched roof front back oriented) | [17 empty] | screed | 0.08 | 0.6 | 1100 | 860 | 0.13333 | 75680 |  |  | parameter | Real | abs5N | 0.19701 | ; | 3.395373e-01 | parameter | Real | abs5N | = | 0.19701 | ; | UfiB | 141 | 4.72 | 29.84 | <2e-16 |  |  | parameter | Real | abs5N | = | 0.198 | ; | UfiB | 4990 | 2330 | 2.14 | 0.0327 | * | [8 empty] | CfiD | 20420677.5 | 8270000 | 19200000 | ## | f2 | 0.136 | 0.000893 | 151.97 | < | 2e-16 | ***
GF_leftRight/Total_leftRight |  | 0.7 | [18 empty] | EPS | 0.015 | 0.036 | 30 | 1470 | 0.41667 | 661.5 | 3 cm isolatie to reach tabula value! |  | parameter | Real | CfiD | 20420677.5 | ; | 1.385834e+07 | parameter | Real | CfiD | = | 20420677.5 | ; | Ufl | 81.9 | 0.459 | 178.48 | <2e-16 |  |  | parameter | Real | CfiD | = | 8270000 | ; | Ufl | 75.9 | 3.39 | 22.42 | < | 2e-16 | *** | parameter | Real | abs5D | = | 0.118 | ; |  | CfiN | 20420677.5 | 25000000 | 65100000 | ## | f3 | 0.772 | 0.00512 | 150.93 | < | 2e-16 | *** | parameter Real | abs1EN | = | 0.202 | ; | parameter Real | abs1EN | = | 0.73626 | ;
Gf_windows/Total_Windows |  | 0.5 | [18 empty] | Concrete | 0.15 | 1.4 | 2100 | 840 | 0.10714 | 264600 |  |  | parameter | Real | CfiN | 20420677.5 | ; | 4.368417e+07 | parameter | Real | CfiN | = | 20420677.5 | ; | [7 empty] | parameter | Real | CfiN | = | 25000000 | ; | [7 empty] | parameter | Real | abs5N | = | 0.283 | ; |  | f5D | 0.058402 | 0.0734 | 0.0443 | ## | f4 | 0.0713 | 0.00046 | 154.98 | < | 2e-16 | *** | parameter Real | abs1NN | = | 6.29e-07 | ; | parameter Real | abs1NN | = | 0.71785 | ;
[21 empty] | Isolatie | 0.06 | 0.024 | 30 | 1470 | 2.5 | 2646 |  |  | parameter | Real | f5D | 0.058402 | ; | 6.941760e-02 | parameter | Real | f5D | = | 0.058402 | ; | [7 empty] | parameter | Real | f5D | = | 0.0734 | ; | [1] | NightZone_4state_B | [5 empty] | parameter | Real | CfiD | = | 19200000 | ; |  | f5N | 0.059104 | 0.126 | 0.0732 | ## | f5 | 0.0437 | 0.000284 | 154.14 | < | 2e-16 | *** | parameter Real | abs1SN | = | 0.777 | ; | parameter Real | abs1SN | = | 0.8375 | ;
[30 empty] | parameter | Real | f5N | 0.059104 | ; | 1.291481e-01 | parameter | Real | f5N | = | 0.059104 | ; |  | NightZone_4state_B | [5 empty] | parameter | Real | f5N | = | 0.126 | ; | Coefficients: | [6 empty] | parameter | Real | CfiN | = | 65100000 | ; |  | UfDN | 381.094 | 502 | 198 | ## | hcAw | 279 | 2.52 | 110.69 | < | 2e-16 | *** | parameter Real | abs1WN | = | 0.654 | ; | parameter Real | abs1WN | = | 0.68104 | ;
[22 empty] | Tabula | 4 | W/m²K | [5 empty] | parameter | Real | UfDN | 381.094 | ; | 2.955246e+02 | parameter | Real | UfDN | = | 381.094 | ; | Coefficients: | [6 empty] | parameter | Real | UfDN | = | 502 | ; | Estimate | Std. | Error | t | value | Pr(>¦t¦) |  | parameter | Real | f5D | = | 0.0443 | ; |  | Ufi | 190.547 | 393 | 0.000348 | ## | hfl | 219 | 1.3 | 168.77 | < | 2e-16 | *** | parameter Real | abs2EN | = | 0.235 | ; | parameter Real | abs2EN | = | 0.70637 | ;
[20 empty] | Door |  | U= | 4 | W/m²K |  | C= | 36520 | C2= | 181020 | parameter | Real | Ufi | 190.547 | ; | 4.609140e+02 | parameter | Real | Ufi | = | 190.547 | ; | Estimate | Std. | Error | t | value | Pr(>¦t¦) |  | parameter | Real | Ufi | = | 393 | ; | Ti0 | 289 | 0.27 | 1069.93 | < | 2e-16 | *** | parameter | Real | f5N | = | 0.0732 | ; |  | UfND | 381.094 | 506 | 221 | ## | hwi | 461 | 2.36 | 194.92 | < | 2e-16 | *** | parameter Real | abs2NN | = | 0.309 | ; | parameter Real | abs2NN | = | 0.68871 | ;
[21 empty] | U-waarde | 4 | W/m²K |  | d= | 0.0089674 |  |  |  | parameter | Real | UfND | 381.094 | ; | 3.468365e+02 | parameter | Real | UfND | = | 381.094 | ; | Ti0 | 291 | 0.0511 | 5694.69 | < | 2e-16 | *** | parameter | Real | UfND | = | 506 | ; | Tw0 | 285 | 0.327 | 872.45 | < | 2e-16 | *** | parameter | Real | UfDN | = | 198 | ; | [5 empty] | ## | inf | 272 | 2.13 | 127.81 | < | 2e-16 | *** | parameter Real | abs2SN | = | 0.176 | ; | parameter Real | abs2SN | = | 0.80349 | ;
[42 empty] | Tw0 | 289 | 0.172 | 1674.64 | < | 2e-16 | *** | [6 empty] | Twi0 | 291 | 0.14 | 2086.07 | < | 2e-16 | *** | parameter | Real | Ufi | = | 0.000348 | ; | [5 empty] | ## | p11 | -5.48 | 0.0216 | -253.35 | < | 2e-16 | *** | parameter Real | abs2WN | = | 0.13 | ; | parameter Real | abs2WN | = | 0.65339 | ;
[20 empty] | Common Wall |  | U= | 1.2617 | W/m²K |  | C= | 181020 | [14 empty] | Twi0 | 293 | 0.0294 | 9948.2 | < | 2e-16 | *** | [6 empty] | Tfi0 | 293 | 0.214 | 1373.31 | < | 2e-16 | *** | parameter | Real | UfND | = | 221 | ; | [5 empty] | ## | p22 | -6.05 | 0.0232 | -261.05 | < | 2e-16 | *** | parameter Real | abs3EN | = | 0.253 | ; | parameter Real | abs3EN | = | 0.066985 | ;
[21 empty] | layers | thickness [m] | lambda [W/mK] | rho [kg/m³] | c [J/kgK] | R [m²K/W] | C [J/m²K] | [14 empty] | Tfi0 | 294 | 0.0481 | 6117.24 | < | 2e-16 | *** | [6 empty] | abs1 | 0.468 | 0.0124 | 37.76 | < | 2e-16 | *** | [11 empty] | ## | p33 | -7.01 | 0.0336 | -208.86 | < | 2e-16 | *** | parameter Real | abs3NN | = | 4.23e-12 | ; | parameter Real | abs3NN | = | 0.06531 | ;
[21 empty] | pleister | 0.02 | 0.6 | 975 | 840 | 0.033333 | 16380 |  |  |  |  | Check absD | 1 | [8 empty] | abs1 | 0.449 | 0.0177 | 25.4 | < | 2e-16 | *** | [6 empty] | abs2 | 0.141 | 0.00218 | 64.91 | < | 2e-16 | *** | [11 empty] | ## | p44 | -6.2 | 0.0233 | -266.51 | < | 2e-16 | *** | parameter Real | abs3SN | = | 0.0249 | ; | parameter Real | abs3SN | = | 0.076195 | ;
[21 empty] | Brick I | 0.14 | 0.54 | 1400 | 840 | 0.25926 | 164640 |  |  |  |  | Check absD | 1 | [8 empty] | abs2 | 0.111 | 0.00112 | 99.15 | < | 2e-16 | *** | [6 empty] | abs3 | 0.108 | 0.0207 | 5.23 | 1.8e-07 | *** | [12 empty] | ## | p55 | -6.69 | 0.0268 | -249.6 | < | 2e-16 | *** | parameter Real | abs3WN | = | 0.114 | ; | parameter Real | abs3WN | = | 0.061961 | ;
[21 empty] | Insulation | 0 | 0.036 | 26 | 1470 | 0 | 0 |  |  |  |  | Check fi | 1 | [8 empty] | abs3 | 0.255 | 0.0181 | 14.05 | < | 2e-16 | *** | [6 empty] | abs4 | 0.283 | 0.0062 | 45.61 | < | 2e-16 | *** | [11 empty] | ## | Re | 0.00308 | 5.78e-05 | 53.37 | < | 2e-16 | *** | parameter Real | abs5EN | = | 0.525 | ; | parameter Real | abs5EN | = | 0.37039 | ;
[32 empty] | Check fi | 1 | [8 empty] | abs4 | 0.198 | 0.00385 | 51.44 | < | 2e-16 | *** | [6 empty] | Cfi | 990000000 | 65000000 | 15.24 | < | 2e-16 | *** | [11 empty] | ## | UfiA | 116 | 0.831 | 139.01 | < | 2e-16 | *** | parameter Real | abs5NN | = | 1 | ; | parameter Real | abs5NN | = | 0.36113 | ;
[42 empty] | Cfi | 29000000 | 522000 | 55.58 | < | 2e-16 | *** | [6 empty] | Ci | 752000 | 20000 | 37.6 | < | 2e-16 | *** | [11 empty] | ## | UfiB | 5410 | 722 | 7.5 | 7.5e-14 | *** |  | parameter Real | abs5SN | = | 0.309 | ; | parameter Real | abs5SN | = | 0.42132 | ;
[42 empty] | Ci | 858000 | 4620 | 185.74 | < | 2e-16 | *** | [6 empty] | Cw | 8650000 | 780000 | 11.09 | < | 2e-16 | *** | [11 empty] | ## | Ufl | 76.2 | 1.42 | 53.52 | < | 2e-16 | *** | parameter Real | abs5WN | = | 0.259 | ; | parameter Real | abs5WN | = | 0.34261 | ;
[42 empty] | Cw | 2990000 | 49000 | 61.12 | < | 2e-16 | *** | [6 empty] | Cwi | 17100000 | 4790000 | 3.56 | 0.00037 | ***
[42 empty] | Cwi | 5280000 | 21200 | 249 | < | 2e-16 | *** | [6 empty] | e11 | -20.1 | 467 | -0.04 | 0.96563 | [13 empty] | ## | [1] | NightZone_4state_E | [5 empty] | parameter Real | CiN | = | 766000 | ; | parameter Real | CiN | = | 913552.64 | ;
[42 empty] | e11 | -24.7 | 0.509 | -48.59 | < | 2e-16 | *** | [6 empty] | e22 | -13.2 | 543 | -0.02 | 0.98057 | [13 empty] | ## | Coefficients: | [6 empty] | parameter Real | CwN | = | 8780000 | ; | parameter Real | CwN | = | 14269622.4188 | ;
[42 empty] | e22 | -11.8 | 10.6 | -1.12 | 0.26 | [8 empty] | e33 | -13.4 | 316 | -0.04 | 0.96607 | [13 empty] | ## | Estimate | Std. | Error | t | value | Pr(>¦t¦) |  | parameter Real | CwiN | = | 15100000 | ; | parameter Real | CwiN | = | 6811397.2585 | ;
[42 empty] | e33 | -18.3 | 2.24 | -8.19 | 4.4e-16 | *** | [7 empty] | e44 | -14.3 | 664 | -0.02 | 0.98281 | [13 empty] | ## | Ti0 | 289 | 0.282 | 1026.26 | < | 2e-16 | ***
[42 empty] | e44 | -16.1 | 1.95 | -8.25 | 2.2e-16 | *** | [7 empty] | f1 | 0.23 | 0.00238 | 96.68 | < | 2e-16 | *** | [11 empty] | ## | Tw0 | 285 | 0.331 | 860.44 | < | 2e-16 | *** | parameter Real | f1N | = | 0.231 | ; | parameter Real | f1N | = | 0.11749 | ;
[42 empty] | f1 | 0.38 | 0.00505 | 75.36 | < | 2e-16 | *** | [6 empty] | f2 | 0.0486 | 0.000425 | 114.51 | < | 2e-16 | *** | [11 empty] | ## | Twi0 | 291 | 0.136 | 2140.78 | < | 2e-16 | *** | parameter Real | f2N | = | 0.0485 | ; | parameter Real | f2N | = | 0.11272 | ;
[42 empty] | f2 | 0.0728 | 0.000416 | 175.16 | < | 2e-16 | *** | [6 empty] | f3 | 0.632 | 0.0103 | 61.45 | < | 2e-16 | *** | [11 empty] | ## | Tfi0 | 293 | 0.212 | 1381.05 | < | 2e-16 | *** | parameter Real | f3N | = | 0.64 | ; | parameter Real | f3N | = | 0.71069 | ;
[42 empty] | f3 | 0.418 | 0.00523 | 79.87 | < | 2e-16 | *** | [6 empty] | f4 | 0.0732 | 0.00111 | 65.86 | < | 2e-16 | *** | [11 empty] | ## | abs1E | 0.202 | 0.0791 | 2.56 | 0.01062 | * |  | parameter Real | f5N | = | 0.0732 | ; | parameter Real | f5N | = | 0.059104 | ;
[42 empty] | f4 | 0.126 | 0.0012 | 104.99 | < | 2e-16 | *** | [6 empty] | hcAw | 219 | 4.19 | 52.26 | < | 2e-16 | *** | [11 empty] | ## | abs1N | 6.29e-07 | 4.52e-05 | 0.01 | 0.98889
[42 empty] | hcAw | 568 | 16.1 | 35.27 | < | 2e-16 | *** | [6 empty] | hwi | 85.9 | 0.653 | 131.52 | < | 2e-16 | *** | [11 empty] | ## | abs1S | 0.777 | 0.0403 | 19.27 | < | 2e-16 | *** | parameter Real | hcAwN | = | 218 | ; | parameter Real | hwN | = | 188.2428 | ;
[42 empty] | hwi | 238 | 1.01 | 236.64 | < | 2e-16 | *** | [6 empty] | inf | 49.4 | 1.8 | 27.51 | < | 2e-16 | *** | [11 empty] | ## | abs1W | 0.654 | 0.0629 | 10.39 | < | 2e-16 | *** | parameter Real | hwiN | = | 86.2 | ; | parameter Real | hwiN | = | 207.8417 | ;
[42 empty] | inf | 58 | 0.107 | 543.78 | < | 2e-16 | *** | [6 empty] | p11 | -4.61 | 0.0214 | -215.25 | < | 2e-16 | *** | [11 empty] | ## | abs2E | 0.235 | 0.0124 | 18.96 | < | 2e-16 | *** | parameter Real | infN | = | 51.1 | ; | parameter Real | infN | = | 48.545 | ;
[42 empty] | p11 | -15.3 | 0.301 | -50.74 | < | 2e-16 | *** | [6 empty] | p22 | -4.85 | 0.0226 | -214.32 | < | 2e-16 | *** | [11 empty] | ## | abs2N | 0.309 | 0.0413 | 7.48 | 9.1e-14 | *** |  | parameter Real | UwN | = | 353.3569 | ; | parameter Real | UwN | = | 86.5065 | ;
[42 empty] | p22 | -5.4 | 0.0267 | -202.07 | < | 2e-16 | *** | [6 empty] | p33 | -5.68 | 0.0222 | -255.8 | < | 2e-16 | *** | [11 empty] | ## | abs2S | 0.176 | 0.00718 | 24.43 | < | 2e-16 | ***
[42 empty] | p33 | -7.38 | 0.0215 | -343.38 | < | 2e-16 | *** | [6 empty] | p44 | -5.31 | 0.0226 | -234.52 | < | 2e-16 | *** | [11 empty] | ## | abs2W | 0.13 | 0.0112 | 11.62 | < | 2e-16 | *** | parameter Real | CfiD | = | 19200000 | ; | parameter Real | CfiD | = | 20420677.5 | ;
[42 empty] | p44 | -6.87 | 0.0197 | -347.91 | < | 2e-16 | *** | [6 empty] | Re | 0.00285 | 7.68e-05 | 37.07 | < | 2e-16 | *** | [11 empty] | ## | abs3E | 0.253 | 0.158 | 1.6 | 0.1087 |  |  | parameter Real | CfiN | = | 65100000 | ; | parameter Real | CfiN | = | 20420677.5 | ;
[42 empty] | Re | 0.00464 | 2.46e-05 | 188.79 | < | 2e-16 | *** | [6 empty] | UfiA | 170 | 1.77 | 96.07 | < | 2e-16 | *** | [11 empty] | ## | abs3N | 4.23e-12 | 4.1e-10 | 0.01 | 0.99178 |  |  | parameter Real | UfDN | = | 198 | ; | parameter Real | UfDN | = | 381.094 | ;
[42 empty] | UfiA | 492 | 2.67 | 184.53 | < | 2e-16 | *** | [6 empty] | UfiB | 1380 | 946 | 1.46 | 0.14508 | [13 empty] | ## | abs3S | 0.0249 | 0.0894 | 0.28 | 0.78047 |  |  | parameter Real | Ufi | = | 0.000348 | ; | parameter Real | Ufi | = | 190.547 | ;
[42 empty] | UfiB | 210 | 7.91 | 26.58 | < | 2e-16 | *** | [24 empty] | ## | abs3W | 0.114 | 0.142 | 0.8 | 0.42088 |  |  | parameter Real | UfND | = | 221 | ; | parameter Real | UfND | = | 381.094 | ;
[55 empty] | [1] | MultiZoneWall_2state_A | [16 empty] | ## | abs4E | 0.525 | 0.0351 | 14.97 | < | 2e-16 | ***
[55 empty] | Coefficients: | [17 empty] | ## | abs4N | 1 | 0.114 | 8.81 | < | 2e-16 | ***
[43 empty] | Wall | [11 empty] | Estimate | Std. | Error | t | value | Pr(>¦t¦) | [12 empty] | ## | abs4S | 0.309 | 0.0198 | 15.65 | < | 2e-16 | ***
[43 empty] | 297 | 0.0801 | 3708.09 | <2e-16 | *** | [7 empty] | TfiD0 | 290 | 0.368 | 790.07 | < | 2e-16 | *** | [11 empty] | ## | abs4W | 0.259 | 0.0323 | 8.02 | 1.3e-15 | ***
[42 empty] | TfiN0 | 294 | 0.043 | 6835.63 | <2e-16 | *** | [7 empty] | TfiN0 | 292 | 0.367 | 796.23 | < | 2e-16 | *** | [11 empty] | ## | Cfi | 990000000 | 160000000 | 6.19 | 6.6e-10 | ***
[42 empty] | abs5D | 0.09 | 0.00175 | 51.34 | <2e-16 | *** | [7 empty] | abs5D | 1.24e-07 | 2.21e-06 | 0.06 | 0.96 | [13 empty] | ## | Ci | 766000 | 21000 | 36.47 | < | 2e-16 | ***
[42 empty] | abs5N | 0.192 | 0.00354 | 54.37 | <2e-16 | *** | [7 empty] | abs5N | 4.18e-08 | 8.3e-07 | 0.05 | 0.96 | [13 empty] | ## | Cw | 8780000 | 795000 | 11.04 | < | 2e-16 | ***
[42 empty] | CfiD | 8270000 | 124000 | 66.77 | <2e-16 | *** | [7 empty] | CfiD | 19200000 | 2600000 | 7.38 | 2.1e-13 | *** | [12 empty] | ## | Cwi | 15100000 | 4420000 | 3.42 | 0.00063 | ***
[42 empty] | CfiN | 25000000 | 376000 | 66.52 | <2e-16 | *** | [25 empty] | ## | e11 | -18 | 17.4 | -1.03 | 0.30201
[42 empty] | e55 | 3.73 | 1.42 | 2.62 | 0.0087 | ** | [7 empty] | CfiN | 65100000 | 33200000 | 1.96 | 0.05 | * | [12 empty] | ## | e22 | -12.5 | 439 | -0.03 | 0.97736
[42 empty] | e66 | -13.1 | 7.16 | -1.83 | 0.0676 | . | [7 empty] | e55 | 8.17 | 0.0727 | 112.45 | < | 2e-16 | *** | [11 empty] | ## | e33 | -12.7 | 538 | -0.02 | 0.98109
[42 empty] | f5D | 0.0658 | 0.000707 | 93.12 | <2e-16 | *** | [7 empty] | e66 | 7.12 | 0.135 | 52.65 | < | 2e-16 | *** | [11 empty] | ## | e44 | -12.2 | 64.3 | -0.19 | 0.84917
[42 empty] | f5N | 0.118 | 0.00113 | 104.59 | <2e-16 | *** | [7 empty] | p55 | -5.06 | 0.0512 | -98.95 | < | 2e-16 | *** | [11 empty] | ## | f1 | 0.231 | 0.00238 | 97.12 | < | 2e-16 | ***
[42 empty] | p55 | -6.92 | 0.0216 | -319.69 | <2e-16 | *** | [7 empty] | p99 | -4.89 | 0.0373 | -131.12 | < | 2e-16 | *** | [11 empty] | ## | f2 | 0.0485 | 0.000403 | 120.43 | < | 2e-16 | ***
[42 empty] | p99 | -6.23 | 0.033 | -188.82 | <2e-16 | *** | [7 empty] | UfDN | 198 | 4.01 | 49.45 | < | 2e-16 | *** | [11 empty] | ## | f3 | 0.64 | 0.0104 | 61.53 | < | 2e-16 | ***
[42 empty] | UfDN | 502 | 7.41 | 67.76 | <2e-16 | *** | [7 empty] | Ufi | 0.000348 | 0.00304 | 0.11 | 0.91 | [13 empty] | ## | f4 | 0.0732 | 0.00107 | 68.22 | < | 2e-16 | ***
[42 empty] | Ufi | 393 | 5.6 | 70.16 | <2e-16 | *** | [7 empty] | UfND | 221 | 3.53 | 62.76 | < | 2e-16 | *** | [11 empty] | ## | hcAw | 218 | 4.38 | 49.69 | < | 2e-16 | ***
[42 empty] | UfND | 506 | 2.49 | 203.18 | <2e-16 | *** | [25 empty] | ## | hwi | 86.2 | 0.679 | 127.06 | < | 2e-16 | ***
[73 empty] | ## | inf | 51.1 | 1.81 | 28.28 | < | 2e-16 | ***
[73 empty] | ## | p11 | -4.61 | 0.022 | -209.33 | < | 2e-16 | ***
[73 empty] | ## | p22 | -4.86 | 0.0245 | -198.18 | < | 2e-16 | ***
[73 empty] | ## | p33 | -5.72 | 0.0226 | -252.62 | < | 2e-16 | ***
[73 empty] | ## | p44 | -5.35 | 0.0244 | -219.12 | < | 2e-16 | ***
[73 empty] | ## | Re | 0.00283 | 7.92e-05 | 35.73 | < | 2e-16 | ***
[73 empty] | ## | UfiA | 171 | 1.87 | 91.34 | < | 2e-16 | ***
[73 empty] | ## | UfiB | 934 | 1030 | 0.91 | 0.36307
[73 empty] | ## | ---
[73 empty] | ## | Signif. | codes: | 0 | '***' | 0.001 | '**' | 0.01
[73 empty] | ## | [1] | MultiZoneWall_2state_A
[73 empty] | ## | Coefficients:
[73 empty] | ## | Estimate | Std. | Error | t | value | Pr(>¦t¦)
[73 empty] | ## | TfiD0 | 290 | 0.368 | 790.07 | < | 2e-16 | ***
[73 empty] | ## | TfiN0 | 292 | 0.367 | 796.23 | < | 2e-16 | ***
[73 empty] | ## | abs5D | 1.24e-07 | 2.21e-06 | 0.06 | 0.96
[73 empty] | ## | abs5N | 4.18e-08 | 8.3e-07 | 0.05 | 0.96
[73 empty] | ## | CfiD | 19200000 | 2600000 | 7.38 | 2.1e-13 | ***
[73 empty] | ## | CfiN | 65100000 | 33200000 | 1.96 | 0.05 | *
[73 empty] | ## | e55 | 8.17 | 0.0727 | 112.45 | < | 2e-16 | ***
[73 empty] | ## | e66 | 7.12 | 0.135 | 52.65 | < | 2e-16 | ***
[73 empty] | ## | p55 | -5.06 | 0.0512 | -98.95 | < | 2e-16 | ***
[73 empty] | ## | p99 | -4.89 | 0.0373 | -131.12 | < | 2e-16 | ***
[73 empty] | ## | UfDN | 198 | 4.01 | 49.45 | < | 2e-16 | ***
[73 empty] | ## | Ufi | 0.000348 | 0.00304 | 0.11 | 0.91
[73 empty] | ## | UfND | 221 | 3.53 | 62.76 | < | 2e-16 | ***
Note on X21: Glenn Reynders: geen gegevens
Note on X27: Glenn Reynders: geen gegevens aanname = hout
Note on AA35: REYNDERG: verschilt van Dymola-waarde, maar bekomen via matlab: Window_layMul_a/Awin/(Te-Ti) echte waarde zal dan nog iets hoger liggen want frame zit hier niet in!
Note on B36: Glenn Reynders: tegoei doen!
Note on AA49: REYNDERG: verschilt van Dymola-waarde, maar bekomen via matlab: Window_layMul_a/Awin/(Te-Ti) echte waarde zal dan nog iets hoger liggen want frame zit hier niet in!
Note on AE49: Glenn Reynders: timber IDEAS
Note on X52: Glenn Reynders: geen gegevens

## Verwarming Tabula 2zone
Berekening verwarming voor multizone EL²EP detached house
Berekening volgens EN12381-2003
T_e,d | -8 | °C
Samenvatting
Zone | 1 | [12 empty] | Zone | Q
Transmissieverliezen | [13 empty] | 1 | 9196.0032 | W
[14 empty] | 2 | 6585.3096 | W
Buitenwanden + Ramen | [13 empty] | 3 |  | W
[14 empty] | 4 |  | W
| ID | Naar zone | wandtype | Oppervlakte [m²] | Orientatie | U-waarde | U*A | f_k | [5 empty] | 5 |  | W
| W1 | 1 | Wall External | 19.7424 | front | 0.99034 | 19.5516 | 1 | [5 empty] | 6 |  | W
| W2 | 1 | Wall External | 34.704 | right | 0.99034 | 34.3687 | 1 | [5 empty] | 7 |  | W
| W3 | 1 | Wall External | 19.7424 | back | 0.99034 | 19.5516 | 1 | [5 empty] | 8 |  | W
| W4 | 1 | Wall External | 0 | left | 0.99034 | 0 | 1 | [5 empty] | 9 |  | W
| W5 | 1 | Window | 3.9 | front | 3.5 | 13.65 | 1 | [5 empty] | 10 |  | W
| W6 | 1 | Window | 4 | right | 3.5 | 14 | 1
| W7 | 1 | Window | 4.55 | back | 3.5 | 15.925 | 1 | [5 empty] | Totaal | 15781.3128 | W
| W8 | 1 | Window | 3.7 | left | 3.5 | 12.95 | 1
| W10 | 1 | Roof | 0 | 0 | 0.84975 | 0 | 1 | [5 empty] | Qnom | 10115.6035
| W11 | 1 | Door | 9.5 | 0 | 4 | 38 | 1
Vloeren boven grond/nietverwarmde ruimte
| ID | Naar Zone | wandtype | Oppervlakte | U-waarde | U*A | f_k | Ag | P | dw | B | dt | U'
| W9 | 1 | Floor | 96 | 0.84168 | 80.8016 | 0.22962 | 96 | 39.1918 | 0.23 | 4.899 | 2.6062 | 0.42948
Binnenwanden/Binnenvloeren | [13 empty] | 17359.4441
| ID | Van | Naar | Type | Opp | Ti1 | Ti2 | U-waarde | U*A | f_k
| W21 | 1 | 2 | Floor internal | 89.3 | 21 | 16 | 1.4911 | 133.1574 | 0.17241
| W22 | 1 | 1 | Wall internal | 74.1889 | 21 | 21 | 1.7363 | 128.8167 | 0
Totaal transmissie:
HT | 209.5086 | W/K
Q | 6075.7483 | W
Ventilatieverliezen
infiltratie
n50= | 12.4617 | tab D.7
e_i= | 0.03 | tab D.8
eps= | 1 | tab D.9
V_inf | 209.3565 | m³/h
Hygienische vent
Ag | 96
V_min |  | m³/h |  | eff | 0
V_i= | 209.3565 | m³/h |  |  | n= | 1.0088
H_V | 71.1812 | W/K
Q | 2064.2549 | W
Intermitterend verwarmen
f_R,H | 11 | Tab D10b: 3K,1h
A_g | 96
H_RH | 36.4138
Q | 1056
TOTAAL
H | 317.1036 | W/K
Q | 9196.0032 | W
Zone | 2
Transmissieverliezen
Buitenwanden + Ramen
| ID | Naar zone | wandtype | Oppervlakte [m²] | Orientatie | U-waarde | U*A | f_k
| W12 | 2 | Wall External | 18.3646 | front | 0.99034 | 18.1871 | 1
| W13 | 2 | Wall External | 32.282 | right | 0.99034 | 31.97 | 1
| W14 | 2 | Wall External | 18.3646 | back | 0.99034 | 18.1871 | 1
| W15 | 2 | Wall External | 0 | left | 0.99034 | 0 | 1
| W16 | 2 | Window | 3.9 | front | 3.5 | 13.65 | 1
| W17 | 2 | Window | 4 | right | 3.5 | 14 | 1
| W18 | 2 | Window | 4.55 | back | 3.5 | 15.925 | 1
| W19 | 2 | Window | 3.7 | left | 3.5 | 12.95 | 1
| W20 | 2 | Roof | 108.5 | front/back | 0.84975 | 92.1983 | 1
Vloeren boven grond/nietverwarmde ruimte
| ID | Naar Zone | wandtype | Oppervlakte | U-waarde | U*A | f_k | Ag | P | dw | B | dt | U'
Binnenwanden/Binnenvloeren
| ID | Van | Naar | Type | Opp | Ti1 | Ti2 | U-waarde | U*A | f_k
| W21 | 2 | 1 | Floor internal | 89.3 | 16 | 21 | 1.4911 | 133.1574 | -0.20833
| W23 | 2 | 2 | Wall internal | 69.0111 | 16 | 16 | 1.7363 | 119.8264 | 0
Totaal transmissie:
HT | 189.3264 | W/K
Q | 4543.8332 | W
Ventilatieverliezen |  |  | geen ontworpen ventilatiesysteem!
infiltratie
n50= | 12.4617 | tab D.7
e_i= | 0.03 | tab D.8
eps= | 1 | tab D.9
V_inf | 129.801 | m³/h
Hygienische vent
Ag | 89.3
V_min |  | m³/h
V_i= | 129.801 | m³/h |  |  | n= | 0.81386
H_V | 44.1323 | W/K
Q | 1059.1763 | W
Intermitterend verwarmen
f_R,H | 11 | Tab D10b: 3K,1h
A_g | 89.3
H_RH | 122.7875
Q | 982.3
TOTAAL
H | 356.2462 | W/K
Q | 6585.3096 | W
Zone | 3
Transmissieverliezen
Buitenwanden + Ramen
| ID | Naar zone | wandtype | Oppervlakte [m²] | Orientatie | U-waarde | U*A | f_k
| W10 | 1 | Roof | 29 | 0 | 1.6975 | 49.2289 | 1
| W11 | 1 | Door | 7.5 | 0 | 4 | 30 | 1
Vloeren boven grond/nietverwarmde ruimte
| ID | Naar Zone | wandtype | Oppervlakte | U-waarde | U*A | f_k | Ag | P | dw | B | dt | U'
| W46 | #N/A | #N/A | #N/A | #N/A | #N/A | #N/A | #N/A | 1.05 | 0.33 | #N/A | #N/A | #N/A
Binnenwanden/Binnenvloeren
| ID | Van | Naar | Type | Opp | Ti1 | Ti2 | U-waarde | U*A | f_k
| W56 | #N/A | #N/A | #N/A | #N/A | #N/A | #N/A | #N/A | #N/A | #N/A
| W57 | #N/A | #N/A | #N/A | #N/A | #N/A | #N/A | #N/A | #N/A | #N/A
| W70 | #N/A | #N/A | #N/A | #N/A | #N/A | #N/A | #N/A | #N/A | #N/A
Totaal transmissie:
HT | #N/A | W/K
Q | #N/A | W
Ventilatieverliezen |  |  | geen ontworpen ventilatiesysteem!
infiltratie
n50= | 8 | tab D.7
e_i= | 0.03 | tab D.8
eps= | 1 | tab D.9
V_inf | 0 | m³/h
Hygienische vent
Ag | 0
V_min | 25 | m³/h
V_i= | 25 | m³/h |  |  | n= | 0.16408
H_V | 8.5 | W/K
Q | 68 | W
Intermitterend verwarmen
f_R,H | 0 | constante temp
A_g | 0
H_RH | 0
Q | 0
TOTAAL
H | #N/A | W/K
Q | #N/A | W
Zone | 4
Transmissieverliezen
Buitenwanden + Ramen
| ID | Naar zone | wandtype | Oppervlakte [m²] | Orientatie | U-waarde | U*A | f_k
| W12 | 3 | Wall External | 0 | front | 2.2022 | 0 | 1
| W13 | 3 | Wall External | 14.24 | right | 2.2022 | 31.3598 | 1
| W14 | 3 | Wall External | 0 | back | 2.2022 | 0 | 1
| W15 | 3 | Wall External | 14.24 | left | 2.2022 | 31.3598 | 1
Vloeren boven grond/nietverwarmde ruimte
| ID | Naar Zone | wandtype | Oppervlakte | U-waarde | U*A | f_k | Ag | P | dw | B | dt | U'
Binnenwanden/Binnenvloeren
| ID | Van | Naar | Type | Opp | Ti1 | Ti2 | U-waarde | U*A | f_k
| W58 | #N/A | #N/A | #N/A | #N/A | #N/A | #N/A | #N/A | #N/A | #N/A
| W59 | #N/A | #N/A | #N/A | #N/A | #N/A | #N/A | #N/A | #N/A | #N/A
| W71 | #N/A | #N/A | #N/A | #N/A | #N/A | #N/A | #N/A | #N/A | #N/A
| W76 | #N/A | #N/A | #N/A | #N/A | #N/A | #N/A | #N/A | #N/A | #N/A
Totaal transmissie:
HT | #N/A | W/K
Q | #N/A | W
Ventilatieverliezen |  |  | geen ontworpen ventilatiesysteem!
infiltratie
n50= | 8 | tab D.7
e_i= | 0.03 | tab D.8
eps= | 1 | tab D.9
V_inf | #N/A | m³/h
Hygienische vent
Ag | #N/A
V_min | 50 | m³/h
V_i= | #N/A | m³/h |  |  | n= | #N/A
H_V | #N/A | W/K
Q | #N/A | W
Intermitterend verwarmen
f_R,H | 90 | Tab D10b: 3K,2h
A_g | #N/A
H_RH | #N/A
Q | #N/A
TOTAAL
H | #N/A | W/K
Q | #N/A | W
Zone | 5
Transmissieverliezen
Buitenwanden + Ramen
| ID | Naar zone | wandtype | Oppervlakte [m²] | Orientatie | U-waarde | U*A | f_k
| W16 | 3 | Window | 0 | front | 5 | 0 | 1
| W17 | 3 | Window | 2 | right | 5 | 10 | 1
| W18 | 3 | Window | 0 | back | 5 | 0 | 1
| W19 | 3 | Window | 0 | left | 5 | 0 | 1
Vloeren boven grond/nietverwarmde ruimte
| ID | Naar Zone | wandtype | Oppervlakte | U-waarde | U*A | f_k | Ag | P | dw | B | dt | U'
Binnenwanden/Binnenvloeren
| ID | Van | Naar | Type | Opp | Ti1 | Ti2 | U-waarde | U*A | f_k
| W58 | #N/A | #N/A | #N/A | #N/A | #N/A | #N/A | #N/A | #N/A | #N/A
| W60 | #N/A | #N/A | #N/A | #N/A | #N/A | #N/A | #N/A | #N/A | #N/A
| W61 | #N/A | #N/A | #N/A | #N/A | #N/A | #N/A | #N/A | #N/A | #N/A
| W67 | #N/A | #N/A | #N/A | #N/A | #N/A | #N/A | #N/A | #N/A | #N/A
| W74 | #N/A | #N/A | #N/A | #N/A | #N/A | #N/A | #N/A | #N/A | #N/A
Totaal transmissie:
HT | #N/A | W/K
Q | #N/A | W
Ventilatieverliezen |  |  | geen ontworpen ventilatiesysteem!
infiltratie
n50= | 8 | tab D.7
e_i= | 0.03 | tab D.8
eps= | 1 | tab D.9
V_inf | #N/A | m³/h
Hygienische vent
Ag | #N/A
V_min | #N/A | m³/h
V_i= | #N/A | m³/h |  |  | n= | #N/A
H_V | #N/A | W/K
Q | #N/A | W
Intermitterend verwarmen
f_R,H | 22 | Tab D10b: 3K,2h
A_g | #N/A
H_RH | #N/A
Q | #N/A
TOTAAL
H | #N/A | W/K
Q | #N/A | W
Zone | 6
Transmissieverliezen
Buitenwanden + Ramen
| ID | Naar zone | wandtype | Oppervlakte [m²] | Orientatie | U-waarde | U*A | f_k
| W20 | 3 | Roof | 99.6275 | front/back | 1.6975 | 169.1227 | 1
| W21 | 3 | Floor internal | 76.184 | 0 | 2.0896 | 159.1904 | 1
| W22 | 2 | Wall internal | 140.84 | 0 | 1.9926 | 280.6406 | 1
Vloeren boven grond/nietverwarmde ruimte
| ID | Naar Zone | wandtype | Oppervlakte | U-waarde | U*A | f_k | Ag | P | dw | B | dt | U'
Binnenwanden/Binnenvloeren
| ID | Van | Naar | Type | Opp | Ti1 | Ti2 | U-waarde | U*A | f_k
| W60 | #N/A | #N/A | #N/A | #N/A | #N/A | #N/A | #N/A | #N/A | #N/A
| W62 | #N/A | #N/A | #N/A | #N/A | #N/A | #N/A | #N/A | #N/A | #N/A
| W63 | #N/A | #N/A | #N/A | #N/A | #N/A | #N/A | #N/A | #N/A | #N/A
| W68 | #N/A | #N/A | #N/A | #N/A | #N/A | #N/A | #N/A | #N/A | #N/A
| W75 | #N/A | #N/A | #N/A | #N/A | #N/A | #N/A | #N/A | #N/A | #N/A
Totaal transmissie:
HT | #N/A | W/K
Q | #N/A | W
Ventilatieverliezen |  |  | geen ontworpen ventilatiesysteem!
infiltratie
n50= | 8 | tab D.7
e_i= | 0.03 | tab D.8
eps= | 1 | tab D.9
V_inf | #N/A | m³/h
Hygienische vent
Ag | #N/A
V_min | #N/A | m³/h
V_i= | #N/A | m³/h |  |  | n= | #N/A
H_V | #N/A | W/K
Q | #N/A | W
Intermitterend verwarmen
f_R,H | 22 | Tab D10b: 3K,2h
A_g | #N/A
H_RH | #N/A
Q | #N/A
TOTAAL
H | #N/A | W/K
Q | #N/A | W
Zone | 7
Transmissieverliezen
Buitenwanden + Ramen
| ID | Naar zone | wandtype | Oppervlakte [m²] | Orientatie | U-waarde | U*A | f_k
| W23 | 2 | Wall internal | 14.24 | 0 | 1.9926 | 28.3749 | 1
| W23 | 2 | Wall internal | 14.24 | 0 | 1.9926 | 28.3749 | 1
| W25 | #N/A | #N/A | #N/A | #N/A | #N/A | #N/A | 1
| W26 | #N/A | #N/A | #N/A | #N/A | #N/A | #N/A | 1
| W27 | #N/A | #N/A | #N/A | #N/A | #N/A | #N/A | 1
| W28 | #N/A | #N/A | #N/A | #N/A | #N/A | #N/A | 1
Vloeren boven grond/nietverwarmde ruimte
| ID | Naar Zone | wandtype | Oppervlakte | U-waarde | U*A | f_k | Ag | P | dw | B | dt | U'
Binnenwanden/Binnenvloeren
| ID | Van | Naar | Type | Opp | Ti1 | Ti2 | U-waarde | U*A | f_k
| W62 | #N/A | #N/A | #N/A | #N/A | #N/A | #N/A | #N/A | #N/A | #N/A
| W69 | #N/A | #N/A | #N/A | #N/A | #N/A | #N/A | #N/A | #N/A | #N/A
| W78 | #N/A | #N/A | #N/A | #N/A | #N/A | #N/A | #N/A | #N/A | #N/A
Totaal transmissie:
HT | #N/A | W/K
Q | #N/A | W
Ventilatieverliezen |  |  | geen ontworpen ventilatiesysteem!
infiltratie
n50= | 8 | tab D.7
e_i= | 0.03 | tab D.8
eps= | 1 | tab D.9
V_inf | #N/A | m³/h
Hygienische vent
Ag | #N/A
V_min | #N/A | m³/h
V_i= | #N/A | m³/h |  |  | n= | #N/A
H_V | #N/A | W/K
Q | #N/A | W
Intermitterend verwarmen
f_R,H | 22 | Tab D10b: 3K,2h
A_g | #N/A
H_RH | #N/A
Q | #N/A
TOTAAL
H | #N/A | W/K
Q | #N/A | W
Zone | 8
Transmissieverliezen
Buitenwanden + Ramen
| ID | Naar zone | wandtype | Oppervlakte [m²] | Orientatie | U-waarde | U*A | f_k
| W29 | #N/A | #N/A | #N/A | #N/A | #N/A | #N/A | 1
| W30 | #N/A | #N/A | #N/A | #N/A | #N/A | #N/A | 1
| W31 | #N/A | #N/A | #N/A | #N/A | #N/A | #N/A | 1
Vloeren boven grond/nietverwarmde ruimte
| ID | Naar Zone | wandtype | Oppervlakte | U-waarde | U*A | f_k | Ag | P | dw | B | dt | U'
| W47 | #N/A | #N/A | #N/A | #N/A | #N/A | #N/A | #N/A | 6.11 | 0.33 | #N/A | #N/A | #N/A
Binnenwanden/Binnenvloeren
| ID | Van | Naar | Type | Opp | Ti1 | Ti2 | U-waarde | U*A | f_k
| W52 | #N/A | #N/A | #N/A | #N/A | #N/A | #N/A | #N/A | #N/A | #N/A
| W56 | #N/A | #N/A | #N/A | #N/A | #N/A | #N/A | #N/A | #N/A | #N/A
| W71 | #N/A | #N/A | #N/A | #N/A | #N/A | #N/A | #N/A | #N/A | #N/A
Totaal transmissie:
HT | #N/A | W/K
Q | #N/A | W
Ventilatieverliezen |  |  | geen ontworpen ventilatiesysteem!
infiltratie
n50= | 8 | tab D.7
e_i= | 0.03 | tab D.8
eps= | 1 | tab D.9
V_inf | #N/A | m³/h
Hygienische vent
Ag | #N/A
V_min | #N/A | m³/h
V_i= | #N/A | m³/h |  |  | n= | #N/A
H_V | #N/A | W/K
Q | #N/A | W
Intermitterend verwarmen
f_R,H | 45 | Tab D10b: 3K,2h
A_g | #N/A
H_RH | #N/A
Q | #N/A
TOTAAL
H | #N/A | W/K
Q | #N/A | W
Zone | 9
Transmissieverliezen
Buitenwanden + Ramen
| ID | Naar zone | wandtype | Oppervlakte [m²] | Orientatie | U-waarde | U*A | f_k
| W32 | #N/A | #N/A | #N/A | #N/A | #N/A | #N/A | 1
| W33 | #N/A | #N/A | #N/A | #N/A | #N/A | #N/A | 1
Vloeren boven grond/nietverwarmde ruimte
| ID | Naar Zone | wandtype | Oppervlakte | U-waarde | U*A | f_k | Ag | P | dw | B | dt | U'
| W48 | #N/A | #N/A | #N/A | #N/A | #N/A | #N/A | #N/A | 6.52 | 0.33 | #N/A | #N/A | #N/A
Binnenwanden/Binnenvloeren
| ID | Van | Naar | Type | Opp | Ti1 | Ti2 | U-waarde | U*A | f_k
| W54 | #N/A | #N/A | #N/A | #N/A | #N/A | #N/A | #N/A | #N/A | #N/A
| W72 | #N/A | #N/A | #N/A | #N/A | #N/A | #N/A | #N/A | #N/A | #N/A
Totaal transmissie:
HT | #N/A | W/K
Q | #N/A | W
Ventilatieverliezen |  |  | geen ontworpen ventilatiesysteem!
infiltratie
n50= | 8 | tab D.7
e_i= | 0.03 | tab D.8
eps= | 1 | tab D.9
V_inf | #N/A | m³/h
Hygienische vent
Ag | #N/A
V_min | 50 | m³/h | aanname dat berging dient als wasplaats! Anders V_min=0
V_i= | #N/A | m³/h |  |  | n= | #N/A
H_V | #N/A | W/K
Q | #N/A | W
Intermitterend verwarmen
f_R,H | 0 | Tab D10b: 3K,2h
A_g | #N/A
H_RH | #N/A
Q | #N/A
TOTAAL
H | #N/A | W/K
Q | #N/A | W
Zone | 10
Transmissieverliezen
Buitenwanden + Ramen
| ID | Naar zone | wandtype | Oppervlakte [m²] | Orientatie | U-waarde | U*A | f_k
| W34 | #N/A | #N/A | #N/A | #N/A | #N/A | #N/A | 1
| W35 | #N/A | #N/A | #N/A | #N/A | #N/A | #N/A | 1
| W36 | #N/A | #N/A | #N/A | #N/A | #N/A | #N/A | 1
Vloeren boven grond/nietverwarmde ruimte
| ID | Naar Zone | wandtype | Oppervlakte | U-waarde | U*A | f_k | Ag | P | dw | B | dt | U'
| W49 | #N/A | #N/A | #N/A | #N/A | #N/A | #N/A | #N/A | 4.68 | 0.33 | #N/A | #N/A | #N/A
Binnenwanden/Binnenvloeren
| ID | Van | Naar | Type | Opp | Ti1 | Ti2 | U-waarde | U*A | f_k
| W53 | #N/A | #N/A | #N/A | #N/A | #N/A | #N/A | #N/A | #N/A | #N/A
| W55 | #N/A | #N/A | #N/A | #N/A | #N/A | #N/A | #N/A | #N/A | #N/A
| W57 | #N/A | #N/A | #N/A | #N/A | #N/A | #N/A | #N/A | #N/A | #N/A
| W59 | #N/A | #N/A | #N/A | #N/A | #N/A | #N/A | #N/A | #N/A | #N/A
| W61 | #N/A | #N/A | #N/A | #N/A | #N/A | #N/A | #N/A | #N/A | #N/A
| W63 | #N/A | #N/A | #N/A | #N/A | #N/A | #N/A | #N/A | #N/A | #N/A
| W64 | #N/A | #N/A | #N/A | #N/A | #N/A | #N/A | #N/A | #N/A | #N/A
| W65 | #N/A | #N/A | #N/A | #N/A | #N/A | #N/A | #N/A | #N/A | #N/A
| W66 | #N/A | #N/A | #N/A | #N/A | #N/A | #N/A | #N/A | #N/A | #N/A
| W70 | #N/A | #N/A | #N/A | #N/A | #N/A | #N/A | #N/A | #N/A | #N/A
| W73 | #N/A | #N/A | #N/A | #N/A | #N/A | #N/A | #N/A | #N/A | #N/A
| W77 | #N/A | #N/A | #N/A | #N/A | #N/A | #N/A | #N/A | #N/A | #N/A
Totaal transmissie:
HT | #N/A | W/K
Q | #N/A | W
Ventilatieverliezen |  |  | geen ontworpen ventilatiesysteem!
infiltratie
n50= | 8 | tab D.7
e_i= | 0.03 | tab D.8
eps= | 1 | tab D.9
V_inf | #N/A | m³/h
Hygienische vent
Ag | #N/A
V_min | 0 | m³/h
V_i= | #N/A | m³/h |  |  | n= | #N/A
H_V | #N/A | W/K
Q | #N/A | W
Intermitterend verwarmen
f_R,H | 0 | Tab D10b: 3K,2h
A_g | #N/A
H_RH | #N/A
Q | #N/A
TOTAAL
H | #N/A | W/K
Q | #N/A | W

## Verwarming Tabula 2zone Ref 1
Berekening verwarming voor multizone EL²EP detached house
Berekening volgens EN12381-2003
T_e,d | -8 | °C
Samenvatting
Zone | 1 | [12 empty] | Zone | Q
Transmissieverliezen | [13 empty] | 1 | 5480.2844 | W
[14 empty] | 2 | 2820.7182 | W
Buitenwanden + Ramen | [13 empty] | 3 | #N/A | W
[14 empty] | 4 | #N/A | W
| ID | Naar zone | wandtype | Oppervlakte [m²] | Orientatie | U-waarde | U*A | f_k | [5 empty] | 5 | #N/A | W
| W1 | 1 | Wall External | 19.7424 | front | 0.31684 | 6.2552 | 1 | [5 empty] | 6 | #N/A | W
| W2 | 1 | Wall External | 34.704 | right | 0.31684 | 10.9957 | 1 | [5 empty] | 7 | #N/A | W
| W3 | 1 | Wall External | 19.7424 | back | 0.31684 | 6.2552 | 1 | [5 empty] | 8 | #N/A | W
| W4 | 1 | Wall External | 0 | left | 0.31684 | 0 | 1 | [5 empty] | 9 | #N/A | W
| W5 | 1 | Window | 3.9 | front | 2 | 7.8 | 1 | [5 empty] | 10 | #N/A | W
| W6 | 1 | Window | 4 | right | 2 | 8 | 1
| W7 | 1 | Window | 4.55 | back | 2 | 9.1 | 1 | [5 empty] | Totaal | #N/A | W
| W8 | 1 | Window | 3.7 | left | 2 | 7.4 | 1
| W10 | 1 | Roof | 0 | 0 | 0.31273 | 0 | 1 | [5 empty] | Qnom | 6028.3129
| W11 | 1 | Door | 9.5 | 0 | 4 | 38 | 1
Vloeren boven grond/nietverwarmde ruimte
| ID | Naar Zone | wandtype | Oppervlakte | U-waarde | U*A | f_k | Ag | P | dw | B | dt | U'
| W9 | 1 | Floor | 96 | 0.30568 | 29.345 | 0.32699 | 96 | 39.1918 | 0.2225 | 4.899 | 6.7654 | 0.22212
Binnenwanden/Binnenvloeren | [13 empty] | #N/A
| ID | Van | Naar | Type | Opp | Ti1 | Ti2 | U-waarde | U*A | f_k
| W21 | 1 | 2 | Floor internal | 89.3 | 21 | 16 | 1.4911 | 133.1574 | 0.17241
| W22 | 1 | 1 | Wall internal | 74.1889 | 21 | 21 | 1.7363 | 128.8167 | 0
Totaal transmissie:
HT | 126.3599 | W/K
Q | 3664.436 | W
Ventilatieverliezen
infiltratie
n50= | 4.5871 | tab D.7
e_i= | 0.03 | tab D.8
eps= | 1 | tab D.9
V_inf | 77.0637 | m³/h
Hygienische vent
Ag | 96
V_min |  | m³/h |  | eff | 0
V_i= | 77.0637 | m³/h |  |  | n= | 0.37135
H_V | 26.2017 | W/K
Q | 759.8484 | W
Intermitterend verwarmen
f_R,H | 11 | Tab D10b: 3K,1h
A_g | 96
H_RH | 36.4138
Q | 1056
TOTAAL
H | 188.9753 | W/K
Q | 5480.2844 | W
Zone | 2
Transmissieverliezen
Buitenwanden + Ramen
| ID | Naar zone | wandtype | Oppervlakte [m²] | Orientatie | U-waarde | U*A | f_k
| W12 | 2 | Wall External | 18.3646 | front | 0.31684 | 5.8187 | 1
| W13 | 2 | Wall External | 32.282 | right | 0.31684 | 10.2283 | 1
| W14 | 2 | Wall External | 18.3646 | back | 0.31684 | 5.8187 | 1
| W15 | 2 | Wall External | 0 | left | 0.31684 | 0 | 1
| W16 | 2 | Window | 3.9 | front | 2 | 7.8 | 1
| W17 | 2 | Window | 4 | right | 2 | 8 | 1
| W18 | 2 | Window | 4.55 | back | 2 | 9.1 | 1
| W19 | 2 | Window | 3.7 | left | 2 | 7.4 | 1
| W20 | 2 | Roof | 108.5 | front/back | 0.31273 | 33.9312 | 1
Vloeren boven grond/nietverwarmde ruimte
| ID | Naar Zone | wandtype | Oppervlakte | U-waarde | U*A | f_k | Ag | P | dw | B | dt | U'
Binnenwanden/Binnenvloeren
| ID | Van | Naar | Type | Opp | Ti1 | Ti2 | U-waarde | U*A | f_k
| W21 | 2 | 1 | Floor internal | 89.3 | 16 | 21 | 1.4911 | 133.1574 | -0.20833
| W23 | 2 | 2 | Wall internal | 69.0111 | 16 | 16 | 1.7363 | 119.8264 | 0
Totaal transmissie:
HT | 60.3557 | W/K
Q | 1448.5373 | W
Ventilatieverliezen |  |  | geen ontworpen ventilatiesysteem!
infiltratie
n50= | 4.5871 | tab D.7
e_i= | 0.03 | tab D.8
eps= | 1 | tab D.9
V_inf | 47.7795 | m³/h
Hygienische vent
Ag | 89.3
V_min |  | m³/h
V_i= | 47.7795 | m³/h |  |  | n= | 0.29958
H_V | 16.245 | W/K
Q | 389.8809 | W
Intermitterend verwarmen
f_R,H | 11 | Tab D10b: 3K,1h
A_g | 89.3
H_RH | 122.7875
Q | 982.3
TOTAAL
H | 199.3883 | W/K
Q | 2820.7182 | W
Zone | 3
Transmissieverliezen
Buitenwanden + Ramen
| ID | Naar zone | wandtype | Oppervlakte [m²] | Orientatie | U-waarde | U*A | f_k
| W10 | 1 | Roof | 29 | 0 | 1.6975 | 49.2289 | 1
| W11 | 1 | Door | 7.5 | 0 | 4 | 30 | 1
Vloeren boven grond/nietverwarmde ruimte
| ID | Naar Zone | wandtype | Oppervlakte | U-waarde | U*A | f_k | Ag | P | dw | B | dt | U'
| W46 | #N/A | #N/A | #N/A | #N/A | #N/A | #N/A | #N/A | 1.05 | 0.33 | #N/A | #N/A | #N/A
Binnenwanden/Binnenvloeren
| ID | Van | Naar | Type | Opp | Ti1 | Ti2 | U-waarde | U*A | f_k
| W56 | #N/A | #N/A | #N/A | #N/A | #N/A | #N/A | #N/A | #N/A | #N/A
| W57 | #N/A | #N/A | #N/A | #N/A | #N/A | #N/A | #N/A | #N/A | #N/A
| W70 | #N/A | #N/A | #N/A | #N/A | #N/A | #N/A | #N/A | #N/A | #N/A
Totaal transmissie:
HT | #N/A | W/K
Q | #N/A | W
Ventilatieverliezen |  |  | geen ontworpen ventilatiesysteem!
infiltratie
n50= | 8 | tab D.7
e_i= | 0.03 | tab D.8
eps= | 1 | tab D.9
V_inf | 0 | m³/h
Hygienische vent
Ag | 0
V_min | 25 | m³/h
V_i= | 25 | m³/h |  |  | n= | 0.16408
H_V | 8.5 | W/K
Q | 68 | W
Intermitterend verwarmen
f_R,H | 0 | constante temp
A_g | 0
H_RH | 0
Q | 0
TOTAAL
H | #N/A | W/K
Q | #N/A | W
Zone | 4
Transmissieverliezen
Buitenwanden + Ramen
| ID | Naar zone | wandtype | Oppervlakte [m²] | Orientatie | U-waarde | U*A | f_k
| W12 | 3 | Wall External | 0 | front | 2.2022 | 0 | 1
| W13 | 3 | Wall External | 14.24 | right | 2.2022 | 31.3598 | 1
| W14 | 3 | Wall External | 0 | back | 2.2022 | 0 | 1
| W15 | 3 | Wall External | 14.24 | left | 2.2022 | 31.3598 | 1
Vloeren boven grond/nietverwarmde ruimte
| ID | Naar Zone | wandtype | Oppervlakte | U-waarde | U*A | f_k | Ag | P | dw | B | dt | U'
Binnenwanden/Binnenvloeren
| ID | Van | Naar | Type | Opp | Ti1 | Ti2 | U-waarde | U*A | f_k
| W58 | #N/A | #N/A | #N/A | #N/A | #N/A | #N/A | #N/A | #N/A | #N/A
| W59 | #N/A | #N/A | #N/A | #N/A | #N/A | #N/A | #N/A | #N/A | #N/A
| W71 | #N/A | #N/A | #N/A | #N/A | #N/A | #N/A | #N/A | #N/A | #N/A
| W76 | #N/A | #N/A | #N/A | #N/A | #N/A | #N/A | #N/A | #N/A | #N/A
Totaal transmissie:
HT | #N/A | W/K
Q | #N/A | W
Ventilatieverliezen |  |  | geen ontworpen ventilatiesysteem!
infiltratie
n50= | 8 | tab D.7
e_i= | 0.03 | tab D.8
eps= | 1 | tab D.9
V_inf | #N/A | m³/h
Hygienische vent
Ag | #N/A
V_min | 50 | m³/h
V_i= | #N/A | m³/h |  |  | n= | #N/A
H_V | #N/A | W/K
Q | #N/A | W
Intermitterend verwarmen
f_R,H | 90 | Tab D10b: 3K,2h
A_g | #N/A
H_RH | #N/A
Q | #N/A
TOTAAL
H | #N/A | W/K
Q | #N/A | W
Zone | 5
Transmissieverliezen
Buitenwanden + Ramen
| ID | Naar zone | wandtype | Oppervlakte [m²] | Orientatie | U-waarde | U*A | f_k
| W16 | 3 | Window | 0 | front | 5 | 0 | 1
| W17 | 3 | Window | 2 | right | 5 | 10 | 1
| W18 | 3 | Window | 0 | back | 5 | 0 | 1
| W19 | 3 | Window | 0 | left | 5 | 0 | 1
Vloeren boven grond/nietverwarmde ruimte
| ID | Naar Zone | wandtype | Oppervlakte | U-waarde | U*A | f_k | Ag | P | dw | B | dt | U'
Binnenwanden/Binnenvloeren
| ID | Van | Naar | Type | Opp | Ti1 | Ti2 | U-waarde | U*A | f_k
| W58 | #N/A | #N/A | #N/A | #N/A | #N/A | #N/A | #N/A | #N/A | #N/A
| W60 | #N/A | #N/A | #N/A | #N/A | #N/A | #N/A | #N/A | #N/A | #N/A
| W61 | #N/A | #N/A | #N/A | #N/A | #N/A | #N/A | #N/A | #N/A | #N/A
| W67 | #N/A | #N/A | #N/A | #N/A | #N/A | #N/A | #N/A | #N/A | #N/A
| W74 | #N/A | #N/A | #N/A | #N/A | #N/A | #N/A | #N/A | #N/A | #N/A
Totaal transmissie:
HT | #N/A | W/K
Q | #N/A | W
Ventilatieverliezen |  |  | geen ontworpen ventilatiesysteem!
infiltratie
n50= | 8 | tab D.7
e_i= | 0.03 | tab D.8
eps= | 1 | tab D.9
V_inf | #N/A | m³/h
Hygienische vent
Ag | #N/A
V_min | #N/A | m³/h
V_i= | #N/A | m³/h |  |  | n= | #N/A
H_V | #N/A | W/K
Q | #N/A | W
Intermitterend verwarmen
f_R,H | 22 | Tab D10b: 3K,2h
A_g | #N/A
H_RH | #N/A
Q | #N/A
TOTAAL
H | #N/A | W/K
Q | #N/A | W
Zone | 6
Transmissieverliezen
Buitenwanden + Ramen
| ID | Naar zone | wandtype | Oppervlakte [m²] | Orientatie | U-waarde | U*A | f_k
| W20 | 3 | Roof | 99.6275 | front/back | 1.6975 | 169.1227 | 1
| W21 | 3 | Floor internal | 76.184 | 0 | 2.0896 | 159.1904 | 1
| W22 | 2 | Wall internal | 140.84 | 0 | 1.9926 | 280.6406 | 1
Vloeren boven grond/nietverwarmde ruimte
| ID | Naar Zone | wandtype | Oppervlakte | U-waarde | U*A | f_k | Ag | P | dw | B | dt | U'
Binnenwanden/Binnenvloeren
| ID | Van | Naar | Type | Opp | Ti1 | Ti2 | U-waarde | U*A | f_k
| W60 | #N/A | #N/A | #N/A | #N/A | #N/A | #N/A | #N/A | #N/A | #N/A
| W62 | #N/A | #N/A | #N/A | #N/A | #N/A | #N/A | #N/A | #N/A | #N/A
| W63 | #N/A | #N/A | #N/A | #N/A | #N/A | #N/A | #N/A | #N/A | #N/A
| W68 | #N/A | #N/A | #N/A | #N/A | #N/A | #N/A | #N/A | #N/A | #N/A
| W75 | #N/A | #N/A | #N/A | #N/A | #N/A | #N/A | #N/A | #N/A | #N/A
Totaal transmissie:
HT | #N/A | W/K
Q | #N/A | W
Ventilatieverliezen |  |  | geen ontworpen ventilatiesysteem!
infiltratie
n50= | 8 | tab D.7
e_i= | 0.03 | tab D.8
eps= | 1 | tab D.9
V_inf | #N/A | m³/h
Hygienische vent
Ag | #N/A
V_min | #N/A | m³/h
V_i= | #N/A | m³/h |  |  | n= | #N/A
H_V | #N/A | W/K
Q | #N/A | W
Intermitterend verwarmen
f_R,H | 22 | Tab D10b: 3K,2h
A_g | #N/A
H_RH | #N/A
Q | #N/A
TOTAAL
H | #N/A | W/K
Q | #N/A | W
Zone | 7
Transmissieverliezen
Buitenwanden + Ramen
| ID | Naar zone | wandtype | Oppervlakte [m²] | Orientatie | U-waarde | U*A | f_k
| W23 | 2 | Wall internal | 14.24 | 0 | 1.9926 | 28.3749 | 1
| W23 | 2 | Wall internal | 14.24 | 0 | 1.9926 | 28.3749 | 1
| W25 | #N/A | #N/A | #N/A | #N/A | #N/A | #N/A | 1
| W26 | #N/A | #N/A | #N/A | #N/A | #N/A | #N/A | 1
| W27 | #N/A | #N/A | #N/A | #N/A | #N/A | #N/A | 1
| W28 | #N/A | #N/A | #N/A | #N/A | #N/A | #N/A | 1
Vloeren boven grond/nietverwarmde ruimte
| ID | Naar Zone | wandtype | Oppervlakte | U-waarde | U*A | f_k | Ag | P | dw | B | dt | U'
Binnenwanden/Binnenvloeren
| ID | Van | Naar | Type | Opp | Ti1 | Ti2 | U-waarde | U*A | f_k
| W62 | #N/A | #N/A | #N/A | #N/A | #N/A | #N/A | #N/A | #N/A | #N/A
| W69 | #N/A | #N/A | #N/A | #N/A | #N/A | #N/A | #N/A | #N/A | #N/A
| W78 | #N/A | #N/A | #N/A | #N/A | #N/A | #N/A | #N/A | #N/A | #N/A
Totaal transmissie:
HT | #N/A | W/K
Q | #N/A | W
Ventilatieverliezen |  |  | geen ontworpen ventilatiesysteem!
infiltratie
n50= | 8 | tab D.7
e_i= | 0.03 | tab D.8
eps= | 1 | tab D.9
V_inf | #N/A | m³/h
Hygienische vent
Ag | #N/A
V_min | #N/A | m³/h
V_i= | #N/A | m³/h |  |  | n= | #N/A
H_V | #N/A | W/K
Q | #N/A | W
Intermitterend verwarmen
f_R,H | 22 | Tab D10b: 3K,2h
A_g | #N/A
H_RH | #N/A
Q | #N/A
TOTAAL
H | #N/A | W/K
Q | #N/A | W
Zone | 8
Transmissieverliezen
Buitenwanden + Ramen
| ID | Naar zone | wandtype | Oppervlakte [m²] | Orientatie | U-waarde | U*A | f_k
| W29 | #N/A | #N/A | #N/A | #N/A | #N/A | #N/A | 1
| W30 | #N/A | #N/A | #N/A | #N/A | #N/A | #N/A | 1
| W31 | #N/A | #N/A | #N/A | #N/A | #N/A | #N/A | 1
Vloeren boven grond/nietverwarmde ruimte
| ID | Naar Zone | wandtype | Oppervlakte | U-waarde | U*A | f_k | Ag | P | dw | B | dt | U'
| W47 | #N/A | #N/A | #N/A | #N/A | #N/A | #N/A | #N/A | 6.11 | 0.33 | #N/A | #N/A | #N/A
Binnenwanden/Binnenvloeren
| ID | Van | Naar | Type | Opp | Ti1 | Ti2 | U-waarde | U*A | f_k
| W52 | #N/A | #N/A | #N/A | #N/A | #N/A | #N/A | #N/A | #N/A | #N/A
| W56 | #N/A | #N/A | #N/A | #N/A | #N/A | #N/A | #N/A | #N/A | #N/A
| W71 | #N/A | #N/A | #N/A | #N/A | #N/A | #N/A | #N/A | #N/A | #N/A
Totaal transmissie:
HT | #N/A | W/K
Q | #N/A | W
Ventilatieverliezen |  |  | geen ontworpen ventilatiesysteem!
infiltratie
n50= | 8 | tab D.7
e_i= | 0.03 | tab D.8
eps= | 1 | tab D.9
V_inf | #N/A | m³/h
Hygienische vent
Ag | #N/A
V_min | #N/A | m³/h
V_i= | #N/A | m³/h |  |  | n= | #N/A
H_V | #N/A | W/K
Q | #N/A | W
Intermitterend verwarmen
f_R,H | 45 | Tab D10b: 3K,2h
A_g | #N/A
H_RH | #N/A
Q | #N/A
TOTAAL
H | #N/A | W/K
Q | #N/A | W
Zone | 9
Transmissieverliezen
Buitenwanden + Ramen
| ID | Naar zone | wandtype | Oppervlakte [m²] | Orientatie | U-waarde | U*A | f_k
| W32 | #N/A | #N/A | #N/A | #N/A | #N/A | #N/A | 1
| W33 | #N/A | #N/A | #N/A | #N/A | #N/A | #N/A | 1
Vloeren boven grond/nietverwarmde ruimte
| ID | Naar Zone | wandtype | Oppervlakte | U-waarde | U*A | f_k | Ag | P | dw | B | dt | U'
| W48 | #N/A | #N/A | #N/A | #N/A | #N/A | #N/A | #N/A | 6.52 | 0.33 | #N/A | #N/A | #N/A
Binnenwanden/Binnenvloeren
| ID | Van | Naar | Type | Opp | Ti1 | Ti2 | U-waarde | U*A | f_k
| W54 | #N/A | #N/A | #N/A | #N/A | #N/A | #N/A | #N/A | #N/A | #N/A
| W72 | #N/A | #N/A | #N/A | #N/A | #N/A | #N/A | #N/A | #N/A | #N/A
Totaal transmissie:
HT | #N/A | W/K
Q | #N/A | W
Ventilatieverliezen |  |  | geen ontworpen ventilatiesysteem!
infiltratie
n50= | 8 | tab D.7
e_i= | 0.03 | tab D.8
eps= | 1 | tab D.9
V_inf | #N/A | m³/h
Hygienische vent
Ag | #N/A
V_min | 50 | m³/h | aanname dat berging dient als wasplaats! Anders V_min=0
V_i= | #N/A | m³/h |  |  | n= | #N/A
H_V | #N/A | W/K
Q | #N/A | W
Intermitterend verwarmen
f_R,H | 0 | Tab D10b: 3K,2h
A_g | #N/A
H_RH | #N/A
Q | #N/A
TOTAAL
H | #N/A | W/K
Q | #N/A | W
Zone | 10
Transmissieverliezen
Buitenwanden + Ramen
| ID | Naar zone | wandtype | Oppervlakte [m²] | Orientatie | U-waarde | U*A | f_k
| W34 | #N/A | #N/A | #N/A | #N/A | #N/A | #N/A | 1
| W35 | #N/A | #N/A | #N/A | #N/A | #N/A | #N/A | 1
| W36 | #N/A | #N/A | #N/A | #N/A | #N/A | #N/A | 1
Vloeren boven grond/nietverwarmde ruimte
| ID | Naar Zone | wandtype | Oppervlakte | U-waarde | U*A | f_k | Ag | P | dw | B | dt | U'
| W49 | #N/A | #N/A | #N/A | #N/A | #N/A | #N/A | #N/A | 4.68 | 0.33 | #N/A | #N/A | #N/A
Binnenwanden/Binnenvloeren
| ID | Van | Naar | Type | Opp | Ti1 | Ti2 | U-waarde | U*A | f_k
| W53 | #N/A | #N/A | #N/A | #N/A | #N/A | #N/A | #N/A | #N/A | #N/A
| W55 | #N/A | #N/A | #N/A | #N/A | #N/A | #N/A | #N/A | #N/A | #N/A
| W57 | #N/A | #N/A | #N/A | #N/A | #N/A | #N/A | #N/A | #N/A | #N/A
| W59 | #N/A | #N/A | #N/A | #N/A | #N/A | #N/A | #N/A | #N/A | #N/A
| W61 | #N/A | #N/A | #N/A | #N/A | #N/A | #N/A | #N/A | #N/A | #N/A
| W63 | #N/A | #N/A | #N/A | #N/A | #N/A | #N/A | #N/A | #N/A | #N/A
| W64 | #N/A | #N/A | #N/A | #N/A | #N/A | #N/A | #N/A | #N/A | #N/A
| W65 | #N/A | #N/A | #N/A | #N/A | #N/A | #N/A | #N/A | #N/A | #N/A
| W66 | #N/A | #N/A | #N/A | #N/A | #N/A | #N/A | #N/A | #N/A | #N/A
| W70 | #N/A | #N/A | #N/A | #N/A | #N/A | #N/A | #N/A | #N/A | #N/A
| W73 | #N/A | #N/A | #N/A | #N/A | #N/A | #N/A | #N/A | #N/A | #N/A
| W77 | #N/A | #N/A | #N/A | #N/A | #N/A | #N/A | #N/A | #N/A | #N/A
Totaal transmissie:
HT | #N/A | W/K
Q | #N/A | W
Ventilatieverliezen |  |  | geen ontworpen ventilatiesysteem!
infiltratie
n50= | 8 | tab D.7
e_i= | 0.03 | tab D.8
eps= | 1 | tab D.9
V_inf | #N/A | m³/h
Hygienische vent
Ag | #N/A
V_min | 0 | m³/h
V_i= | #N/A | m³/h |  |  | n= | #N/A
H_V | #N/A | W/K
Q | #N/A | W
Intermitterend verwarmen
f_R,H | 0 | Tab D10b: 3K,2h
A_g | #N/A
H_RH | #N/A
Q | #N/A
TOTAAL
H | #N/A | W/K
Q | #N/A | W

## Verwarming Tabula 2zone Ref 2
Berekening verwarming voor multizone EL²EP detached house
Berekening volgens EN12381-2003
T_e,d | -8 | °C
Samenvatting
Zone | 1 | [12 empty] | Zone | Q
Transmissieverliezen | [13 empty] | 1 | 4522.68 | W
[14 empty] | 2 | 1897.6355 | W
Buitenwanden + Ramen | [13 empty] | 3 | #N/A | W
[14 empty] | 4 | #N/A | W
| ID | Naar zone | wandtype | Oppervlakte [m²] | Orientatie | U-waarde | U*A | f_k | [5 empty] | 5 | #N/A | W
| W1 | 1 | Wall External | 19.7424 | front | 0.19316 | 3.8135 | 1 | [5 empty] | 6 | #N/A | W
| W2 | 1 | Wall External | 34.704 | right | 0.19316 | 6.7035 | 1 | [5 empty] | 7 | #N/A | W
| W3 | 1 | Wall External | 19.7424 | back | 0.19316 | 3.8135 | 1 | [5 empty] | 8 | #N/A | W
| W4 | 1 | Wall External | 0 | left | 0.19316 | 0 | 1 | [5 empty] | 9 | #N/A | W
| W5 | 1 | Window | 3.9 | front | 1.1 | 4.29 | 1 | [5 empty] | 10 | #N/A | W
| W6 | 1 | Window | 4 | right | 1.1 | 4.4 | 1
| W7 | 1 | Window | 4.55 | back | 1.1 | 5.005 | 1 | [5 empty] | Totaal | #N/A | W
| W8 | 1 | Window | 3.7 | left | 1.1 | 4.07 | 1
| W10 | 1 | Roof | 0 | 0 | 0.15231 | 0 | 1 | [5 empty] | Qnom | 4974.948
| W11 | 1 | Door | 9.5 | 0 | 4 | 38 | 1
Vloeren boven grond/nietverwarmde ruimte
| ID | Naar Zone | wandtype | Oppervlakte | U-waarde | U*A | f_k | Ag | P | dw | B | dt | U'
| W9 | 1 | Floor | 96 | 0.18203 | 17.4747 | 0.36798 | 96 | 39.1918 | 0.21 | 4.899 | 11.1973 | 0.14885
Binnenwanden/Binnenvloeren | [13 empty] | #N/A
| ID | Van | Naar | Type | Opp | Ti1 | Ti2 | U-waarde | U*A | f_k
| W21 | 1 | 2 | Floor internal | 89.3 | 21 | 16 | 1.4911 | 133.1574 | 0.17241
| W22 | 1 | 1 | Wall internal | 74.1889 | 21 | 21 | 1.7363 | 128.8167 | 0
Totaal transmissie:
HT | 99.4841 | W/K
Q | 2885.0396 | W
Ventilatieverliezen
infiltratie
n50= | 1.9113 | tab D.7
e_i= | 0.03 | tab D.8
eps= | 1 | tab D.9
V_inf | 32.1099 | m³/h
Hygienische vent
Ag | 96
V_min | 26.88 | m³/h |  | eff | 0.8
V_i= | 58.9899 | m³/h |  |  | n= | 0.28426
H_V | 20.0566 | W/K
Q | 581.6403 | W
Intermitterend verwarmen
f_R,H | 11 | Tab D10b: 3K,1h
A_g | 96
H_RH | 36.4138
Q | 1056
TOTAAL
H | 155.9545 | W/K
Q | 4522.68 | W
Zone | 2
Transmissieverliezen
Buitenwanden + Ramen
| ID | Naar zone | wandtype | Oppervlakte [m²] | Orientatie | U-waarde | U*A | f_k
| W12 | 2 | Wall External | 18.3646 | front | 0.19316 | 3.5474 | 1
| W13 | 2 | Wall External | 32.282 | right | 0.19316 | 6.2357 | 1
| W14 | 2 | Wall External | 18.3646 | back | 0.19316 | 3.5474 | 1
| W15 | 2 | Wall External | 0 | left | 0.19316 | 0 | 1
| W16 | 2 | Window | 3.9 | front | 1.1 | 4.29 | 1
| W17 | 2 | Window | 4 | right | 1.1 | 4.4 | 1
| W18 | 2 | Window | 4.55 | back | 1.1 | 5.005 | 1
| W19 | 2 | Window | 3.7 | left | 1.1 | 4.07 | 1
| W20 | 2 | Roof | 108.5 | front/back | 0.15231 | 16.5253 | 1
Vloeren boven grond/nietverwarmde ruimte
| ID | Naar Zone | wandtype | Oppervlakte | U-waarde | U*A | f_k | Ag | P | dw | B | dt | U'
Binnenwanden/Binnenvloeren
| ID | Van | Naar | Type | Opp | Ti1 | Ti2 | U-waarde | U*A | f_k
| W21 | 2 | 1 | Floor internal | 89.3 | 16 | 21 | 1.4911 | 133.1574 | -0.20833
| W23 | 2 | 2 | Wall internal | 69.0111 | 16 | 16 | 1.7363 | 119.8264 | 0
Totaal transmissie:
HT | 19.8795 | W/K
Q | 477.1087 | W
Ventilatieverliezen |  |  | geen ontworpen ventilatiesysteem!
infiltratie
n50= | 1.9113 | tab D.7
e_i= | 0.03 | tab D.8
eps= | 1 | tab D.9
V_inf | 19.9081 | m³/h
Hygienische vent
Ag | 89.3
V_min | 13.888 | m³/h
V_i= | 33.7961 | m³/h |  |  | n= | 0.2119
H_V | 18.2594 | W/K
Q | 438.2268 | W
Intermitterend verwarmen
f_R,H | 11 | Tab D10b: 3K,1h
A_g | 89.3
H_RH | 122.7875
Q | 982.3
TOTAAL
H | 160.9265 | W/K
Q | 1897.6355 | W
Zone | 3
Transmissieverliezen
Buitenwanden + Ramen
| ID | Naar zone | wandtype | Oppervlakte [m²] | Orientatie | U-waarde | U*A | f_k
| W10 | 1 | Roof | 29 | 0 | 1.6975 | 49.2289 | 1
| W11 | 1 | Door | 7.5 | 0 | 4 | 30 | 1
Vloeren boven grond/nietverwarmde ruimte
| ID | Naar Zone | wandtype | Oppervlakte | U-waarde | U*A | f_k | Ag | P | dw | B | dt | U'
| W46 | #N/A | #N/A | #N/A | #N/A | #N/A | #N/A | #N/A | 1.05 | 0.33 | #N/A | #N/A | #N/A
Binnenwanden/Binnenvloeren
| ID | Van | Naar | Type | Opp | Ti1 | Ti2 | U-waarde | U*A | f_k
| W56 | #N/A | #N/A | #N/A | #N/A | #N/A | #N/A | #N/A | #N/A | #N/A
| W57 | #N/A | #N/A | #N/A | #N/A | #N/A | #N/A | #N/A | #N/A | #N/A
| W70 | #N/A | #N/A | #N/A | #N/A | #N/A | #N/A | #N/A | #N/A | #N/A
Totaal transmissie:
HT | #N/A | W/K
Q | #N/A | W
Ventilatieverliezen |  |  | geen ontworpen ventilatiesysteem!
infiltratie
n50= | 8 | tab D.7
e_i= | 0.03 | tab D.8
eps= | 1 | tab D.9
V_inf | 0 | m³/h
Hygienische vent
Ag | 0
V_min | 25 | m³/h
V_i= | 25 | m³/h |  |  | n= | 0.16408
H_V | 8.5 | W/K
Q | 68 | W
Intermitterend verwarmen
f_R,H | 0 | constante temp
A_g | 0
H_RH | 0
Q | 0
TOTAAL
H | #N/A | W/K
Q | #N/A | W
Zone | 4
Transmissieverliezen
Buitenwanden + Ramen
| ID | Naar zone | wandtype | Oppervlakte [m²] | Orientatie | U-waarde | U*A | f_k
| W12 | 3 | Wall External | 0 | front | 2.2022 | 0 | 1
| W13 | 3 | Wall External | 14.24 | right | 2.2022 | 31.3598 | 1
| W14 | 3 | Wall External | 0 | back | 2.2022 | 0 | 1
| W15 | 3 | Wall External | 14.24 | left | 2.2022 | 31.3598 | 1
Vloeren boven grond/nietverwarmde ruimte
| ID | Naar Zone | wandtype | Oppervlakte | U-waarde | U*A | f_k | Ag | P | dw | B | dt | U'
Binnenwanden/Binnenvloeren
| ID | Van | Naar | Type | Opp | Ti1 | Ti2 | U-waarde | U*A | f_k
| W58 | #N/A | #N/A | #N/A | #N/A | #N/A | #N/A | #N/A | #N/A | #N/A
| W59 | #N/A | #N/A | #N/A | #N/A | #N/A | #N/A | #N/A | #N/A | #N/A
| W71 | #N/A | #N/A | #N/A | #N/A | #N/A | #N/A | #N/A | #N/A | #N/A
| W76 | #N/A | #N/A | #N/A | #N/A | #N/A | #N/A | #N/A | #N/A | #N/A
Totaal transmissie:
HT | #N/A | W/K
Q | #N/A | W
Ventilatieverliezen |  |  | geen ontworpen ventilatiesysteem!
infiltratie
n50= | 8 | tab D.7
e_i= | 0.03 | tab D.8
eps= | 1 | tab D.9
V_inf | #N/A | m³/h
Hygienische vent
Ag | #N/A
V_min | 50 | m³/h
V_i= | #N/A | m³/h |  |  | n= | #N/A
H_V | #N/A | W/K
Q | #N/A | W
Intermitterend verwarmen
f_R,H | 90 | Tab D10b: 3K,2h
A_g | #N/A
H_RH | #N/A
Q | #N/A
TOTAAL
H | #N/A | W/K
Q | #N/A | W
Zone | 5
Transmissieverliezen
Buitenwanden + Ramen
| ID | Naar zone | wandtype | Oppervlakte [m²] | Orientatie | U-waarde | U*A | f_k
| W16 | 3 | Window | 0 | front | 5 | 0 | 1
| W17 | 3 | Window | 2 | right | 5 | 10 | 1
| W18 | 3 | Window | 0 | back | 5 | 0 | 1
| W19 | 3 | Window | 0 | left | 5 | 0 | 1
Vloeren boven grond/nietverwarmde ruimte
| ID | Naar Zone | wandtype | Oppervlakte | U-waarde | U*A | f_k | Ag | P | dw | B | dt | U'
Binnenwanden/Binnenvloeren
| ID | Van | Naar | Type | Opp | Ti1 | Ti2 | U-waarde | U*A | f_k
| W58 | #N/A | #N/A | #N/A | #N/A | #N/A | #N/A | #N/A | #N/A | #N/A
| W60 | #N/A | #N/A | #N/A | #N/A | #N/A | #N/A | #N/A | #N/A | #N/A
| W61 | #N/A | #N/A | #N/A | #N/A | #N/A | #N/A | #N/A | #N/A | #N/A
| W67 | #N/A | #N/A | #N/A | #N/A | #N/A | #N/A | #N/A | #N/A | #N/A
| W74 | #N/A | #N/A | #N/A | #N/A | #N/A | #N/A | #N/A | #N/A | #N/A
Totaal transmissie:
HT | #N/A | W/K
Q | #N/A | W
Ventilatieverliezen |  |  | geen ontworpen ventilatiesysteem!
infiltratie
n50= | 8 | tab D.7
e_i= | 0.03 | tab D.8
eps= | 1 | tab D.9
V_inf | #N/A | m³/h
Hygienische vent
Ag | #N/A
V_min | #N/A | m³/h
V_i= | #N/A | m³/h |  |  | n= | #N/A
H_V | #N/A | W/K
Q | #N/A | W
Intermitterend verwarmen
f_R,H | 22 | Tab D10b: 3K,2h
A_g | #N/A
H_RH | #N/A
Q | #N/A
TOTAAL
H | #N/A | W/K
Q | #N/A | W
Zone | 6
Transmissieverliezen
Buitenwanden + Ramen
| ID | Naar zone | wandtype | Oppervlakte [m²] | Orientatie | U-waarde | U*A | f_k
| W20 | 3 | Roof | 99.6275 | front/back | 1.6975 | 169.1227 | 1
| W21 | 3 | Floor internal | 76.184 | 0 | 2.0896 | 159.1904 | 1
| W22 | 2 | Wall internal | 140.84 | 0 | 1.9926 | 280.6406 | 1
Vloeren boven grond/nietverwarmde ruimte
| ID | Naar Zone | wandtype | Oppervlakte | U-waarde | U*A | f_k | Ag | P | dw | B | dt | U'
Binnenwanden/Binnenvloeren
| ID | Van | Naar | Type | Opp | Ti1 | Ti2 | U-waarde | U*A | f_k
| W60 | #N/A | #N/A | #N/A | #N/A | #N/A | #N/A | #N/A | #N/A | #N/A
| W62 | #N/A | #N/A | #N/A | #N/A | #N/A | #N/A | #N/A | #N/A | #N/A
| W63 | #N/A | #N/A | #N/A | #N/A | #N/A | #N/A | #N/A | #N/A | #N/A
| W68 | #N/A | #N/A | #N/A | #N/A | #N/A | #N/A | #N/A | #N/A | #N/A
| W75 | #N/A | #N/A | #N/A | #N/A | #N/A | #N/A | #N/A | #N/A | #N/A
Totaal transmissie:
HT | #N/A | W/K
Q | #N/A | W
Ventilatieverliezen |  |  | geen ontworpen ventilatiesysteem!
infiltratie
n50= | 8 | tab D.7
e_i= | 0.03 | tab D.8
eps= | 1 | tab D.9
V_inf | #N/A | m³/h
Hygienische vent
Ag | #N/A
V_min | #N/A | m³/h
V_i= | #N/A | m³/h |  |  | n= | #N/A
H_V | #N/A | W/K
Q | #N/A | W
Intermitterend verwarmen
f_R,H | 22 | Tab D10b: 3K,2h
A_g | #N/A
H_RH | #N/A
Q | #N/A
TOTAAL
H | #N/A | W/K
Q | #N/A | W
Zone | 7
Transmissieverliezen
Buitenwanden + Ramen
| ID | Naar zone | wandtype | Oppervlakte [m²] | Orientatie | U-waarde | U*A | f_k
| W23 | 2 | Wall internal | 14.24 | 0 | 1.9926 | 28.3749 | 1
| W23 | 2 | Wall internal | 14.24 | 0 | 1.9926 | 28.3749 | 1
| W25 | #N/A | #N/A | #N/A | #N/A | #N/A | #N/A | 1
| W26 | #N/A | #N/A | #N/A | #N/A | #N/A | #N/A | 1
| W27 | #N/A | #N/A | #N/A | #N/A | #N/A | #N/A | 1
| W28 | #N/A | #N/A | #N/A | #N/A | #N/A | #N/A | 1
Vloeren boven grond/nietverwarmde ruimte
| ID | Naar Zone | wandtype | Oppervlakte | U-waarde | U*A | f_k | Ag | P | dw | B | dt | U'
Binnenwanden/Binnenvloeren
| ID | Van | Naar | Type | Opp | Ti1 | Ti2 | U-waarde | U*A | f_k
| W62 | #N/A | #N/A | #N/A | #N/A | #N/A | #N/A | #N/A | #N/A | #N/A
| W69 | #N/A | #N/A | #N/A | #N/A | #N/A | #N/A | #N/A | #N/A | #N/A
| W78 | #N/A | #N/A | #N/A | #N/A | #N/A | #N/A | #N/A | #N/A | #N/A
Totaal transmissie:
HT | #N/A | W/K
Q | #N/A | W
Ventilatieverliezen |  |  | geen ontworpen ventilatiesysteem!
infiltratie
n50= | 8 | tab D.7
e_i= | 0.03 | tab D.8
eps= | 1 | tab D.9
V_inf | #N/A | m³/h
Hygienische vent
Ag | #N/A
V_min | #N/A | m³/h
V_i= | #N/A | m³/h |  |  | n= | #N/A
H_V | #N/A | W/K
Q | #N/A | W
Intermitterend verwarmen
f_R,H | 22 | Tab D10b: 3K,2h
A_g | #N/A
H_RH | #N/A
Q | #N/A
TOTAAL
H | #N/A | W/K
Q | #N/A | W
Zone | 8
Transmissieverliezen
Buitenwanden + Ramen
| ID | Naar zone | wandtype | Oppervlakte [m²] | Orientatie | U-waarde | U*A | f_k
| W29 | #N/A | #N/A | #N/A | #N/A | #N/A | #N/A | 1
| W30 | #N/A | #N/A | #N/A | #N/A | #N/A | #N/A | 1
| W31 | #N/A | #N/A | #N/A | #N/A | #N/A | #N/A | 1
Vloeren boven grond/nietverwarmde ruimte
| ID | Naar Zone | wandtype | Oppervlakte | U-waarde | U*A | f_k | Ag | P | dw | B | dt | U'
| W47 | #N/A | #N/A | #N/A | #N/A | #N/A | #N/A | #N/A | 6.11 | 0.33 | #N/A | #N/A | #N/A
Binnenwanden/Binnenvloeren
| ID | Van | Naar | Type | Opp | Ti1 | Ti2 | U-waarde | U*A | f_k
| W52 | #N/A | #N/A | #N/A | #N/A | #N/A | #N/A | #N/A | #N/A | #N/A
| W56 | #N/A | #N/A | #N/A | #N/A | #N/A | #N/A | #N/A | #N/A | #N/A
| W71 | #N/A | #N/A | #N/A | #N/A | #N/A | #N/A | #N/A | #N/A | #N/A
Totaal transmissie:
HT | #N/A | W/K
Q | #N/A | W
Ventilatieverliezen |  |  | geen ontworpen ventilatiesysteem!
infiltratie
n50= | 8 | tab D.7
e_i= | 0.03 | tab D.8
eps= | 1 | tab D.9
V_inf | #N/A | m³/h
Hygienische vent
Ag | #N/A
V_min | #N/A | m³/h
V_i= | #N/A | m³/h |  |  | n= | #N/A
H_V | #N/A | W/K
Q | #N/A | W
Intermitterend verwarmen
f_R,H | 45 | Tab D10b: 3K,2h
A_g | #N/A
H_RH | #N/A
Q | #N/A
TOTAAL
H | #N/A | W/K
Q | #N/A | W
Zone | 9
Transmissieverliezen
Buitenwanden + Ramen
| ID | Naar zone | wandtype | Oppervlakte [m²] | Orientatie | U-waarde | U*A | f_k
| W32 | #N/A | #N/A | #N/A | #N/A | #N/A | #N/A | 1
| W33 | #N/A | #N/A | #N/A | #N/A | #N/A | #N/A | 1
Vloeren boven grond/nietverwarmde ruimte
| ID | Naar Zone | wandtype | Oppervlakte | U-waarde | U*A | f_k | Ag | P | dw | B | dt | U'
| W48 | #N/A | #N/A | #N/A | #N/A | #N/A | #N/A | #N/A | 6.52 | 0.33 | #N/A | #N/A | #N/A
Binnenwanden/Binnenvloeren
| ID | Van | Naar | Type | Opp | Ti1 | Ti2 | U-waarde | U*A | f_k
| W54 | #N/A | #N/A | #N/A | #N/A | #N/A | #N/A | #N/A | #N/A | #N/A
| W72 | #N/A | #N/A | #N/A | #N/A | #N/A | #N/A | #N/A | #N/A | #N/A
Totaal transmissie:
HT | #N/A | W/K
Q | #N/A | W
Ventilatieverliezen |  |  | geen ontworpen ventilatiesysteem!
infiltratie
n50= | 8 | tab D.7
e_i= | 0.03 | tab D.8
eps= | 1 | tab D.9
V_inf | #N/A | m³/h
Hygienische vent
Ag | #N/A
V_min | 50 | m³/h | aanname dat berging dient als wasplaats! Anders V_min=0
V_i= | #N/A | m³/h |  |  | n= | #N/A
H_V | #N/A | W/K
Q | #N/A | W
Intermitterend verwarmen
f_R,H | 0 | Tab D10b: 3K,2h
A_g | #N/A
H_RH | #N/A
Q | #N/A
TOTAAL
H | #N/A | W/K
Q | #N/A | W
Zone | 10
Transmissieverliezen
Buitenwanden + Ramen
| ID | Naar zone | wandtype | Oppervlakte [m²] | Orientatie | U-waarde | U*A | f_k
| W34 | #N/A | #N/A | #N/A | #N/A | #N/A | #N/A | 1
| W35 | #N/A | #N/A | #N/A | #N/A | #N/A | #N/A | 1
| W36 | #N/A | #N/A | #N/A | #N/A | #N/A | #N/A | 1
Vloeren boven grond/nietverwarmde ruimte
| ID | Naar Zone | wandtype | Oppervlakte | U-waarde | U*A | f_k | Ag | P | dw | B | dt | U'
| W49 | #N/A | #N/A | #N/A | #N/A | #N/A | #N/A | #N/A | 4.68 | 0.33 | #N/A | #N/A | #N/A
Binnenwanden/Binnenvloeren
| ID | Van | Naar | Type | Opp | Ti1 | Ti2 | U-waarde | U*A | f_k
| W53 | #N/A | #N/A | #N/A | #N/A | #N/A | #N/A | #N/A | #N/A | #N/A
| W55 | #N/A | #N/A | #N/A | #N/A | #N/A | #N/A | #N/A | #N/A | #N/A
| W57 | #N/A | #N/A | #N/A | #N/A | #N/A | #N/A | #N/A | #N/A | #N/A
| W59 | #N/A | #N/A | #N/A | #N/A | #N/A | #N/A | #N/A | #N/A | #N/A
| W61 | #N/A | #N/A | #N/A | #N/A | #N/A | #N/A | #N/A | #N/A | #N/A
| W63 | #N/A | #N/A | #N/A | #N/A | #N/A | #N/A | #N/A | #N/A | #N/A
| W64 | #N/A | #N/A | #N/A | #N/A | #N/A | #N/A | #N/A | #N/A | #N/A
| W65 | #N/A | #N/A | #N/A | #N/A | #N/A | #N/A | #N/A | #N/A | #N/A
| W66 | #N/A | #N/A | #N/A | #N/A | #N/A | #N/A | #N/A | #N/A | #N/A
| W70 | #N/A | #N/A | #N/A | #N/A | #N/A | #N/A | #N/A | #N/A | #N/A
| W73 | #N/A | #N/A | #N/A | #N/A | #N/A | #N/A | #N/A | #N/A | #N/A
| W77 | #N/A | #N/A | #N/A | #N/A | #N/A | #N/A | #N/A | #N/A | #N/A
Totaal transmissie:
HT | #N/A | W/K
Q | #N/A | W
Ventilatieverliezen |  |  | geen ontworpen ventilatiesysteem!
infiltratie
n50= | 8 | tab D.7
e_i= | 0.03 | tab D.8
eps= | 1 | tab D.9
V_inf | #N/A | m³/h
Hygienische vent
Ag | #N/A
V_min | 0 | m³/h
V_i= | #N/A | m³/h |  |  | n= | #N/A
H_V | #N/A | W/K
Q | #N/A | W
Intermitterend verwarmen
f_R,H | 0 | Tab D10b: 3K,2h
A_g | #N/A
H_RH | #N/A
Q | #N/A
TOTAAL
H | #N/A | W/K
Q | #N/A | W

## Verwarming Tabula 2zone RefULG1
Berekening verwarming voor multizone EL²EP detached house
Berekening volgens EN12381-2003
T_e,d | -8 | °C
Samenvatting
Zone | 1 | [12 empty] | Zone | Q
Transmissieverliezen | [13 empty] | 1 | 6999.6522 | W
[14 empty] | 2 | 4125.6243 | W
Buitenwanden + Ramen | [13 empty] | 3 |  | W
[14 empty] | 4 |  | W
| ID | Naar zone | wandtype | Oppervlakte [m²] | Orientatie | U-waarde | U*A | f_k | [5 empty] | 5 |  | W
| W1 | 1 | Wall External | 19.7424 | front | 0.99034 | 19.5516 | 1 | [5 empty] | 6 |  | W
| W2 | 1 | Wall External | 34.704 | right | 0.99034 | 34.3687 | 1 | [5 empty] | 7 |  | W
| W3 | 1 | Wall External | 19.7424 | back | 0.99034 | 19.5516 | 1 | [5 empty] | 8 |  | W
| W4 | 1 | Wall External | 0 | left | 0.99034 | 0 | 1 | [5 empty] | 9 |  | W
| W5 | 1 | Window | 3.9 | front | 2 | 7.8 | 1 | [5 empty] | 10 |  | W
| W6 | 1 | Window | 4 | right | 2 | 8 | 1
| W7 | 1 | Window | 4.55 | back | 2 | 9.1 | 1 | [5 empty] | Totaal | 11125.2765 | W
| W8 | 1 | Window | 3.7 | left | 2 | 7.4 | 1
| W10 | 1 | Roof | 0 | 0 | 0.31273 | 0 | 1 | [5 empty] | Qnom | 7699.6175
| W11 | 1 | Door | 9.5 | 0 | 4 | 38 | 1
Vloeren boven grond/nietverwarmde ruimte
| ID | Naar Zone | wandtype | Oppervlakte | U-waarde | U*A | f_k | Ag | P | dw | B | dt | U'
| W9 | 1 | Floor | 96 | 0.84168 | 80.8016 | 0.22962 | 96 | 39.1918 | 0.23 | 4.899 | 2.6062 | 0.42948
Binnenwanden/Binnenvloeren | [13 empty] | 12237.8042
| ID | Van | Naar | Type | Opp | Ti1 | Ti2 | U-waarde | U*A | f_k
| W21 | 1 | 2 | Floor internal | 89.3 | 21 | 16 | 1.0669 | 95.2735 | 0.17241
| W22 | 1 | 1 | Wall internal | 74.1889 | 21 | 21 | 1.2108 | 89.8251 | 0
Totaal transmissie:
HT | 178.7519 | W/K
Q | 5183.8038 | W
Ventilatieverliezen
infiltratie
n50= | 4.5871 | tab D.7
e_i= | 0.03 | tab D.8
eps= | 1 | tab D.9
V_inf | 77.0637 | m³/h
Hygienische vent
Ag | 96
V_min |  | m³/h |  | eff | 0
V_i= | 77.0637 | m³/h |  |  | n= | 0.37135
H_V | 26.2017 | W/K
Q | 759.8484 | W
Intermitterend verwarmen
f_R,H | 11 | Tab D10b: 3K,1h
A_g | 96
H_RH | 36.4138
Q | 1056
TOTAAL
H | 241.3673 | W/K
Q | 6999.6522 | W
Zone | 2
Transmissieverliezen
Buitenwanden + Ramen
| ID | Naar zone | wandtype | Oppervlakte [m²] | Orientatie | U-waarde | U*A | f_k
| W12 | 2 | Wall External | 18.3646 | front | 0.99034 | 18.1871 | 1
| W13 | 2 | Wall External | 32.282 | right | 0.99034 | 31.97 | 1
| W14 | 2 | Wall External | 18.3646 | back | 0.99034 | 18.1871 | 1
| W15 | 2 | Wall External | 0 | left | 0.99034 | 0 | 1
| W16 | 2 | Window | 3.9 | front | 2 | 7.8 | 1
| W17 | 2 | Window | 4 | right | 2 | 8 | 1
| W18 | 2 | Window | 4.55 | back | 2 | 9.1 | 1
| W19 | 2 | Window | 3.7 | left | 2 | 7.4 | 1
| W20 | 2 | Roof | 108.5 | front/back | 0.31273 | 33.9312 | 1
Vloeren boven grond/nietverwarmde ruimte
| ID | Naar Zone | wandtype | Oppervlakte | U-waarde | U*A | f_k | Ag | P | dw | B | dt | U'
Binnenwanden/Binnenvloeren
| ID | Van | Naar | Type | Opp | Ti1 | Ti2 | U-waarde | U*A | f_k
| W21 | 2 | 1 | Floor internal | 89.3 | 16 | 21 | 1.0669 | 95.2735 | -0.20833
| W23 | 2 | 2 | Wall internal | 69.0111 | 16 | 16 | 1.2108 | 83.5561 | 0
Totaal transmissie:
HT | 114.7268 | W/K
Q | 2753.4434 | W
Ventilatieverliezen |  |  | geen ontworpen ventilatiesysteem!
infiltratie
n50= | 4.5871 | tab D.7
e_i= | 0.03 | tab D.8
eps= | 1 | tab D.9
V_inf | 47.7795 | m³/h
Hygienische vent
Ag | 89.3
V_min |  | m³/h
V_i= | 47.7795 | m³/h |  |  | n= | 0.29958
H_V | 16.245 | W/K
Q | 389.8809 | W
Intermitterend verwarmen
f_R,H | 11 | Tab D10b: 3K,1h
A_g | 89.3
H_RH | 122.7875
Q | 982.3
TOTAAL
H | 253.7593 | W/K
Q | 4125.6243 | W
Zone | 3
Transmissieverliezen
Buitenwanden + Ramen
| ID | Naar zone | wandtype | Oppervlakte [m²] | Orientatie | U-waarde | U*A | f_k
| W10 | 1 | Roof | 29 | 0 | 1.6975 | 49.2289 | 1
| W11 | 1 | Door | 7.5 | 0 | 4 | 30 | 1
Vloeren boven grond/nietverwarmde ruimte
| ID | Naar Zone | wandtype | Oppervlakte | U-waarde | U*A | f_k | Ag | P | dw | B | dt | U'
| W46 | #N/A | #N/A | #N/A | #N/A | #N/A | #N/A | #N/A | 1.05 | 0.33 | #N/A | #N/A | #N/A
Binnenwanden/Binnenvloeren
| ID | Van | Naar | Type | Opp | Ti1 | Ti2 | U-waarde | U*A | f_k
| W56 | #N/A | #N/A | #N/A | #N/A | #N/A | #N/A | #N/A | #N/A | #N/A
| W57 | #N/A | #N/A | #N/A | #N/A | #N/A | #N/A | #N/A | #N/A | #N/A
| W70 | #N/A | #N/A | #N/A | #N/A | #N/A | #N/A | #N/A | #N/A | #N/A
Totaal transmissie:
HT | #N/A | W/K
Q | #N/A | W
Ventilatieverliezen |  |  | geen ontworpen ventilatiesysteem!
infiltratie
n50= | 8 | tab D.7
e_i= | 0.03 | tab D.8
eps= | 1 | tab D.9
V_inf | 0 | m³/h
Hygienische vent
Ag | 0
V_min | 25 | m³/h
V_i= | 25 | m³/h |  |  | n= | 0.16408
H_V | 8.5 | W/K
Q | 68 | W
Intermitterend verwarmen
f_R,H | 0 | constante temp
A_g | 0
H_RH | 0
Q | 0
TOTAAL
H | #N/A | W/K
Q | #N/A | W
Zone | 4
Transmissieverliezen
Buitenwanden + Ramen
| ID | Naar zone | wandtype | Oppervlakte [m²] | Orientatie | U-waarde | U*A | f_k
| W12 | 3 | Wall External | 0 | front | 2.2022 | 0 | 1
| W13 | 3 | Wall External | 14.24 | right | 2.2022 | 31.3598 | 1
| W14 | 3 | Wall External | 0 | back | 2.2022 | 0 | 1
| W15 | 3 | Wall External | 14.24 | left | 2.2022 | 31.3598 | 1
Vloeren boven grond/nietverwarmde ruimte
| ID | Naar Zone | wandtype | Oppervlakte | U-waarde | U*A | f_k | Ag | P | dw | B | dt | U'
Binnenwanden/Binnenvloeren
| ID | Van | Naar | Type | Opp | Ti1 | Ti2 | U-waarde | U*A | f_k
| W58 | #N/A | #N/A | #N/A | #N/A | #N/A | #N/A | #N/A | #N/A | #N/A
| W59 | #N/A | #N/A | #N/A | #N/A | #N/A | #N/A | #N/A | #N/A | #N/A
| W71 | #N/A | #N/A | #N/A | #N/A | #N/A | #N/A | #N/A | #N/A | #N/A
| W76 | #N/A | #N/A | #N/A | #N/A | #N/A | #N/A | #N/A | #N/A | #N/A
Totaal transmissie:
HT | #N/A | W/K
Q | #N/A | W
Ventilatieverliezen |  |  | geen ontworpen ventilatiesysteem!
infiltratie
n50= | 8 | tab D.7
e_i= | 0.03 | tab D.8
eps= | 1 | tab D.9
V_inf | #N/A | m³/h
Hygienische vent
Ag | #N/A
V_min | 50 | m³/h
V_i= | #N/A | m³/h |  |  | n= | #N/A
H_V | #N/A | W/K
Q | #N/A | W
Intermitterend verwarmen
f_R,H | 90 | Tab D10b: 3K,2h
A_g | #N/A
H_RH | #N/A
Q | #N/A
TOTAAL
H | #N/A | W/K
Q | #N/A | W
Zone | 5
Transmissieverliezen
Buitenwanden + Ramen
| ID | Naar zone | wandtype | Oppervlakte [m²] | Orientatie | U-waarde | U*A | f_k
| W16 | 3 | Window | 0 | front | 5 | 0 | 1
| W17 | 3 | Window | 2 | right | 5 | 10 | 1
| W18 | 3 | Window | 0 | back | 5 | 0 | 1
| W19 | 3 | Window | 0 | left | 5 | 0 | 1
Vloeren boven grond/nietverwarmde ruimte
| ID | Naar Zone | wandtype | Oppervlakte | U-waarde | U*A | f_k | Ag | P | dw | B | dt | U'
Binnenwanden/Binnenvloeren
| ID | Van | Naar | Type | Opp | Ti1 | Ti2 | U-waarde | U*A | f_k
| W58 | #N/A | #N/A | #N/A | #N/A | #N/A | #N/A | #N/A | #N/A | #N/A
| W60 | #N/A | #N/A | #N/A | #N/A | #N/A | #N/A | #N/A | #N/A | #N/A
| W61 | #N/A | #N/A | #N/A | #N/A | #N/A | #N/A | #N/A | #N/A | #N/A
| W67 | #N/A | #N/A | #N/A | #N/A | #N/A | #N/A | #N/A | #N/A | #N/A
| W74 | #N/A | #N/A | #N/A | #N/A | #N/A | #N/A | #N/A | #N/A | #N/A
Totaal transmissie:
HT | #N/A | W/K
Q | #N/A | W
Ventilatieverliezen |  |  | geen ontworpen ventilatiesysteem!
infiltratie
n50= | 8 | tab D.7
e_i= | 0.03 | tab D.8
eps= | 1 | tab D.9
V_inf | #N/A | m³/h
Hygienische vent
Ag | #N/A
V_min | #N/A | m³/h
V_i= | #N/A | m³/h |  |  | n= | #N/A
H_V | #N/A | W/K
Q | #N/A | W
Intermitterend verwarmen
f_R,H | 22 | Tab D10b: 3K,2h
A_g | #N/A
H_RH | #N/A
Q | #N/A
TOTAAL
H | #N/A | W/K
Q | #N/A | W
Zone | 6
Transmissieverliezen
Buitenwanden + Ramen
| ID | Naar zone | wandtype | Oppervlakte [m²] | Orientatie | U-waarde | U*A | f_k
| W20 | 3 | Roof | 99.6275 | front/back | 1.6975 | 169.1227 | 1
| W21 | 3 | Floor internal | 76.184 | 0 | 2.0896 | 159.1904 | 1
| W22 | 2 | Wall internal | 140.84 | 0 | 1.9926 | 280.6406 | 1
Vloeren boven grond/nietverwarmde ruimte
| ID | Naar Zone | wandtype | Oppervlakte | U-waarde | U*A | f_k | Ag | P | dw | B | dt | U'
Binnenwanden/Binnenvloeren
| ID | Van | Naar | Type | Opp | Ti1 | Ti2 | U-waarde | U*A | f_k
| W60 | #N/A | #N/A | #N/A | #N/A | #N/A | #N/A | #N/A | #N/A | #N/A
| W62 | #N/A | #N/A | #N/A | #N/A | #N/A | #N/A | #N/A | #N/A | #N/A
| W63 | #N/A | #N/A | #N/A | #N/A | #N/A | #N/A | #N/A | #N/A | #N/A
| W68 | #N/A | #N/A | #N/A | #N/A | #N/A | #N/A | #N/A | #N/A | #N/A
| W75 | #N/A | #N/A | #N/A | #N/A | #N/A | #N/A | #N/A | #N/A | #N/A
Totaal transmissie:
HT | #N/A | W/K
Q | #N/A | W
Ventilatieverliezen |  |  | geen ontworpen ventilatiesysteem!
infiltratie
n50= | 8 | tab D.7
e_i= | 0.03 | tab D.8
eps= | 1 | tab D.9
V_inf | #N/A | m³/h
Hygienische vent
Ag | #N/A
V_min | #N/A | m³/h
V_i= | #N/A | m³/h |  |  | n= | #N/A
H_V | #N/A | W/K
Q | #N/A | W
Intermitterend verwarmen
f_R,H | 22 | Tab D10b: 3K,2h
A_g | #N/A
H_RH | #N/A
Q | #N/A
TOTAAL
H | #N/A | W/K
Q | #N/A | W
Zone | 7
Transmissieverliezen
Buitenwanden + Ramen
| ID | Naar zone | wandtype | Oppervlakte [m²] | Orientatie | U-waarde | U*A | f_k
| W23 | 2 | Wall internal | 14.24 | 0 | 1.9926 | 28.3749 | 1
| W23 | 2 | Wall internal | 14.24 | 0 | 1.9926 | 28.3749 | 1
| W25 | #N/A | #N/A | #N/A | #N/A | #N/A | #N/A | 1
| W26 | #N/A | #N/A | #N/A | #N/A | #N/A | #N/A | 1
| W27 | #N/A | #N/A | #N/A | #N/A | #N/A | #N/A | 1
| W28 | #N/A | #N/A | #N/A | #N/A | #N/A | #N/A | 1
Vloeren boven grond/nietverwarmde ruimte
| ID | Naar Zone | wandtype | Oppervlakte | U-waarde | U*A | f_k | Ag | P | dw | B | dt | U'
Binnenwanden/Binnenvloeren
| ID | Van | Naar | Type | Opp | Ti1 | Ti2 | U-waarde | U*A | f_k
| W62 | #N/A | #N/A | #N/A | #N/A | #N/A | #N/A | #N/A | #N/A | #N/A
| W69 | #N/A | #N/A | #N/A | #N/A | #N/A | #N/A | #N/A | #N/A | #N/A
| W78 | #N/A | #N/A | #N/A | #N/A | #N/A | #N/A | #N/A | #N/A | #N/A
Totaal transmissie:
HT | #N/A | W/K
Q | #N/A | W
Ventilatieverliezen |  |  | geen ontworpen ventilatiesysteem!
infiltratie
n50= | 8 | tab D.7
e_i= | 0.03 | tab D.8
eps= | 1 | tab D.9
V_inf | #N/A | m³/h
Hygienische vent
Ag | #N/A
V_min | #N/A | m³/h
V_i= | #N/A | m³/h |  |  | n= | #N/A
H_V | #N/A | W/K
Q | #N/A | W
Intermitterend verwarmen
f_R,H | 22 | Tab D10b: 3K,2h
A_g | #N/A
H_RH | #N/A
Q | #N/A
TOTAAL
H | #N/A | W/K
Q | #N/A | W
Zone | 8
Transmissieverliezen
Buitenwanden + Ramen
| ID | Naar zone | wandtype | Oppervlakte [m²] | Orientatie | U-waarde | U*A | f_k
| W29 | #N/A | #N/A | #N/A | #N/A | #N/A | #N/A | 1
| W30 | #N/A | #N/A | #N/A | #N/A | #N/A | #N/A | 1
| W31 | #N/A | #N/A | #N/A | #N/A | #N/A | #N/A | 1
Vloeren boven grond/nietverwarmde ruimte
| ID | Naar Zone | wandtype | Oppervlakte | U-waarde | U*A | f_k | Ag | P | dw | B | dt | U'
| W47 | #N/A | #N/A | #N/A | #N/A | #N/A | #N/A | #N/A | 6.11 | 0.33 | #N/A | #N/A | #N/A
Binnenwanden/Binnenvloeren
| ID | Van | Naar | Type | Opp | Ti1 | Ti2 | U-waarde | U*A | f_k
| W52 | #N/A | #N/A | #N/A | #N/A | #N/A | #N/A | #N/A | #N/A | #N/A
| W56 | #N/A | #N/A | #N/A | #N/A | #N/A | #N/A | #N/A | #N/A | #N/A
| W71 | #N/A | #N/A | #N/A | #N/A | #N/A | #N/A | #N/A | #N/A | #N/A
Totaal transmissie:
HT | #N/A | W/K
Q | #N/A | W
Ventilatieverliezen |  |  | geen ontworpen ventilatiesysteem!
infiltratie
n50= | 8 | tab D.7
e_i= | 0.03 | tab D.8
eps= | 1 | tab D.9
V_inf | #N/A | m³/h
Hygienische vent
Ag | #N/A
V_min | #N/A | m³/h
V_i= | #N/A | m³/h |  |  | n= | #N/A
H_V | #N/A | W/K
Q | #N/A | W
Intermitterend verwarmen
f_R,H | 45 | Tab D10b: 3K,2h
A_g | #N/A
H_RH | #N/A
Q | #N/A
TOTAAL
H | #N/A | W/K
Q | #N/A | W
Zone | 9
Transmissieverliezen
Buitenwanden + Ramen
| ID | Naar zone | wandtype | Oppervlakte [m²] | Orientatie | U-waarde | U*A | f_k
| W32 | #N/A | #N/A | #N/A | #N/A | #N/A | #N/A | 1
| W33 | #N/A | #N/A | #N/A | #N/A | #N/A | #N/A | 1
Vloeren boven grond/nietverwarmde ruimte
| ID | Naar Zone | wandtype | Oppervlakte | U-waarde | U*A | f_k | Ag | P | dw | B | dt | U'
| W48 | #N/A | #N/A | #N/A | #N/A | #N/A | #N/A | #N/A | 6.52 | 0.33 | #N/A | #N/A | #N/A
Binnenwanden/Binnenvloeren
| ID | Van | Naar | Type | Opp | Ti1 | Ti2 | U-waarde | U*A | f_k
| W54 | #N/A | #N/A | #N/A | #N/A | #N/A | #N/A | #N/A | #N/A | #N/A
| W72 | #N/A | #N/A | #N/A | #N/A | #N/A | #N/A | #N/A | #N/A | #N/A
Totaal transmissie:
HT | #N/A | W/K
Q | #N/A | W
Ventilatieverliezen |  |  | geen ontworpen ventilatiesysteem!
infiltratie
n50= | 8 | tab D.7
e_i= | 0.03 | tab D.8
eps= | 1 | tab D.9
V_inf | #N/A | m³/h
Hygienische vent
Ag | #N/A
V_min | 50 | m³/h | aanname dat berging dient als wasplaats! Anders V_min=0
V_i= | #N/A | m³/h |  |  | n= | #N/A
H_V | #N/A | W/K
Q | #N/A | W
Intermitterend verwarmen
f_R,H | 0 | Tab D10b: 3K,2h
A_g | #N/A
H_RH | #N/A
Q | #N/A
TOTAAL
H | #N/A | W/K
Q | #N/A | W
Zone | 10
Transmissieverliezen
Buitenwanden + Ramen
| ID | Naar zone | wandtype | Oppervlakte [m²] | Orientatie | U-waarde | U*A | f_k
| W34 | #N/A | #N/A | #N/A | #N/A | #N/A | #N/A | 1
| W35 | #N/A | #N/A | #N/A | #N/A | #N/A | #N/A | 1
| W36 | #N/A | #N/A | #N/A | #N/A | #N/A | #N/A | 1
Vloeren boven grond/nietverwarmde ruimte
| ID | Naar Zone | wandtype | Oppervlakte | U-waarde | U*A | f_k | Ag | P | dw | B | dt | U'
| W49 | #N/A | #N/A | #N/A | #N/A | #N/A | #N/A | #N/A | 4.68 | 0.33 | #N/A | #N/A | #N/A
Binnenwanden/Binnenvloeren
| ID | Van | Naar | Type | Opp | Ti1 | Ti2 | U-waarde | U*A | f_k
| W53 | #N/A | #N/A | #N/A | #N/A | #N/A | #N/A | #N/A | #N/A | #N/A
| W55 | #N/A | #N/A | #N/A | #N/A | #N/A | #N/A | #N/A | #N/A | #N/A
| W57 | #N/A | #N/A | #N/A | #N/A | #N/A | #N/A | #N/A | #N/A | #N/A
| W59 | #N/A | #N/A | #N/A | #N/A | #N/A | #N/A | #N/A | #N/A | #N/A
| W61 | #N/A | #N/A | #N/A | #N/A | #N/A | #N/A | #N/A | #N/A | #N/A
| W63 | #N/A | #N/A | #N/A | #N/A | #N/A | #N/A | #N/A | #N/A | #N/A
| W64 | #N/A | #N/A | #N/A | #N/A | #N/A | #N/A | #N/A | #N/A | #N/A
| W65 | #N/A | #N/A | #N/A | #N/A | #N/A | #N/A | #N/A | #N/A | #N/A
| W66 | #N/A | #N/A | #N/A | #N/A | #N/A | #N/A | #N/A | #N/A | #N/A
| W70 | #N/A | #N/A | #N/A | #N/A | #N/A | #N/A | #N/A | #N/A | #N/A
| W73 | #N/A | #N/A | #N/A | #N/A | #N/A | #N/A | #N/A | #N/A | #N/A
| W77 | #N/A | #N/A | #N/A | #N/A | #N/A | #N/A | #N/A | #N/A | #N/A
Totaal transmissie:
HT | #N/A | W/K
Q | #N/A | W
Ventilatieverliezen |  |  | geen ontworpen ventilatiesysteem!
infiltratie
n50= | 8 | tab D.7
e_i= | 0.03 | tab D.8
eps= | 1 | tab D.9
V_inf | #N/A | m³/h
Hygienische vent
Ag | #N/A
V_min | 0 | m³/h
V_i= | #N/A | m³/h |  |  | n= | #N/A
H_V | #N/A | W/K
Q | #N/A | W
Intermitterend verwarmen
f_R,H | 0 | Tab D10b: 3K,2h
A_g | #N/A
H_RH | #N/A
Q | #N/A
TOTAAL
H | #N/A | W/K
Q | #N/A | W

## Verwarming Tabula 2zone RefULG2
Berekening verwarming voor multizone EL²EP detached house
Berekening volgens EN12381-2003
T_e,d | -8 | °C
Samenvatting
Zone | 1 | [12 empty] | Zone | Q
Transmissieverliezen | [13 empty] | 1 | 5290.865 | W
[14 empty] | 2 | 3400.0185 | W
Buitenwanden + Ramen | [13 empty] | 3 |  | W
[14 empty] | 4 |  | W
| ID | Naar zone | wandtype | Oppervlakte [m²] | Orientatie | U-waarde | U*A | f_k | [5 empty] | 5 |  | W
| W1 | 1 | Wall External | 19.7424 | front | 0.31684 | 6.2552 | 1 | [5 empty] | 6 |  | W
| W2 | 1 | Wall External | 34.704 | right | 0.31684 | 10.9957 | 1 | [5 empty] | 7 |  | W
| W3 | 1 | Wall External | 19.7424 | back | 0.31684 | 6.2552 | 1 | [5 empty] | 8 |  | W
| W4 | 1 | Wall External | 0 | left | 0.31684 | 0 | 1 | [5 empty] | 9 |  | W
| W5 | 1 | Window | 3.9 | front | 2 | 7.8 | 1 | [5 empty] | 10 |  | W
| W6 | 1 | Window | 4 | right | 2 | 8 | 1
| W7 | 1 | Window | 4.55 | back | 2 | 9.1 | 1 | [5 empty] | Totaal | 8690.8835 | W
| W8 | 1 | Window | 3.7 | left | 2 | 7.4 | 1
| W10 | 1 | Roof | 0 | 0 | 0.31273 | 0 | 1 | [5 empty] | Qnom | 5819.9514
| W11 | 1 | Door | 9.5 | 0 | 4 | 38 | 1
Vloeren boven grond/nietverwarmde ruimte
| ID | Naar Zone | wandtype | Oppervlakte | U-waarde | U*A | f_k | Ag | P | dw | B | dt | U'
| W9 | 1 | Floor | 96 | 0.30568 | 29.345 | 0.32699 | 96 | 39.1918 | 0.2225 | 4.899 | 6.7654 | 0.22212
Binnenwanden/Binnenvloeren | [13 empty] | 9559.9718
| ID | Van | Naar | Type | Opp | Ti1 | Ti2 | U-waarde | U*A | f_k
| W21 | 1 | 2 | Floor internal | 89.3 | 21 | 16 | 1.0669 | 95.2735 | 0.17241
| W22 | 1 | 1 | Wall internal | 74.1889 | 21 | 21 | 1.2108 | 89.8251 | 0
Totaal transmissie:
HT | 119.8282 | W/K
Q | 3475.0165 | W
Ventilatieverliezen
infiltratie
n50= | 4.5871 | tab D.7
e_i= | 0.03 | tab D.8
eps= | 1 | tab D.9
V_inf | 77.0637 | m³/h
Hygienische vent
Ag | 96
V_min |  | m³/h |  | eff | 0
V_i= | 77.0637 | m³/h |  |  | n= | 0.37135
H_V | 26.2017 | W/K
Q | 759.8484 | W
Intermitterend verwarmen
f_R,H | 11 | Tab D10b: 3K,1h
A_g | 96
H_RH | 36.4138
Q | 1056
TOTAAL
H | 182.4436 | W/K
Q | 5290.865 | W
Zone | 2
Transmissieverliezen
Buitenwanden + Ramen
| ID | Naar zone | wandtype | Oppervlakte [m²] | Orientatie | U-waarde | U*A | f_k
| W12 | 2 | Wall External | 18.3646 | front | 0.31684 | 5.8187 | 1
| W13 | 2 | Wall External | 32.282 | right | 0.31684 | 10.2283 | 1
| W14 | 2 | Wall External | 18.3646 | back | 0.31684 | 5.8187 | 1
| W15 | 2 | Wall External | 0 | left | 0.31684 | 0 | 1
| W16 | 2 | Window | 3.9 | front | 2 | 7.8 | 1
| W17 | 2 | Window | 4 | right | 2 | 8 | 1
| W18 | 2 | Window | 4.55 | back | 2 | 9.1 | 1
| W19 | 2 | Window | 3.7 | left | 2 | 7.4 | 1
| W20 | 2 | Roof | 108.5 | front/back | 0.31273 | 33.9312 | 1
Vloeren boven grond/nietverwarmde ruimte
| ID | Naar Zone | wandtype | Oppervlakte | U-waarde | U*A | f_k | Ag | P | dw | B | dt | U'
Binnenwanden/Binnenvloeren
| ID | Van | Naar | Type | Opp | Ti1 | Ti2 | U-waarde | U*A | f_k
| W21 | 2 | 1 | Floor internal | 89.3 | 16 | 21 | 1.0669 | 95.2735 | -0.20833
| W23 | 2 | 2 | Wall internal | 69.0111 | 16 | 16 | 1.2108 | 83.5561 | 0
Totaal transmissie:
HT | 68.2482 | W/K
Q | 1637.9568 | W
Ventilatieverliezen |  |  | geen ontworpen ventilatiesysteem!
infiltratie
n50= | 4.5871 | tab D.7
e_i= | 0.03 | tab D.8
eps= | 1 | tab D.9
V_inf | 47.7795 | m³/h
Hygienische vent
Ag | 89.3
V_min |  | m³/h
V_i= | 47.7795 | m³/h |  |  | n= | 0.29958
H_V | 32.4901 | W/K
Q | 779.7617 | W
Intermitterend verwarmen
f_R,H | 11 | Tab D10b: 3K,1h
A_g | 89.3
H_RH | 122.7875
Q | 982.3
TOTAAL
H | 223.5258 | W/K
Q | 3400.0185 | W
Zone | 3
Transmissieverliezen
Buitenwanden + Ramen
| ID | Naar zone | wandtype | Oppervlakte [m²] | Orientatie | U-waarde | U*A | f_k
| W10 | 1 | Roof | 29 | 0 | 1.6975 | 49.2289 | 1
| W11 | 1 | Door | 7.5 | 0 | 4 | 30 | 1
Vloeren boven grond/nietverwarmde ruimte
| ID | Naar Zone | wandtype | Oppervlakte | U-waarde | U*A | f_k | Ag | P | dw | B | dt | U'
| W46 | #N/A | #N/A | #N/A | #N/A | #N/A | #N/A | #N/A | 1.05 | 0.33 | #N/A | #N/A | #N/A
Binnenwanden/Binnenvloeren
| ID | Van | Naar | Type | Opp | Ti1 | Ti2 | U-waarde | U*A | f_k
| W56 | #N/A | #N/A | #N/A | #N/A | #N/A | #N/A | #N/A | #N/A | #N/A
| W57 | #N/A | #N/A | #N/A | #N/A | #N/A | #N/A | #N/A | #N/A | #N/A
| W70 | #N/A | #N/A | #N/A | #N/A | #N/A | #N/A | #N/A | #N/A | #N/A
Totaal transmissie:
HT | #N/A | W/K
Q | #N/A | W
Ventilatieverliezen |  |  | geen ontworpen ventilatiesysteem!
infiltratie
n50= | 8 | tab D.7
e_i= | 0.03 | tab D.8
eps= | 1 | tab D.9
V_inf | 0 | m³/h
Hygienische vent
Ag | 0
V_min | 25 | m³/h
V_i= | 25 | m³/h |  |  | n= | 0.16408
H_V | 8.5 | W/K
Q | 68 | W
Intermitterend verwarmen
f_R,H | 0 | constante temp
A_g | 0
H_RH | 0
Q | 0
TOTAAL
H | #N/A | W/K
Q | #N/A | W
Zone | 4
Transmissieverliezen
Buitenwanden + Ramen
| ID | Naar zone | wandtype | Oppervlakte [m²] | Orientatie | U-waarde | U*A | f_k
| W12 | 3 | Wall External | 0 | front | 2.2022 | 0 | 1
| W13 | 3 | Wall External | 14.24 | right | 2.2022 | 31.3598 | 1
| W14 | 3 | Wall External | 0 | back | 2.2022 | 0 | 1
| W15 | 3 | Wall External | 14.24 | left | 2.2022 | 31.3598 | 1
Vloeren boven grond/nietverwarmde ruimte
| ID | Naar Zone | wandtype | Oppervlakte | U-waarde | U*A | f_k | Ag | P | dw | B | dt | U'
Binnenwanden/Binnenvloeren
| ID | Van | Naar | Type | Opp | Ti1 | Ti2 | U-waarde | U*A | f_k
| W58 | #N/A | #N/A | #N/A | #N/A | #N/A | #N/A | #N/A | #N/A | #N/A
| W59 | #N/A | #N/A | #N/A | #N/A | #N/A | #N/A | #N/A | #N/A | #N/A
| W71 | #N/A | #N/A | #N/A | #N/A | #N/A | #N/A | #N/A | #N/A | #N/A
| W76 | #N/A | #N/A | #N/A | #N/A | #N/A | #N/A | #N/A | #N/A | #N/A
Totaal transmissie:
HT | #N/A | W/K
Q | #N/A | W
Ventilatieverliezen |  |  | geen ontworpen ventilatiesysteem!
infiltratie
n50= | 8 | tab D.7
e_i= | 0.03 | tab D.8
eps= | 1 | tab D.9
V_inf | #N/A | m³/h
Hygienische vent
Ag | #N/A
V_min | 50 | m³/h
V_i= | #N/A | m³/h |  |  | n= | #N/A
H_V | #N/A | W/K
Q | #N/A | W
Intermitterend verwarmen
f_R,H | 90 | Tab D10b: 3K,2h
A_g | #N/A
H_RH | #N/A
Q | #N/A
TOTAAL
H | #N/A | W/K
Q | #N/A | W
Zone | 5
Transmissieverliezen
Buitenwanden + Ramen
| ID | Naar zone | wandtype | Oppervlakte [m²] | Orientatie | U-waarde | U*A | f_k
| W16 | 3 | Window | 0 | front | 5 | 0 | 1
| W17 | 3 | Window | 2 | right | 5 | 10 | 1
| W18 | 3 | Window | 0 | back | 5 | 0 | 1
| W19 | 3 | Window | 0 | left | 5 | 0 | 1
Vloeren boven grond/nietverwarmde ruimte
| ID | Naar Zone | wandtype | Oppervlakte | U-waarde | U*A | f_k | Ag | P | dw | B | dt | U'
Binnenwanden/Binnenvloeren
| ID | Van | Naar | Type | Opp | Ti1 | Ti2 | U-waarde | U*A | f_k
| W58 | #N/A | #N/A | #N/A | #N/A | #N/A | #N/A | #N/A | #N/A | #N/A
| W60 | #N/A | #N/A | #N/A | #N/A | #N/A | #N/A | #N/A | #N/A | #N/A
| W61 | #N/A | #N/A | #N/A | #N/A | #N/A | #N/A | #N/A | #N/A | #N/A
| W67 | #N/A | #N/A | #N/A | #N/A | #N/A | #N/A | #N/A | #N/A | #N/A
| W74 | #N/A | #N/A | #N/A | #N/A | #N/A | #N/A | #N/A | #N/A | #N/A
Totaal transmissie:
HT | #N/A | W/K
Q | #N/A | W
Ventilatieverliezen |  |  | geen ontworpen ventilatiesysteem!
infiltratie
n50= | 8 | tab D.7
e_i= | 0.03 | tab D.8
eps= | 1 | tab D.9
V_inf | #N/A | m³/h
Hygienische vent
Ag | #N/A
V_min | #N/A | m³/h
V_i= | #N/A | m³/h |  |  | n= | #N/A
H_V | #N/A | W/K
Q | #N/A | W
Intermitterend verwarmen
f_R,H | 22 | Tab D10b: 3K,2h
A_g | #N/A
H_RH | #N/A
Q | #N/A
TOTAAL
H | #N/A | W/K
Q | #N/A | W
Zone | 6
Transmissieverliezen
Buitenwanden + Ramen
| ID | Naar zone | wandtype | Oppervlakte [m²] | Orientatie | U-waarde | U*A | f_k
| W20 | 3 | Roof | 99.6275 | front/back | 1.6975 | 169.1227 | 1
| W21 | 3 | Floor internal | 76.184 | 0 | 2.0896 | 159.1904 | 1
| W22 | 2 | Wall internal | 140.84 | 0 | 1.9926 | 280.6406 | 1
Vloeren boven grond/nietverwarmde ruimte
| ID | Naar Zone | wandtype | Oppervlakte | U-waarde | U*A | f_k | Ag | P | dw | B | dt | U'
Binnenwanden/Binnenvloeren
| ID | Van | Naar | Type | Opp | Ti1 | Ti2 | U-waarde | U*A | f_k
| W60 | #N/A | #N/A | #N/A | #N/A | #N/A | #N/A | #N/A | #N/A | #N/A
| W62 | #N/A | #N/A | #N/A | #N/A | #N/A | #N/A | #N/A | #N/A | #N/A
| W63 | #N/A | #N/A | #N/A | #N/A | #N/A | #N/A | #N/A | #N/A | #N/A
| W68 | #N/A | #N/A | #N/A | #N/A | #N/A | #N/A | #N/A | #N/A | #N/A
| W75 | #N/A | #N/A | #N/A | #N/A | #N/A | #N/A | #N/A | #N/A | #N/A
Totaal transmissie:
HT | #N/A | W/K
Q | #N/A | W
Ventilatieverliezen |  |  | geen ontworpen ventilatiesysteem!
infiltratie
n50= | 8 | tab D.7
e_i= | 0.03 | tab D.8
eps= | 1 | tab D.9
V_inf | #N/A | m³/h
Hygienische vent
Ag | #N/A
V_min | #N/A | m³/h
V_i= | #N/A | m³/h |  |  | n= | #N/A
H_V | #N/A | W/K
Q | #N/A | W
Intermitterend verwarmen
f_R,H | 22 | Tab D10b: 3K,2h
A_g | #N/A
H_RH | #N/A
Q | #N/A
TOTAAL
H | #N/A | W/K
Q | #N/A | W
Zone | 7
Transmissieverliezen
Buitenwanden + Ramen
| ID | Naar zone | wandtype | Oppervlakte [m²] | Orientatie | U-waarde | U*A | f_k
| W23 | 2 | Wall internal | 14.24 | 0 | 1.9926 | 28.3749 | 1
| W23 | 2 | Wall internal | 14.24 | 0 | 1.9926 | 28.3749 | 1
| W25 | #N/A | #N/A | #N/A | #N/A | #N/A | #N/A | 1
| W26 | #N/A | #N/A | #N/A | #N/A | #N/A | #N/A | 1
| W27 | #N/A | #N/A | #N/A | #N/A | #N/A | #N/A | 1
| W28 | #N/A | #N/A | #N/A | #N/A | #N/A | #N/A | 1
Vloeren boven grond/nietverwarmde ruimte
| ID | Naar Zone | wandtype | Oppervlakte | U-waarde | U*A | f_k | Ag | P | dw | B | dt | U'
Binnenwanden/Binnenvloeren
| ID | Van | Naar | Type | Opp | Ti1 | Ti2 | U-waarde | U*A | f_k
| W62 | #N/A | #N/A | #N/A | #N/A | #N/A | #N/A | #N/A | #N/A | #N/A
| W69 | #N/A | #N/A | #N/A | #N/A | #N/A | #N/A | #N/A | #N/A | #N/A
| W78 | #N/A | #N/A | #N/A | #N/A | #N/A | #N/A | #N/A | #N/A | #N/A
Totaal transmissie:
HT | #N/A | W/K
Q | #N/A | W
Ventilatieverliezen |  |  | geen ontworpen ventilatiesysteem!
infiltratie
n50= | 8 | tab D.7
e_i= | 0.03 | tab D.8
eps= | 1 | tab D.9
V_inf | #N/A | m³/h
Hygienische vent
Ag | #N/A
V_min | #N/A | m³/h
V_i= | #N/A | m³/h |  |  | n= | #N/A
H_V | #N/A | W/K
Q | #N/A | W
Intermitterend verwarmen
f_R,H | 22 | Tab D10b: 3K,2h
A_g | #N/A
H_RH | #N/A
Q | #N/A
TOTAAL
H | #N/A | W/K
Q | #N/A | W
Zone | 8
Transmissieverliezen
Buitenwanden + Ramen
| ID | Naar zone | wandtype | Oppervlakte [m²] | Orientatie | U-waarde | U*A | f_k
| W29 | #N/A | #N/A | #N/A | #N/A | #N/A | #N/A | 1
| W30 | #N/A | #N/A | #N/A | #N/A | #N/A | #N/A | 1
| W31 | #N/A | #N/A | #N/A | #N/A | #N/A | #N/A | 1
Vloeren boven grond/nietverwarmde ruimte
| ID | Naar Zone | wandtype | Oppervlakte | U-waarde | U*A | f_k | Ag | P | dw | B | dt | U'
| W47 | #N/A | #N/A | #N/A | #N/A | #N/A | #N/A | #N/A | 6.11 | 0.33 | #N/A | #N/A | #N/A
Binnenwanden/Binnenvloeren
| ID | Van | Naar | Type | Opp | Ti1 | Ti2 | U-waarde | U*A | f_k
| W52 | #N/A | #N/A | #N/A | #N/A | #N/A | #N/A | #N/A | #N/A | #N/A
| W56 | #N/A | #N/A | #N/A | #N/A | #N/A | #N/A | #N/A | #N/A | #N/A
| W71 | #N/A | #N/A | #N/A | #N/A | #N/A | #N/A | #N/A | #N/A | #N/A
Totaal transmissie:
HT | #N/A | W/K
Q | #N/A | W
Ventilatieverliezen |  |  | geen ontworpen ventilatiesysteem!
infiltratie
n50= | 8 | tab D.7
e_i= | 0.03 | tab D.8
eps= | 1 | tab D.9
V_inf | #N/A | m³/h
Hygienische vent
Ag | #N/A
V_min | #N/A | m³/h
V_i= | #N/A | m³/h |  |  | n= | #N/A
H_V | #N/A | W/K
Q | #N/A | W
Intermitterend verwarmen
f_R,H | 45 | Tab D10b: 3K,2h
A_g | #N/A
H_RH | #N/A
Q | #N/A
TOTAAL
H | #N/A | W/K
Q | #N/A | W
Zone | 9
Transmissieverliezen
Buitenwanden + Ramen
| ID | Naar zone | wandtype | Oppervlakte [m²] | Orientatie | U-waarde | U*A | f_k
| W32 | #N/A | #N/A | #N/A | #N/A | #N/A | #N/A | 1
| W33 | #N/A | #N/A | #N/A | #N/A | #N/A | #N/A | 1
Vloeren boven grond/nietverwarmde ruimte
| ID | Naar Zone | wandtype | Oppervlakte | U-waarde | U*A | f_k | Ag | P | dw | B | dt | U'
| W48 | #N/A | #N/A | #N/A | #N/A | #N/A | #N/A | #N/A | 6.52 | 0.33 | #N/A | #N/A | #N/A
Binnenwanden/Binnenvloeren
| ID | Van | Naar | Type | Opp | Ti1 | Ti2 | U-waarde | U*A | f_k
| W54 | #N/A | #N/A | #N/A | #N/A | #N/A | #N/A | #N/A | #N/A | #N/A
| W72 | #N/A | #N/A | #N/A | #N/A | #N/A | #N/A | #N/A | #N/A | #N/A
Totaal transmissie:
HT | #N/A | W/K
Q | #N/A | W
Ventilatieverliezen |  |  | geen ontworpen ventilatiesysteem!
infiltratie
n50= | 8 | tab D.7
e_i= | 0.03 | tab D.8
eps= | 1 | tab D.9
V_inf | #N/A | m³/h
Hygienische vent
Ag | #N/A
V_min | 50 | m³/h | aanname dat berging dient als wasplaats! Anders V_min=0
V_i= | #N/A | m³/h |  |  | n= | #N/A
H_V | #N/A | W/K
Q | #N/A | W
Intermitterend verwarmen
f_R,H | 0 | Tab D10b: 3K,2h
A_g | #N/A
H_RH | #N/A
Q | #N/A
TOTAAL
H | #N/A | W/K
Q | #N/A | W
Zone | 10
Transmissieverliezen
Buitenwanden + Ramen
| ID | Naar zone | wandtype | Oppervlakte [m²] | Orientatie | U-waarde | U*A | f_k
| W34 | #N/A | #N/A | #N/A | #N/A | #N/A | #N/A | 1
| W35 | #N/A | #N/A | #N/A | #N/A | #N/A | #N/A | 1
| W36 | #N/A | #N/A | #N/A | #N/A | #N/A | #N/A | 1
Vloeren boven grond/nietverwarmde ruimte
| ID | Naar Zone | wandtype | Oppervlakte | U-waarde | U*A | f_k | Ag | P | dw | B | dt | U'
| W49 | #N/A | #N/A | #N/A | #N/A | #N/A | #N/A | #N/A | 4.68 | 0.33 | #N/A | #N/A | #N/A
Binnenwanden/Binnenvloeren
| ID | Van | Naar | Type | Opp | Ti1 | Ti2 | U-waarde | U*A | f_k
| W53 | #N/A | #N/A | #N/A | #N/A | #N/A | #N/A | #N/A | #N/A | #N/A
| W55 | #N/A | #N/A | #N/A | #N/A | #N/A | #N/A | #N/A | #N/A | #N/A
| W57 | #N/A | #N/A | #N/A | #N/A | #N/A | #N/A | #N/A | #N/A | #N/A
| W59 | #N/A | #N/A | #N/A | #N/A | #N/A | #N/A | #N/A | #N/A | #N/A
| W61 | #N/A | #N/A | #N/A | #N/A | #N/A | #N/A | #N/A | #N/A | #N/A
| W63 | #N/A | #N/A | #N/A | #N/A | #N/A | #N/A | #N/A | #N/A | #N/A
| W64 | #N/A | #N/A | #N/A | #N/A | #N/A | #N/A | #N/A | #N/A | #N/A
| W65 | #N/A | #N/A | #N/A | #N/A | #N/A | #N/A | #N/A | #N/A | #N/A
| W66 | #N/A | #N/A | #N/A | #N/A | #N/A | #N/A | #N/A | #N/A | #N/A
| W70 | #N/A | #N/A | #N/A | #N/A | #N/A | #N/A | #N/A | #N/A | #N/A
| W73 | #N/A | #N/A | #N/A | #N/A | #N/A | #N/A | #N/A | #N/A | #N/A
| W77 | #N/A | #N/A | #N/A | #N/A | #N/A | #N/A | #N/A | #N/A | #N/A
Totaal transmissie:
HT | #N/A | W/K
Q | #N/A | W
Ventilatieverliezen |  |  | geen ontworpen ventilatiesysteem!
infiltratie
n50= | 8 | tab D.7
e_i= | 0.03 | tab D.8
eps= | 1 | tab D.9
V_inf | #N/A | m³/h
Hygienische vent
Ag | #N/A
V_min | 0 | m³/h
V_i= | #N/A | m³/h |  |  | n= | #N/A
H_V | #N/A | W/K
Q | #N/A | W
Intermitterend verwarmen
f_R,H | 0 | Tab D10b: 3K,2h
A_g | #N/A
H_RH | #N/A
Q | #N/A
TOTAAL
H | #N/A | W/K
Q | #N/A | W

## PropertiesGB_Theoretical
Physical parameters
DayZone
UA | 73.472 | W/K
vent | 127.7062 | W/K |  | vent+inf | 71.1812 | Uawin | 56.525
hwi | 34.2794 | W/K
Uafl | 80.8016 | W/K | (niet gereduceerde!)
Losstot | 281.9798
| Total |  | Inside insul.
Cw | 32999378.3262 | J/K | 13429671.5812 | J/K
Cair | 2046992.64 | J/K | 2046992.64 | J/K
Cwi | 14644885.483 | J/K | 14644885.483 | J/K
Cfl | 36180768 | J/K | 10652160 | J/K
Cwalls | 47644263.8092 |  | 28074557.0642
Ctotal | 85872024.4492 |  | 40773709.7042
Floor
Uafi | 133.1574 | W/K
Cfi | 40841355 | J/K | 40841355 | J/K
NightZone
UA | 68.3442 | W/K
vent | 100.6573 | W/K |  | vent+inf | 44.1323 | Uawin | 56.525
hwi | 119.8264 | W/K
Uar | 92.1983 | W/K | (niet gereduceerde!)
Losstot | 261.1999
| Total |  | Inside insul.
Cw | 30696296.7138 | J/K | 12492392.4188 | J/K
Cair | 1057612.864 | J/K | 1057612.864 | J/K
Cwi | 13622794.517 | J/K | 13622794.517 | J/K
Cr | 5942328 | J/K | 1777230 | J/K
Cwalls | 44319091.2308 |  | 26115186.9358
Ctotal | 51319032.0948 |  | 28950029.7998

## Sheet9
Losstot